## Rekapitulace stavby
Export Komplet | [25 empty] | VZ | 2.0 | [5 empty] | False | False | {d8603bfa-a478-48ab-956f-ff486fb61f62}
[18 empty] | >> skryté sloupce << | [13 empty] | 0,01 | 21
[32 empty] | 0,01 | 12
|  | REKAPITULACE STAVBY | [16 empty] | v --- níže se nacházejí doplnkové a pomocné údaje k sestavám --- v | [11 empty] | Návod na vyplnění | 0,001
|  | Kód: |  |  |  |  | 24-03-2F | [23 empty] | Měnit lze pouze buňky se žlutým podbarvením! 1) v Rekapitulaci stavby vyplňte údaje o Účastníkovi (přenesou se do ostatních sestav i v jiných listech) 2) na vybraných listech vyplňte v sestavě Soupis prací ceny u položek | 0,01
|  | Stavba: |  |  |  |  | Rekonstrukce pavilonu údržby - A, úprava 27.7.2025 | [24 empty] | 0,01
|  | KSO: | [11 empty] | CC-CZ: | [17 empty] | 0,01
|  | Místo: |  |  |  |  | Praha - Suchdol | [6 empty] | Datum: |  | 27. 7. 2025 | [15 empty] | 0,01
0,01
|  | Zadavatel: | [11 empty] | IČ: | [17 empty] | 0,01
|  |  | Česká zemědělská univerzita | [10 empty] | DIČ: | [17 empty] | 0,01
0,01
|  | Účastník: | [11 empty] | IČ: |  | Vyplň údaj | [15 empty] | 0,01
|  |  | Vyplň údaj | [10 empty] | DIČ: |  | Vyplň údaj | [15 empty] | 0,01
False
|  | Projektant: | [11 empty] | IČ: | [17 empty] | False
|  |  | GREBNER, spol. s r.o. | [10 empty] | DIČ: | [17 empty] | True
0,01
|  | Zpracovatel: | [11 empty] | IČ: | [17 empty] | 0,01
|  |  | Ing.Josef Němeček | [10 empty] | DIČ: | [17 empty] | False
Poznámka:
Soupis prací je sestaven s využitím Cenové soustavy ÚRS. Položky, které pochází z této cenové soustavy, jsou ve sloupci 'Cenová soustava' označeny popisem 'CS ÚRS' a úrovní příslušného kalendářního pololetí. Veškeré další informace vymezující popis a podmínky použití těchto položek z Cenové soustavy, které nejsou uvedeny přímo v soupisu prací, jsou neomezeně dálkově k dispozici na webu podminky.urs.cz.
|  | Cena bez DPH | [11 empty] | 0
[8 empty] | Sazba daně |  | Základ daně |  |  |  | Výše daně
|  | DPH |  | základní |  |  |  | 21% |  | 0 |  |  |  | 0
|  |  |  | snížená |  |  |  | 12% |  | 0 |  |  |  | 0
|  |  |  | zákl. přenesená |  |  |  | 21% |  | 0 |  |  |  | 0
|  |  |  | sníž. přenesená |  |  |  | 12% |  | 0 |  |  |  | 0
|  |  |  | nulová |  |  |  | 0% |  | 0 |  |  |  | 0
|  | Cena s DPH | [6 empty] | v |  | CZK |  |  | 0
REKAPITULACE OBJEKTŮ STAVBY A SOUPISŮ PRACÍ
| Kód: | [6 empty] | 24-03-2F
| Stavba: | [6 empty] | Rekonstrukce pavilonu údržby - A, úprava 27.7.2025
| Místo: | [6 empty] | Praha - Suchdol |  |  |  |  | Datum: |  | 27. 7. 2025
| Zadavatel: | [6 empty] | Česká zemědělská univerzita |  |  |  |  | Projektant: |  | GREBNER, spol. s r.o. |  |  |  | Informatívní údaje z listů zakázek
| Účastník: | [11 empty] | Zpracovatel: |  | Ing.Josef Němeček
| Kód |  |  |  | Popis | [6 empty] | Cena bez DPH [CZK] |  |  |  | Cena s DPH [CZK] | Typ |  | z toho Ostat. náklady [CZK] | DPH [CZK] | Normohodiny [h] | DPH základní [CZK] | DPH snížená [CZK] | DPH základní přenesená [CZK] | DPH snížená přenesená [CZK] | Základna DPH základní | Základna DPH snížená | Základna DPH zákl. přenesená | Základna DPH sníž. přenesená | Základna DPH nulová
| Náklady stavby celkem | [10 empty] | 0 |  |  |  | 0 |  |  | 0 | 0 | 0 | 0 | 0 | 0 | 0 | 0 | 0 | 0 | 0 | 0 |  | D | 0 | ###NOIMPORT### | IMPORT | {d8603bfa-a478-48ab-956f-ff486fb61f62} | {00000000-0000-0000-0000-000000000000}
|  | 01 |  |  |  | SO 01 - Pavilon údržby - stavební práce | [5 empty] | 0 |  |  |  | 0 | STA |  | 0 | 0 | 0 | 0 | 0 | 0 | 0 | 0 | 0 | 0 | 0 | 0 |  | D | 1 | ###NOIMPORT### | IMPORT | {72b43c5e-9500-42b6-b8d5-7460e6ef192a} | {d8603bfa-a478-48ab-956f-ff486fb61f62} | 2
/ |  |  | 01 |  |  |  | SO 01.0 - Bourací práce |  |  |  |  | 0 |  |  |  | 0 | Soupis |  | 0 | 0 | 0 | 0 | 0 | 0 | 0 | 0 | 0 | 0 | 0 | 0 |  |  | 2 |  | IMPORT | {d3d79ebe-a6a2-438c-a10f-3f7e03c75f1c} | {72b43c5e-9500-42b6-b8d5-7460e6ef192a}
|  |  | 02 |  |  |  | SO 01.1 - Stavební část |  |  |  |  | 0 |  |  |  | 0 | Soupis |  | 0 | 0 | 0 | 0 | 0 | 0 | 0 | 0 | 0 | 0 | 0 | 0 |  | D | 2 | ###NOIMPORT### | IMPORT | {cf82dde3-d498-4876-842e-3f63e9e3d202} | {72b43c5e-9500-42b6-b8d5-7460e6ef192a}
/ |  |  |  | 01 |  |  |  | SO 01.1.1 - Stavební část |  |  |  | 0 |  |  |  | 0 | Soupis |  | 0 | 0 | 0 | 0 | 0 | 0 | 0 | 0 | 0 | 0 | 0 | 0 |  |  | 3 |  | IMPORT | {7d6b04e9-0044-4ed2-8929-1dc525ba3f84} | {cf82dde3-d498-4876-842e-3f63e9e3d202}
/ |  |  |  | 02 |  |  |  | SO 01.1.2 - Kabelovod |  |  |  | 0 |  |  |  | 0 | Soupis |  | 0 | 0 | 0 | 0 | 0 | 0 | 0 | 0 | 0 | 0 | 0 | 0 |  |  | 3 |  | IMPORT | {f5452ed4-d25d-4770-a9cd-6f2224e64ef5} | {cf82dde3-d498-4876-842e-3f63e9e3d202}
/ |  |  | 03 |  |  |  | SO 01.2 - ZTI |  |  |  |  | 0 |  |  |  | 0 | Soupis |  | 0 | 0 | 0 | 0 | 0 | 0 | 0 | 0 | 0 | 0 | 0 | 0 |  |  | 2 |  | IMPORT | {6614ef65-4a59-4291-83c2-68f6d18ae9b7} | {72b43c5e-9500-42b6-b8d5-7460e6ef192a}
/ |  |  | 04 |  |  |  | SO 01.3 - VZT |  |  |  |  | 0 |  |  |  | 0 | Soupis |  | 0 | 0 | 0 | 0 | 0 | 0 | 0 | 0 | 0 | 0 | 0 | 0 |  |  | 2 |  | IMPORT | {011936b9-2744-4735-9dee-d7fbf9e0e796} | {72b43c5e-9500-42b6-b8d5-7460e6ef192a}
/ |  |  | 05 |  |  |  | SO 01.4 - Vytápění / Chlazení |  |  |  |  | 0 |  |  |  | 0 | Soupis |  | 0 | 0 | 0 | 0 | 0 | 0 | 0 | 0 | 0 | 0 | 0 | 0 |  |  | 2 |  | IMPORT | {ce823c84-e62f-4946-aeb3-f6c4af0cc59e} | {72b43c5e-9500-42b6-b8d5-7460e6ef192a}
/ |  |  | 06 |  |  |  | SO 01.5 - Silnoproudé rozvody |  |  |  |  | 0 |  |  |  | 0 | Soupis |  | 0 | 0 | 0 | 0 | 0 | 0 | 0 | 0 | 0 | 0 | 0 | 0 |  |  | 2 |  | IMPORT | {55fee72a-61bb-478d-9129-cb84be0dfa03} | {72b43c5e-9500-42b6-b8d5-7460e6ef192a}
|  |  | 07 |  |  |  | SO 01.6 - Slaboproudé rozvody |  |  |  |  | 0 |  |  |  | 0 | Soupis |  | 0 | 0 | 0 | 0 | 0 | 0 | 0 | 0 | 0 | 0 | 0 | 0 |  | D | 2 | ###NOIMPORT### | IMPORT | {79279d7a-cc2b-4526-a746-0e136f1758ae} | {72b43c5e-9500-42b6-b8d5-7460e6ef192a}
/ |  |  |  | 01 |  |  |  | PZTS |  |  |  | 0 |  |  |  | 0 | Soupis |  | 0 | 0 | 0 | 0 | 0 | 0 | 0 | 0 | 0 | 0 | 0 | 0 |  |  | 3 |  | IMPORT | {5d5cff85-ac26-4ff9-9aee-8e056f6056a3} | {79279d7a-cc2b-4526-a746-0e136f1758ae}
/ |  |  |  | 02 |  |  |  | SKV |  |  |  | 0 |  |  |  | 0 | Soupis |  | 0 | 0 | 0 | 0 | 0 | 0 | 0 | 0 | 0 | 0 | 0 | 0 |  |  | 3 |  | IMPORT | {da4e936a-6699-4741-928b-d41397a64af9} | {79279d7a-cc2b-4526-a746-0e136f1758ae}
/ |  |  |  | 03 |  |  |  | SCS |  |  |  | 0 |  |  |  | 0 | Soupis |  | 0 | 0 | 0 | 0 | 0 | 0 | 0 | 0 | 0 | 0 | 0 | 0 |  |  | 3 |  | IMPORT | {d021a779-159a-48c2-a9db-70a76db26e71} | {79279d7a-cc2b-4526-a746-0e136f1758ae}
/ |  |  |  | 04 |  |  |  | DAT |  |  |  | 0 |  |  |  | 0 | Soupis |  | 0 | 0 | 0 | 0 | 0 | 0 | 0 | 0 | 0 | 0 | 0 | 0 |  |  | 3 |  | IMPORT | {1a90efbb-d9a9-4511-8ba2-ca4864ffcdde} | {79279d7a-cc2b-4526-a746-0e136f1758ae}
/ |  |  |  | 05 |  |  |  | CCTV |  |  |  | 0 |  |  |  | 0 | Soupis |  | 0 | 0 | 0 | 0 | 0 | 0 | 0 | 0 | 0 | 0 | 0 | 0 |  |  | 3 |  | IMPORT | {0f43e286-a15e-47e0-a061-8e66718ad59f} | {79279d7a-cc2b-4526-a746-0e136f1758ae}
/ |  |  |  | 06 |  |  |  | AVT |  |  |  | 0 |  |  |  | 0 | Soupis |  | 0 | 0 | 0 | 0 | 0 | 0 | 0 | 0 | 0 | 0 | 0 | 0 |  |  | 3 |  | IMPORT | {1144720f-8f7c-41a9-ad51-79a5d3c4ed53} | {79279d7a-cc2b-4526-a746-0e136f1758ae}
/ |  |  | 08 |  |  |  | SO 01.7 - EPS |  |  |  |  | 0 |  |  |  | 0 | Soupis |  | 0 | 0 | 0 | 0 | 0 | 0 | 0 | 0 | 0 | 0 | 0 | 0 |  |  | 2 |  | IMPORT | {e336bb32-5437-4018-b257-51be11ee9996} | {72b43c5e-9500-42b6-b8d5-7460e6ef192a}
/ |  |  | 09 |  |  |  | SO 01.8 - MaR |  |  |  |  | 0 |  |  |  | 0 | Soupis |  | 0 | 0 | 0 | 0 | 0 | 0 | 0 | 0 | 0 | 0 | 0 | 0 |  |  | 2 |  | IMPORT | {fac7f7f4-693b-4482-a0f5-7c626de3c101} | {72b43c5e-9500-42b6-b8d5-7460e6ef192a}
/ |  | 04 |  |  |  | VRN | [5 empty] | 0 |  |  |  | 0 | VON |  | 0 | 0 | 0 | 0 | 0 | 0 | 0 | 0 | 0 | 0 | 0 | 0 |  |  | 1 |  | IMPORT | {051a31f8-b107-4735-b34b-cf7623c76543} | {d8603bfa-a478-48ab-956f-ff486fb61f62} | 2

## 01 - SO 01.0 - Bourací práce
[9 empty] | >> skryté sloupce << | [9 empty] | {d3d79ebe-a6a2-438c-a10f-3f7e03c75f1c} | [5 empty] | OB | Odkopání budovy | m3 | 51,04 | 2
[19 empty] | 2 | [5 empty] | P | Plocha výkopů | m2 | 43,61 | 2
| KRYCÍ LIST SOUPISU PRACÍ | [8 empty] | v --- níže se nacházejí doplnkové a pomocné údaje k sestavám --- v | [8 empty] | False | [5 empty] | S | Plocha střechy | m2 | 206,4 | 2
[25 empty] | SKL | Skládka | m3 | 17,148 | 2
| Stavba: | [23 empty] | VV | výkop pro výtah | m2 | 18,375 | 2
|  | Rekonstrukce pavilonu údržby - A, úprava 27.7.2025 | [22 empty] | Z | Zpětný zásyp | m2 | 52,267 | 2
Objekt:
01 - SO 01 - Pavilon údržby - stavební práce
Soupis:
01 - SO 01.0 - Bourací práce
| KSO: |  |  |  |  | CC-CZ:
| Místo: |  | Praha - Suchdol |  |  | Datum: | 27. 7. 2025
| Zadavatel: |  |  |  |  | IČ:
|  | Česká zemedělská univerzita |  |  |  | DIČ:
| Účastník: |  |  |  |  | IČ: | Vyplň údaj
|  | Vyplň údaj |  |  |  | DIČ: | Vyplň údaj
| Projektant: |  |  |  |  | IČ:
|  | GREBNER, spol. s r.o. |  |  |  | DIČ:
| Zpracovatel: |  |  |  |  | IČ:
|  | Ing. Josef Němeček |  |  |  | DIČ:
Poznámka:
| Cena bez DPH | [5 empty] | 0
|  |  | Základ daně |  |  | Sazba daně | Výše daně
| DPH | základní | 0 |  |  | 21% | 0
|  | snížená | 0 |  |  | 12% | 0
|  | zákl. přenesená | 0 |  |  | 21% | 0
|  | sníž. přenesená | 0 |  |  | 12% | 0
|  | nulová | 0 |  |  | 0% | 0
| Cena s DPH |  |  | v | CZK |  | 0
REKAPITULACE ČLENĚNÍ SOUPISU PRACÍ
Stavba:
Rekonstrukce pavilonu údržby - A, úprava 27.7.2025
Objekt:
01 - SO 01 - Pavilon údržby - stavební práce
Soupis:
01 - SO 01.0 - Bourací práce
Místo: |  |  | Praha - Suchdol |  |  | Datum: | 27. 7. 2025
Zadavatel: |  |  | Česká zemedělská univerzita |  |  | Projektant: | GREBNER, spol. s r.o.
Účastník: |  |  | Vyplň údaj |  |  | Zpracovatel: | Ing. Josef Němeček
Kód dílu - Popis | [6 empty] | Cena celkem [CZK]
Náklady stavby celkem | [6 empty] | 0 | [12 empty] | -1
| HSV - Práce a dodávky HSV | [5 empty] | 0
| 1 - Zemní práce | [5 empty] | 0
| 3 - Svislé a kompletní konstrukce | [5 empty] | 0
| 9 - Ostatní konstrukce a práce, bourání | [5 empty] | 0
| 997 - Přesun sutě | [5 empty] | 0
| PSV - Práce a dodávky PSV | [5 empty] | 0
| 711 - Izolace proti vodě, vlhkosti a plynům | [5 empty] | 0
| 712 - Povlakové krytiny | [5 empty] | 0
| 713 - Izolace tepelné | [5 empty] | 0
| 741 - Elektroinstalace - silnoproud | [5 empty] | 0
| 764 - Konstrukce klempířské | [5 empty] | 0
| 767 - Konstrukce zámečnické | [5 empty] | 0
| 771 - Podlahy z dlaždic | [5 empty] | 0
| 776 - Podlahy povlakové | [5 empty] | 0
| 781 - Dokončovací práce - obklady | [5 empty] | 0
SOUPIS PRACÍ
Stavba:
Rekonstrukce pavilonu údržby - A, úprava 27.7.2025
Objekt:
01 - SO 01 - Pavilon údržby - stavební práce
Soupis:
01 - SO 01.0 - Bourací práce
Místo: |  |  | Praha - Suchdol |  |  | Datum: | 27. 7. 2025
Zadavatel: |  |  | Česká zemedělská univerzita |  |  | Projektant: | GREBNER, spol. s r.o.
Účastník: |  |  | Vyplň údaj |  |  | Zpracovatel: | Ing. Josef Němeček
PČ | Typ | Kód | Popis | MJ | Množství | J.cena [CZK] | Cena celkem [CZK] | Cenová soustava |  |  | DPH | J. Nh [h] | Nh celkem [h] | J. hmotnost [t] | Hmotnost celkem [t] | J. suť [t] | Suť Celkem [t]
Náklady soupisu celkem | [6 empty] | 0 | [5 empty] | 0 |  | 0.21079 |  | 276.9302 |  | D | -1 | [15 empty] | 0
| D | HSV | Práce a dodávky HSV |  |  |  | 0 | [5 empty] | 0 |  | 0.21079 |  | 239.8799 | 1 | D | 0 |  |  |  | ROZPOCET | [11 empty] | 0
| D | 1 | Zemní práce |  |  |  | 0 | [5 empty] | 0 |  | 0 |  | 4.725 | 1 | D | 1 |  |  |  | ROZPOCET | [11 empty] | 0
1 | K | 122151102 | Odkopávky a prokopávky nezapažené strojně v hornině třídy těžitelnosti I skupiny 1 a 2 přes 20 do 50 m3 | m3 | 35.728 |  | 0 | CS ÚRS 2024 01 |  |  | základní |  | 0 | 0 | 0 | 0 | 0 | 4 | K | 2 |  |  |  | ROZPOCET | [5 empty] | 0 | 0 | 0 | 0 | 0 | 1 | 0 | 4 | -1733328482
| Online PSC |  | https://podminky.urs.cz/item/CS_URS_2024_01/122151102 | [15 empty] | Online PSC | 2
| VV | OB | (16,6+15,3)*2*0,8*1 "ODKOP PODÉL STAVBY |  | 51.04 | [13 empty] | VV | 2 | 2 | True | 0 | ROZPOCET
| VV |  | OB*0,7 "ČÁST STROJNĚ |  | 35.728 | [13 empty] | VV | 2 | 2 | True | 1 | ROZPOCET
2 | K | 122211101 | Odkopávky a prokopávky ručně zapažené i nezapažené v hornině třídy těžitelnosti I skupiny 3 | m3 | 15.312 |  | 0 | CS ÚRS 2024 01 |  |  | základní |  | 0 | 0 | 0 | 0 | 0 | 4 | K | 2 |  |  |  | ROZPOCET | [5 empty] | 0 | 0 | 0 | 0 | 0 | 1 | 0 | 4 | -1764288900
| Online PSC |  | https://podminky.urs.cz/item/CS_URS_2024_01/122211101 | [15 empty] | Online PSC | 2
| VV |  | OB*0,3 "ODKOP PODÉL STAVBY - ČÁST RUČNĚ 30% |  | 15.312 | [13 empty] | VV | 2 | 2 | True | 1 | ROZPOCET
3 | K | 131253101 | Hloubení nezapažených jam a zářezů strojně s urovnáním dna do předepsaného profilu a spádu v omezeném prostoru v hornině třídy těžitelnosti I skupiny 3 do 20 m3 | m3 | 11.025 |  | 0 | CS ÚRS 2024 01 |  |  | základní |  | 0 | 0 | 0 | 0 | 0 | 4 | K | 2 |  |  |  | ROZPOCET | [5 empty] | 0 | 0 | 0 | 0 | 0 | 1 | 0 | 4 | 2086724656
| Online PSC |  | https://podminky.urs.cz/item/CS_URS_2024_01/131253101 | [15 empty] | Online PSC | 2
| VV | VV | 3,5*3,5*1,5 "1NP, VÝKOP PRO ZÁKLAD VÝTAHU, -01- |  | 18.375 | [13 empty] | VV | 2 | 2 | True | 0 | ROZPOCET
| VV |  | VV*0,6 "ČÁST STROJNĚ |  | 11.025 | [13 empty] | VV | 2 | 2 | True | 1 | ROZPOCET
4 | K | 131213701 | Hloubení nezapažených jam ručně s urovnáním dna do předepsaného profilu a spádu v hornině třídy těžitelnosti I skupiny 3 soudržných | m3 | 7.35 |  | 0 | CS ÚRS 2024 01 |  |  | základní |  | 0 | 0 | 0 | 0 | 0 | 4 | K | 2 |  |  |  | ROZPOCET | [5 empty] | 0 | 0 | 0 | 0 | 0 | 1 | 0 | 4 | 514243899
| Online PSC |  | https://podminky.urs.cz/item/CS_URS_2024_01/131213701 | [15 empty] | Online PSC | 2
| VV |  | VV*0,4 "ČÁST RUČNĚ |  | 7.35 | [13 empty] | VV | 2 | 2 | True | 1 | ROZPOCET
5 | K | 132212131 | Hloubení nezapažených rýh šířky do 800 mm ručně s urovnáním dna do předepsaného profilu a spádu v hornině třídy těžitelnosti I skupiny 3 soudržných | m3 | 0 |  | 0 | CS ÚRS 2024 01 |  |  | základní |  | 0 | 0 | 0 | 0 | 0 | 4 | K | 2 |  |  |  | ROZPOCET | [5 empty] | 0 | 0 | 0 | 0 | 0 | 1 | 0 | 4 | -1735672630
| Online PSC |  | https://podminky.urs.cz/item/CS_URS_2024_01/132212131 | [15 empty] | Online PSC | 2
| P |  | Poznámka k položce: HLOUBENÍ RÝH PRO ZTI JE ŘEŠENO V SO 01.2 ZTI | [15 empty] | P | 2
6 | K | 139911123 | Bourání konstrukcí v hloubených vykopávkách ručně s přemístěním suti na hromady na vzdálenost do 20 m nebo s naložením na dopravní prostředek z betonu železového nebo předpjatého | m3 | 2.25 |  | 0 | CS ÚRS 2024 01 |  |  | základní |  | 0 | 0 | 0 | 2.1 | 4.725 | 4 | K | 2 |  |  |  | ROZPOCET | [5 empty] | 0 | 0 | 0 | 0 | 0 | 1 | 0 | 4 | 2120116583
| Online PSC |  | https://podminky.urs.cz/item/CS_URS_2024_01/139911123 | [15 empty] | Online PSC | 2
| VV |  | (0,6+0,9)*2*0,15*5 "1NP, KOLEKTOR POD PODLAHOU, ČÁSTEČNÁ DEMOLICE |  | 2.25 | [13 empty] | VV | 2 | 2 | True | 1 | ROZPOCET
7 | K | 162211311 | Vodorovné přemístění výkopku nebo sypaniny stavebním kolečkem s vyprázdněním kolečka na hromady nebo do dopravního prostředku na vzdálenost do 10 m z horniny třídy těžitelnosti I, skupiny 1 až 3 | m3 | 18.375 |  | 0 | CS ÚRS 2024 01 |  |  | základní |  | 0 | 0 | 0 | 0 | 0 | 4 | K | 2 |  |  |  | ROZPOCET | [5 empty] | 0 | 0 | 0 | 0 | 0 | 1 | 0 | 4 | 1905740612
| Online PSC |  | https://podminky.urs.cz/item/CS_URS_2024_01/162211311 | [15 empty] | Online PSC | 2
| VV |  | VV |  | 18.375 | [13 empty] | VV | 2 | 2 | True | 1 | ROZPOCET
8 | K | 162211319 | Vodorovné přemístění výkopku nebo sypaniny stavebním kolečkem s vyprázdněním kolečka na hromady nebo do dopravního prostředku na vzdálenost do 10 m Příplatek za každých dalších 10 m k ceně -1311 | m3 | 36.75 |  | 0 | CS ÚRS 2024 01 |  |  | základní |  | 0 | 0 | 0 | 0 | 0 | 4 | K | 2 |  |  |  | ROZPOCET | [5 empty] | 0 | 0 | 0 | 0 | 0 | 1 | 0 | 4 | -220518855
| Online PSC |  | https://podminky.urs.cz/item/CS_URS_2024_01/162211319 | [15 empty] | Online PSC | 2
| P |  | Poznámka k položce: MEZISKLÁDKA DO 30m | [15 empty] | P | 2
| VV |  | 18,375*2 'Přepočtené koeficientem množství |  | 36.75 | [13 empty] | VV | 2 | 2 | False | 1 | ROZPOCET
9 | K | 162751117 | Vodorovné přemístění výkopku nebo sypaniny po suchu na obvyklém dopravním prostředku, bez naložení výkopku, avšak se složením bez rozhrnutí z horniny třídy těžitelnosti I skupiny 1 až 3 na vzdálenost přes 9 000 do 10 000 m | m3 | 17.148 |  | 0 | CS ÚRS 2024 01 |  |  | základní |  | 0 | 0 | 0 | 0 | 0 | 4 | K | 2 |  |  |  | ROZPOCET | [5 empty] | 0 | 0 | 0 | 0 | 0 | 1 | 0 | 4 | 1003553351
| Online PSC |  | https://podminky.urs.cz/item/CS_URS_2024_01/162751117 | [15 empty] | Online PSC | 2
| P |  | Poznámka k položce: SKLÁDKA DO 10 KM | [15 empty] | P | 2
| VV |  | SKL |  | 17.148 | [13 empty] | VV | 2 | 2 | True | 1 | ROZPOCET
10 | K | 167151101 | Nakládání, skládání a překládání neulehlého výkopku nebo sypaniny strojně nakládání, množství do 100 m3, z horniny třídy těžitelnosti I, skupiny 1 až 3 | m3 | 17.148 |  | 0 | CS ÚRS 2024 01 |  |  | základní |  | 0 | 0 | 0 | 0 | 0 | 4 | K | 2 |  |  |  | ROZPOCET | [5 empty] | 0 | 0 | 0 | 0 | 0 | 1 | 0 | 4 | 48944200
| Online PSC |  | https://podminky.urs.cz/item/CS_URS_2024_01/167151101 | [15 empty] | Online PSC | 2
| VV |  | SKL "ZEMINA NA SKLÁDKU |  | 17.148 | [13 empty] | VV | 2 | 2 | True | 1 | ROZPOCET
11 | K | 171201231 | Poplatek za uložení stavebního odpadu na recyklační skládce (skládkovné) zeminy a kamení zatříděného do Katalogu odpadů pod kódem 17 05 04 | t | 17.148 |  | 0 | CS ÚRS 2024 01 |  |  | základní |  | 0 | 0 | 0 | 0 | 0 | 4 | K | 2 |  |  |  | ROZPOCET | [5 empty] | 0 | 0 | 0 | 0 | 0 | 1 | 0 | 4 | -1914584606
| Online PSC |  | https://podminky.urs.cz/item/CS_URS_2024_01/171201231 | [15 empty] | Online PSC | 2
| VV | SKL | (OB+VV)-Z "PŘEBYTEČNÁ ZEMINA |  | 17.148 | [13 empty] | VV | 2 | 2 | True | 1 | ROZPOCET
12 | K | 174111102 | Zásyp sypaninou z jakékoliv horniny ručně s uložením výkopku ve vrstvách se zhutněním v uzavřených prostorách s urovnáním povrchu zásypu | m3 | 15.68 |  | 0 | CS ÚRS 2024 01 |  |  | základní |  | 0 | 0 | 0 | 0 | 0 | 4 | K | 2 |  |  |  | ROZPOCET | [5 empty] | 0 | 0 | 0 | 0 | 0 | 1 | 0 | 4 | 281121547
| Online PSC |  | https://podminky.urs.cz/item/CS_URS_2024_01/174111102 | [15 empty] | Online PSC | 2
| VV |  | (OB+VV) "CELKOVÝ VÝKOP |  | 69.415 | [13 empty] | VV | 2 | 2 | True | 0 | ROZPOCET
| VV |  | -58*0,12 "IZOLAČNÍ HMOTA - KCE Z SO 01.2 - STAVEBNÍ ČÁST |  | -6.96 | [13 empty] | VV | 2 | 2 | True | 0 | ROZPOCET
| VV |  | -(2,5*2,5*0,3+2,5*2,5*0,1) "PODKLAD VÝTAHU |  | -2.5 | [13 empty] | VV | 2 | 2 | True | 0 | ROZPOCET
| VV |  | -2,5*2,05*1,5 " VÝTAHOVÁ ŠACHTA |  | -7.688 | [13 empty] | VV | 2 | 2 | True | 0 | ROZPOCET
| VV | Z | Součet |  | 52.267 | [13 empty] | VV | 2 | 4 | True | 0 | ROZPOCET
| VV |  | Z*0,3 "ČÁST RUČNĚ |  | 15.68 | [13 empty] | VV | 2 | 2 | True | 1 | ROZPOCET
13 | K | 174151102 | Zásyp sypaninou z jakékoliv horniny strojně s uložením výkopku ve vrstvách se zhutněním v prostorách s omezeným pohybem stroje s urovnáním povrchu zásypu | m3 | 36.587 |  | 0 | CS ÚRS 2024 01 |  |  | základní |  | 0 | 0 | 0 | 0 | 0 | 4 | K | 2 |  |  |  | ROZPOCET | [5 empty] | 0 | 0 | 0 | 0 | 0 | 1 | 0 | 4 | -1089212103
| Online PSC |  | https://podminky.urs.cz/item/CS_URS_2024_01/174151102 | [15 empty] | Online PSC | 2
| VV |  | Z*0,7 "ČÁST STROJNĚ |  | 36.587 | [13 empty] | VV | 2 | 2 | True | 1 | ROZPOCET
| D | 3 | Svislé a kompletní konstrukce |  |  |  | 0 | [5 empty] | 0 |  | 0.19947 |  | 0 | 1 | D | 1 |  |  |  | ROZPOCET | [11 empty] | 0
14 | K | 317944323.1 | Válcované nosníky dodatečně osazované do připravených otvorů bez zazdění hlav č. 14 až 22 | t | 0.183 |  | 0 |  |  |  | základní |  | 0 | 1.09 | 0.19947 | 0 | 0 | 4 | K | 2 |  |  |  | ROZPOCET | [5 empty] | 0 | 0 | 0 | 0 | 0 | 1 | 0 | 4 | -1762747358
| VV |  | 10,5*17,4*0,001 "UPE 160, NOSNÝ SVAŘENEC PRO STŘEŠNÍ VÝLEZ |  | 0.183 | [13 empty] | VV | 2 | 2 | True | 1 | ROZPOCET
| D | 9 | Ostatní konstrukce a práce, bourání |  |  |  | 0 | [5 empty] | 0 |  | 0.011315 |  | 235.1549 | 1 | D | 1 |  |  |  | ROZPOCET | [11 empty] | 0
15 | K | 919735125 | Řezání stávajícího betonového krytu nebo podkladu hloubky přes 200 do 250 mm | m | 88.9 |  | 0 | CS ÚRS 2024 01 |  |  | základní |  | 0 | 0.00011 | 0.009779 | 0 | 0 | 4 | K | 2 |  |  |  | ROZPOCET | [5 empty] | 0 | 0 | 0 | 0 | 0 | 1 | 0 | 4 | -1359202597
| Online PSC |  | https://podminky.urs.cz/item/CS_URS_2024_01/919735125 | [15 empty] | Online PSC | 2
| VV |  | (2,4+2,5*2)*2 "1NP+2NP - OTVORY PRO VÝTAH |  | 14.8 | [13 empty] | VV | 2 | 2 | True | 0 | ROZPOCET
| VV |  | 4,3+3,5+8,8+1,5+6,5+6+5,5+9*2+5,6*2+2,1*2+2,8+1,8 "1NP, PODLAHOVÁ DESKA - VÝKOPY |  | 74.1 | [13 empty] | VV | 2 | 2 | True | 0 | ROZPOCET
| VV |  | Součet |  | 88.9 | [13 empty] | VV | 2 | 4 | True | 1 | ROZPOCET
16 | K | 961055111 | Bourání základů z betonu železového | m3 | 10.903 |  | 0 | CS ÚRS 2024 01 |  |  | základní |  | 0 | 0 | 0 | 2.4 | 26.1672 | 4 | K | 2 |  |  |  | ROZPOCET | [5 empty] | 0 | 0 | 0 | 0 | 0 | 1 | 0 | 4 | 401408122
| Online PSC |  | https://podminky.urs.cz/item/CS_URS_2024_01/961055111 | [15 empty] | Online PSC | 2
| VV | P | (4,3*4,3+9*0,8+3,2*0,6+3,5*0,9+12*0,8+2,5*1,3) "PLOCHA VÝKOPŮ |  | 43.61 | [13 empty] | VV | 2 | 2 | True | 0 | ROZPOCET
| VV |  | P*0,25 "1NP, PODLAHOVÁ DESKA+PODKL. BETON, -01- , TL. 200+50mm |  | 10.903 | [13 empty] | VV | 2 | 2 | True | 1 | ROZPOCET
17 | K | 962031011 | Bourání příček nebo přizdívek z cihel děrovaných, tl. do 100 mm | m2 | 207.928 |  | 0 | CS ÚRS 2024 01 |  |  | základní |  | 0 | 0 | 0 | 0.08 | 16.6342 | 4 | K | 2 |  |  |  | ROZPOCET | [5 empty] | 0 | 0 | 0 | 0 | 0 | 1 | 0 | 4 | -1649556703
| Online PSC |  | https://podminky.urs.cz/item/CS_URS_2024_01/962031011 | [15 empty] | Online PSC | 2
| VV |  | (1,4*3+3,74+3+3,84+1,75+4,1+2,8+0,7*2)*3,6 "1NP, PŘÍČKY TL.100mm |  | 89.388 | [13 empty] | VV | 2 | 2 | True | 0 | ROZPOCET
| VV |  | -(0,6*3+0,8*2+0,7*4)*2 "DVEŘE 1NP |  | -12.4 | [13 empty] | VV | 2 | 2 | True | 0 | ROZPOCET
| VV |  | (1,4*3+3,6+1,25*3+5+5,8+3,8+5,1+2,3+2,5+4,6)*3,6 "2NP |  | 146.34 | [13 empty] | VV | 2 | 2 | True | 0 | ROZPOCET
| VV |  | -(0,6*3+0,7*5+0,8*3)*2 "DVEŘE 2NP |  | -15.4 | [13 empty] | VV | 2 | 2 | True | 0 | ROZPOCET
| VV |  | Součet |  | 207.928 | [13 empty] | VV | 2 | 4 | True | 1 | ROZPOCET
18 | K | 962031013 | Bourání příček nebo přizdívek z cihel děrovaných, tl. přes 100 do 150 mm | m2 | 213.499 |  | 0 | CS ÚRS 2024 01 |  |  | základní |  | 0 | 0 | 0 | 0.14 | 29.8899 | 4 | K | 2 |  |  |  | ROZPOCET | [5 empty] | 0 | 0 | 0 | 0 | 0 | 1 | 0 | 4 | 1896115794
| Online PSC |  | https://podminky.urs.cz/item/CS_URS_2024_01/962031013 | [15 empty] | Online PSC | 2
| VV |  | (8,86+5,71+8,3+1*4+2,4+4,6)*3,7 "1NP, PŘÍČKY TL.150mm |  | 125.319 | [13 empty] | VV | 2 | 2 | True | 0 | ROZPOCET
| VV |  | -(0,8*4+1,45)*2 "DVEŘE 1NP |  | -9.3 | [13 empty] | VV | 2 | 2 | True | 0 | ROZPOCET
| VV |  | (5,8+1,1+(8,2+3,5)*2)*3,6 "2NP |  | 109.08 | [13 empty] | VV | 2 | 2 | True | 0 | ROZPOCET
| VV |  | -(0,8*5+0,9*2)*2 "DVEŘE 2NP |  | -11.6 | [13 empty] | VV | 2 | 2 | True | 0 | ROZPOCET
| VV |  | Součet |  | 213.499 | [13 empty] | VV | 2 | 4 | True | 1 | ROZPOCET
19 | K | 962032631.1 | Bourání zdiva nadzákladového pilířů z cihel pálených, nebo vápenopískových, na maltu vápennou nebo vápenocementovou | m3 | 1.917 |  | 0 |  |  |  | základní |  | 0 | 0 | 0 | 1.594 | 3.0557 | 4 | K | 2 |  |  |  | ROZPOCET | [5 empty] | 0 | 0 | 0 | 0 | 0 | 1 | 0 | 4 | -773177348
| VV |  | (0,3*0,3*2+0,4*0,4+0,15*0,15+0,4*0,2)*3,6+0,3*0,3*3,6 "sloupy 2NP+1NP |  | 1.917 | [13 empty] | VV | 2 | 2 | True | 1 | ROZPOCET
20 | K | 962052210 | Bourání zdiva železobetonového nadzákladového, objemu do 1 m3 | m3 | 0.92 |  | 0 | CS ÚRS 2024 01 |  |  | základní |  | 0 | 0 | 0 | 2.4 | 2.208 | 4 | K | 2 |  |  |  | ROZPOCET | [5 empty] | 0 | 0 | 0 | 0 | 0 | 1 | 0 | 4 | 773982143
| Online PSC |  | https://podminky.urs.cz/item/CS_URS_2024_01/962052210 | [15 empty] | Online PSC | 2
| VV |  | 2*0,92*2*0,25 "ZVĚTŠENÍ OKEN 1NP+2NP |  | 0.92 | [13 empty] | VV | 2 | 2 | True | 1 | ROZPOCET
21 | K | 963012520 | Bourání stropů z desek nebo panelů železobetonových prefabrikovaných s dutinami z panelů, š. přes 300 mm tl. přes 140 mm | m3 | 0.84 |  | 0 | CS ÚRS 2024 01 |  |  | základní |  | 0 | 0 | 0 | 1.6 | 1.344 | 4 | K | 2 |  |  |  | ROZPOCET | [5 empty] | 0 | 0 | 0 | 0 | 0 | 1 | 0 | 4 | 588290483
| Online PSC |  | https://podminky.urs.cz/item/CS_URS_2024_01/963012520 | [15 empty] | Online PSC | 2
| VV |  | 2,8*1,2*0,25 "2NP PROSTUP PRO STŘEŠNÍ VÝLEZ |  | 0.84 | [13 empty] | VV | 2 | 2 | True | 1 | ROZPOCET
22 | K | 965045113 | Bourání potěrů tl. do 50 mm cementových nebo pískocementových, plochy přes 4 m2 | m2 | 387.5 |  | 0 | CS ÚRS 2024 01 |  |  | základní |  | 0 | 0 | 0 | 0.09 | 34.875 | 4 | K | 2 |  |  |  | ROZPOCET | [5 empty] | 0 | 0 | 0 | 0 | 0 | 1 | 0 | 4 | -389939580
| Online PSC |  | https://podminky.urs.cz/item/CS_URS_2024_01/965045113 | [15 empty] | Online PSC | 2
| VV |  | 194,5+193 "1NP+2NP , PODLAHOVÝ POTĚR TL. 50mm, -03-, -04- |  | 387.5 | [13 empty] | VV | 2 | 2 | True | 1 | ROZPOCET
23 | K | 965045133 | Bourání potěrů tl. do 50 mm průmyslových včetně vsypu, plochy přes 4 m2 | m2 | 206.4 |  | 0 | CS ÚRS 2024 01 |  |  | základní |  | 0 | 0 | 0 | 0.1 | 20.64 | 4 | K | 2 |  |  |  | ROZPOCET | [5 empty] | 0 | 0 | 0 | 0 | 0 | 1 | 0 | 4 | -1412002895
| Online PSC |  | https://podminky.urs.cz/item/CS_URS_2024_01/965045133 | [15 empty] | Online PSC | 2
| VV | S | 2,8*8,4+12,7*14,4 "STŘECHA, -05-, potěr tl. 40mm |  | 206.4 | [13 empty] | VV | 2 | 2 | True | 1 | ROZPOCET
24 | K | 965046111 | Broušení stávajících betonových podlah úběr do 3 mm | m2 | 171.945 |  | 0 | CS ÚRS 2024 01 |  |  | základní |  | 0 | 0 | 0 | 0 | 0 | 4 | K | 2 |  |  |  | ROZPOCET | [5 empty] | 0 | 0 | 0 | 0 | 0 | 1 | 0 | 4 | -1069278553
| Online PSC |  | https://podminky.urs.cz/item/CS_URS_2024_01/965046111 | [15 empty] | Online PSC | 2
| VV |  | (194,5+193-P)*0,5 "1NP+2NP , -03-, -04-, POUZE POŠKOZENÉ PLOCHY -PŘEDPOKLAD 50% |  | 171.945 | [13 empty] | VV | 2 | 2 | True | 1 | ROZPOCET
25 | K | 965082933 | Odstranění násypu pod podlahami nebo ochranného násypu na střechách tl. do 200 mm, plochy přes 2 m2 | m3 | 6.542 |  | 0 | CS ÚRS 2024 01 |  |  | základní |  | 0 | 0 | 0 | 1.4 | 9.1588 | 4 | K | 2 |  |  |  | ROZPOCET | [5 empty] | 0 | 0 | 0 | 0 | 0 | 1 | 0 | 4 | -1339240138
| Online PSC |  | https://podminky.urs.cz/item/CS_URS_2024_01/965082933 | [15 empty] | Online PSC | 2
| VV |  | P*0,15 "SPÁDOVÝ PODSYP STŘECHY TL. 50 - 250mm |  | 6.542 | [13 empty] | VV | 2 | 2 | True | 1 | ROZPOCET
26 | K | 965082941.1 | Odstranění ochranných desek na střechách tl. přes 200 mm jakékoliv plochy | m3 | 49.536 |  | 0 |  |  |  | základní |  | 0 | 0 | 0 | 1.4 | 69.3504 | 4 | K | 2 |  |  |  | ROZPOCET | [5 empty] | 0 | 0 | 0 | 0 | 0 | 1 | 0 | 4 | -1931710078
| VV |  | S*0,24 "STŘECHA - 05-, PLYNOSILIKÁTOVÉ DESKY |  | 49.536 | [13 empty] | VV | 2 | 2 | True | 1 | ROZPOCET
27 | K | 967031132 | Přisekání (špicování) plošné nebo rovných ostění zdiva z cihel pálených rovných ostění, bez odstupu, po hrubém vybourání otvorů, na maltu vápennou nebo vápenocementovou | m2 | 2.7 |  | 0 | CS ÚRS 2024 01 |  |  | základní |  | 0 | 0 | 0 | 0.055 | 0.1485 | 4 | K | 2 |  |  |  | ROZPOCET | [5 empty] | 0 | 0 | 0 | 0 | 0 | 1 | 0 | 4 | 1973275871
| Online PSC |  | https://podminky.urs.cz/item/CS_URS_2024_01/967031132 | [15 empty] | Online PSC | 2
| VV |  | 3,6*3*0,1+3,6*3*0,15 |  | 2.7 | [13 empty] | VV | 2 | 2 | True | 1 | ROZPOCET
28 | K | 968062356 | Vybourání dřevěných rámů oken s křídly, dveřních zárubní, vrat, stěn, ostění nebo obkladů rámů oken s křídly dvojitých, plochy do 4 m2 | m2 | 91.58 |  | 0 | CS ÚRS 2024 01 |  |  | základní |  | 0 | 0 | 0 | 0.054 | 4.9453 | 4 | K | 2 |  |  |  | ROZPOCET | [5 empty] | 0 | 0 | 0 | 0 | 0 | 1 | 0 | 4 | -115435304
| Online PSC |  | https://podminky.urs.cz/item/CS_URS_2024_01/968062356 | [15 empty] | Online PSC | 2
| VV |  | 2*1,47*2+2,25*2,4*2+2,3*2,4*4+1,7*2,1 "1NP 9ks |  | 42.33 | [13 empty] | VV | 2 | 2 | True | 0 | ROZPOCET
| VV |  | 2,3*2,4*2+2*1,44*2+1,7*2+1,7*2,1+2,3*2,4*4+1,7*2 "2NP 11ks |  | 49.25 | [13 empty] | VV | 2 | 2 | True | 0 | ROZPOCET
| VV |  | Součet |  | 91.58 | [13 empty] | VV | 2 | 4 | True | 1 | ROZPOCET
29 | K | 968072455 | Vybourání kovových rámů oken s křídly, dveřních zárubní, vrat, stěn, ostění nebo obkladů dveřních zárubní, plochy do 2 m2 | m2 | 37.2 |  | 0 | CS ÚRS 2024 01 |  |  | základní |  | 0 | 0 | 0 | 0.076 | 2.8272 | 4 | K | 2 |  |  |  | ROZPOCET | [5 empty] | 0 | 0 | 0 | 0 | 0 | 1 | 0 | 4 | -2032271196
| Online PSC |  | https://podminky.urs.cz/item/CS_URS_2024_01/968072455 | [15 empty] | Online PSC | 2
| VV |  | (0,6*4+0,8*6)*2 "1NP |  | 14.4 | [13 empty] | VV | 2 | 2 | True | 0 | ROZPOCET
| VV |  | (0,6*3+0,7*2+0,8*8+0,9*2)*2 "2NP |  | 22.8 | [13 empty] | VV | 2 | 2 | True | 0 | ROZPOCET
| VV |  | Součet |  | 37.2 | [13 empty] | VV | 2 | 4 | True | 1 | ROZPOCET
30 | K | 968072456 | Vybourání kovových rámů oken s křídly, dveřních zárubní, vrat, stěn, ostění nebo obkladů dveřních zárubní, plochy přes 2 m2 | m2 | 17.29 |  | 0 | CS ÚRS 2024 01 |  |  | základní |  | 0 | 0 | 0 | 0.063 | 1.0893 | 4 | K | 2 |  |  |  | ROZPOCET | [5 empty] | 0 | 0 | 0 | 0 | 0 | 1 | 0 | 4 | 664820081
| Online PSC |  | https://podminky.urs.cz/item/CS_URS_2024_01/968072456 | [15 empty] | Online PSC | 2
| VV |  | 1,7*2*2+1,45*2 "1NP |  | 9.7 | [13 empty] | VV | 2 | 2 | True | 0 | ROZPOCET
| VV |  | 2,3*3,3 "2NP PROSKLENÁ STĚNA |  | 7.59 | [13 empty] | VV | 2 | 2 | True | 0 | ROZPOCET
| VV |  | Součet |  | 17.29 | [13 empty] | VV | 2 | 4 | True | 1 | ROZPOCET
31 | K | 971038621 | Vybourání otvorů ve zdivu základovém nebo nadzákladovém z cihel, tvárnic, příčkovek dutých tvárnic nebo příčkovek, velikosti plochy do 4 m2, tl. do 100 mm | m2 | 6.3 |  | 0 | CS ÚRS 2024 01 |  |  | základní |  | 0 | 0 | 0 | 0.117 | 0.7371 | 4 | K | 2 |  |  |  | ROZPOCET | [5 empty] | 0 | 0 | 0 | 0 | 0 | 1 | 0 | 4 | 805534885
| Online PSC |  | https://podminky.urs.cz/item/CS_URS_2024_01/971038621 | [15 empty] | Online PSC | 2
| VV |  | 1,2*3,6+0,9*2,2 "PROSTUPY 2NP |  | 6.3 | [13 empty] | VV | 2 | 2 | True | 1 | ROZPOCET
32 | K | 971038631 | Vybourání otvorů ve zdivu základovém nebo nadzákladovém z cihel, tvárnic, příčkovek dutých tvárnic nebo příčkovek, velikosti plochy do 4 m2, tl. do 150 mm | m2 | 6.3 |  | 0 | CS ÚRS 2024 01 |  |  | základní |  | 0 | 0 | 0 | 0.165 | 1.0395 | 4 | K | 2 |  |  |  | ROZPOCET | [5 empty] | 0 | 0 | 0 | 0 | 0 | 1 | 0 | 4 | 1710929387
| Online PSC |  | https://podminky.urs.cz/item/CS_URS_2024_01/971038631 | [15 empty] | Online PSC | 2
| VV |  | 1,2*3,6+0,9*2,2 "PROSTUPY 2NP |  | 6.3 | [13 empty] | VV | 2 | 2 | True | 1 | ROZPOCET
33 | K | 972054691 | Vybourání otvorů ve stropech nebo klenbách železobetonových bez odstranění podlahy a násypu, plochy do 4 m2, tl. přes 80 mm | m3 | 3.3 |  | 0 | CS ÚRS 2024 01 |  |  | základní |  | 0 | 0 | 0 | 2.4 | 7.92 | 4 | K | 2 |  |  |  | ROZPOCET | [5 empty] | 0 | 0 | 0 | 0 | 0 | 1 | 0 | 4 | -613633726
| Online PSC |  | https://podminky.urs.cz/item/CS_URS_2024_01/972054691 | [15 empty] | Online PSC | 2
| VV |  | (2,4*2,5)*0,3+(2,4*2,5*0,25) "1NP+2NP - OTVOR PRO VÝTAH |  | 3.3 | [13 empty] | VV | 2 | 2 | True | 1 | ROZPOCET
34 | K | 975121311 | Jednořadé podchycení konstrukcí systémovými prvky stojkami včetně nosníků výšky podepření do 4 m, zatížení do 750 kg/m zřízení | m | 38.2 |  | 0 | CS ÚRS 2024 01 |  |  | základní |  | 0 | 0 | 0 | 0 | 0 | 4 | K | 2 |  |  |  | ROZPOCET | [5 empty] | 0 | 0 | 0 | 0 | 0 | 1 | 0 | 4 | 64259643
| Online PSC |  | https://podminky.urs.cz/item/CS_URS_2024_01/975121311 | [15 empty] | Online PSC | 2
| VV |  | 4,5*3*2 "1NP+2NP , BOURÁNÍ -02- PRO VÝTAH |  | 27 | [13 empty] | VV | 2 | 2 | True | 0 | ROZPOCET
| VV |  | 2,8*2 *2 "2NP, BORÁNÍ -07- STŘEŠNÍ VÝLEZ |  | 11.2 | [13 empty] | VV | 2 | 2 | True | 0 | ROZPOCET
| VV |  | Součet |  | 38.2 | [13 empty] | VV | 2 | 4 | True | 1 | ROZPOCET
35 | K | 975121312 | Jednořadé podchycení konstrukcí systémovými prvky stojkami včetně nosníků výšky podepření do 4 m, zatížení do 750 kg/m příplatek za první a každý další den použití | m | 1528 |  | 0 | CS ÚRS 2024 01 |  |  | základní |  | 0 | 0 | 0 | 0 | 0 | 4 | K | 2 |  |  |  | ROZPOCET | [5 empty] | 0 | 0 | 0 | 0 | 0 | 1 | 0 | 4 | 815213564
| Online PSC |  | https://podminky.urs.cz/item/CS_URS_2024_01/975121312 | [15 empty] | Online PSC | 2
| P |  | Poznámka k položce: ODHAD 40 DNÍ | [15 empty] | P | 2
| VV |  | 38,2*40 'Přepočtené koeficientem množství |  | 1528 | [13 empty] | VV | 2 | 2 | False | 1 | ROZPOCET
36 | K | 975121313 | Jednořadé podchycení konstrukcí systémovými prvky stojkami včetně nosníků výšky podepření do 4 m, zatížení do 750 kg/m odstranění | m | 38.2 |  | 0 | CS ÚRS 2024 01 |  |  | základní |  | 0 | 0 | 0 | 0 | 0 | 4 | K | 2 |  |  |  | ROZPOCET | [5 empty] | 0 | 0 | 0 | 0 | 0 | 1 | 0 | 4 | -489254199
| Online PSC |  | https://podminky.urs.cz/item/CS_URS_2024_01/975121313 | [15 empty] | Online PSC | 2
37 | K | 977211112 | Řezání konstrukcí stěnovou pilou betonových nebo železobetonových průměru řezané výztuže do 16 mm hloubka řezu přes 200 do 350 mm | m | 7.68 |  | 0 | CS ÚRS 2024 01 |  |  | základní |  | 0 | 0.0002 | 0.001536 | 0 | 0 | 4 | K | 2 |  |  |  | ROZPOCET | [5 empty] | 0 | 0 | 0 | 0 | 0 | 1 | 0 | 4 | -715311155
| Online PSC |  | https://podminky.urs.cz/item/CS_URS_2024_01/977211112 | [15 empty] | Online PSC | 2
| VV |  | (2+0,92*2)*2 "ZVĚTŠENÍ OKEN 1NP+2NP |  | 7.68 | [13 empty] | VV | 2 | 2 | True | 1 | ROZPOCET
38 | K | 978013161 | Otlučení vápenných nebo vápenocementových omítek vnitřních ploch stěn s vyškrabáním spar, s očištěním zdiva, v rozsahu přes 30 do 50 % | m2 | 156.24 |  | 0 | CS ÚRS 2024 01 |  |  | základní |  | 0 | 0 | 0 | 0.02 | 3.1248 | 4 | K | 2 |  |  |  | ROZPOCET | [5 empty] | 0 | 0 | 0 | 0 | 0 | 1 | 0 | 4 | -1035468531
| Online PSC |  | https://podminky.urs.cz/item/CS_URS_2024_01/978013161 | [15 empty] | Online PSC | 2
| VV |  | (3,9+2,5+1,8+6+1,2+2,5+1,8)*3,6 "1NP+2NP - pod obklady |  | 70.92 | [13 empty] | VV | 2 | 2 | True | 0 | ROZPOCET
| VV |  | (3,7*4+2,9+2,8+3,2)*3,6 " odhad poškozených ploch |  | 85.32 | [13 empty] | VV | 2 | 2 | True | 0 | ROZPOCET
| VV |  | Součet |  | 156.24 | [13 empty] | VV | 2 | 4 | True | 1 | ROZPOCET
| D | 997 | Přesun sutě |  |  |  | 0 | [5 empty] | 0 |  | 0 |  | 0 | 1 | D | 1 |  |  |  | ROZPOCET | [11 empty] | 0
39 | K | 997013152 | Vnitrostaveništní doprava suti a vybouraných hmot vodorovně do 50 m s naložením s omezením mechanizace pro budovy a haly výšky přes 6 do 9 m | t | 276.93 |  | 0 | CS ÚRS 2024 01 |  |  | základní |  | 0 | 0 | 0 | 0 | 0 | 4 | K | 2 |  |  |  | ROZPOCET | [5 empty] | 0 | 0 | 0 | 0 | 0 | 1 | 0 | 4 | 9883922
| Online PSC |  | https://podminky.urs.cz/item/CS_URS_2024_01/997013152 | [15 empty] | Online PSC | 2
40 | K | 997013311 | Shoz na stavební suť montáž a demontáž shozu výšky do 10 m | m | 9 |  | 0 | CS ÚRS 2024 01 |  |  | základní |  | 0 | 0 | 0 | 0 | 0 | 4 | K | 2 |  |  |  | ROZPOCET | [5 empty] | 0 | 0 | 0 | 0 | 0 | 1 | 0 | 4 | -834064349
| Online PSC |  | https://podminky.urs.cz/item/CS_URS_2024_01/997013311 | [15 empty] | Online PSC | 2
41 | K | 997013321 | Shoz na stavební suť montáž a demontáž shozu výšky Příplatek za první a každý další den použití shozu výšky do 10 m | m | 90 |  | 0 | CS ÚRS 2024 01 |  |  | základní |  | 0 | 0 | 0 | 0 | 0 | 4 | K | 2 |  |  |  | ROZPOCET | [5 empty] | 0 | 0 | 0 | 0 | 0 | 1 | 0 | 4 | -1504167551
| Online PSC |  | https://podminky.urs.cz/item/CS_URS_2024_01/997013321 | [15 empty] | Online PSC | 2
| VV |  | 9*10 'Přepočtené koeficientem množství |  | 90 | [13 empty] | VV | 2 | 2 | False | 1 | ROZPOCET
42 | K | 997013501 | Odvoz suti a vybouraných hmot na skládku nebo meziskládku se složením, na vzdálenost do 1 km | t | 276.93 |  | 0 | CS ÚRS 2024 01 |  |  | základní |  | 0 | 0 | 0 | 0 | 0 | 4 | K | 2 |  |  |  | ROZPOCET | [5 empty] | 0 | 0 | 0 | 0 | 0 | 1 | 0 | 4 | -375109991
| Online PSC |  | https://podminky.urs.cz/item/CS_URS_2024_01/997013501 | [15 empty] | Online PSC | 2
43 | K | 997013509 | Odvoz suti a vybouraných hmot na skládku nebo meziskládku se složením, na vzdálenost Příplatek k ceně za každý další započatý 1 km přes 1 km | t | 2492.37 |  | 0 | CS ÚRS 2024 01 |  |  | základní |  | 0 | 0 | 0 | 0 | 0 | 4 | K | 2 |  |  |  | ROZPOCET | [5 empty] | 0 | 0 | 0 | 0 | 0 | 1 | 0 | 4 | -1049802589
| Online PSC |  | https://podminky.urs.cz/item/CS_URS_2024_01/997013509 | [15 empty] | Online PSC | 2
| P |  | Poznámka k položce: skládka do 10 km | [15 empty] | P | 2
| VV |  | 276,93*9 'Přepočtené koeficientem množství |  | 2492.37 | [13 empty] | VV | 2 | 2 | False | 1 | ROZPOCET
44 | K | 997013814 | Poplatek za uložení stavebního odpadu na skládce (skládkovné) z izolačních materiálů zatříděného do Katalogu odpadů pod kódem 17 06 04 | t | 4.923 |  | 0 | CS ÚRS 2024 01 |  |  | základní |  | 0 | 0 | 0 | 0 | 0 | 4 | K | 2 |  |  |  | ROZPOCET | [5 empty] | 0 | 0 | 0 | 0 | 0 | 1 | 0 | 4 | 365683110
| Online PSC |  | https://podminky.urs.cz/item/CS_URS_2024_01/997013814 | [15 empty] | Online PSC | 2
| VV |  | 0,793+0,759+3,096+0,275 "IZOLACE |  | 4.923 | [13 empty] | VV | 2 | 2 | True | 1 | ROZPOCET
45 | K | 997013861 | Poplatek za uložení stavebního odpadu na recyklační skládce (skládkovné) z prostého betonu zatříděného do Katalogu odpadů pod kódem 17 01 01 | t | 55.515 |  | 0 | CS ÚRS 2024 01 |  |  | základní |  | 0 | 0 | 0 | 0 | 0 | 4 | K | 2 |  |  |  | ROZPOCET | [5 empty] | 0 | 0 | 0 | 0 | 0 | 1 | 0 | 4 | -1085974626
| Online PSC |  | https://podminky.urs.cz/item/CS_URS_2024_01/997013861 | [15 empty] | Online PSC | 2
| VV |  | 34,875+20,64 "beton |  | 55.515 | [13 empty] | VV | 2 | 2 | True | 1 | ROZPOCET
46 | K | 997013862 | Poplatek za uložení stavebního odpadu na recyklační skládce (skládkovné) z armovaného betonu zatříděného do Katalogu odpadů pod kódem 17 01 01 | t | 42.364 |  | 0 | CS ÚRS 2024 01 |  |  | základní |  | 0 | 0 | 0 | 0 | 0 | 4 | K | 2 |  |  |  | ROZPOCET | [5 empty] | 0 | 0 | 0 | 0 | 0 | 1 | 0 | 4 | -1826304178
| Online PSC |  | https://podminky.urs.cz/item/CS_URS_2024_01/997013862 | [15 empty] | Online PSC | 2
| VV |  | 26,167+2,208+1,344+7,92+4,725 "ŽB |  | 42.364 | [13 empty] | VV | 2 | 2 | True | 1 | ROZPOCET
47 | K | 997013863 | Poplatek za uložení stavebního odpadu na recyklační skládce (skládkovné) cihelného zatříděného do Katalogu odpadů pod kódem 17 01 02 | t | 51.506 |  | 0 | CS ÚRS 2024 01 |  |  | základní |  | 0 | 0 | 0 | 0 | 0 | 4 | K | 2 |  |  |  | ROZPOCET | [5 empty] | 0 | 0 | 0 | 0 | 0 | 1 | 0 | 4 | -2099212886
| Online PSC |  | https://podminky.urs.cz/item/CS_URS_2024_01/997013863 | [15 empty] | Online PSC | 2
| VV |  | 16,634+29,89+3,056+0,149+0,737+1,04 "CIHLY |  | 51.506 | [13 empty] | VV | 2 | 2 | True | 1 | ROZPOCET
48 | K | 997013871 | Poplatek za uložení stavebního odpadu na recyklační skládce (skládkovné) směsného stavebního a demoličního zatříděného do Katalogu odpadů pod kódem 17 09 04 | t | 113.685 |  | 0 | CS ÚRS 2024 01 |  |  | základní |  | 0 | 0 | 0 | 0 | 0 | 4 | K | 2 |  |  |  | ROZPOCET | [5 empty] | 0 | 0 | 0 | 0 | 0 | 1 | 0 | 4 | -347038141
| Online PSC |  | https://podminky.urs.cz/item/CS_URS_2024_01/997013871 | [15 empty] | Online PSC | 2
| VV |  | 69,35+4,945+2,827+4,089+1,946+0,12+7,045+20,393+2,97 "SMĚS |  | 113.685 | [13 empty] | VV | 2 | 2 | True | 1 | ROZPOCET
49 | K | 997013873 | Poplatek za uložení stavebního odpadu na recyklační skládce (skládkovné) zeminy a kamení zatříděného do Katalogu odpadů pod kódem 17 05 04 | t | 9.159 |  | 0 | CS ÚRS 2024 01 |  |  | základní |  | 0 | 0 | 0 | 0 | 0 | 4 | K | 2 |  |  |  | ROZPOCET | [5 empty] | 0 | 0 | 0 | 0 | 0 | 1 | 0 | 4 | 1378296565
| Online PSC |  | https://podminky.urs.cz/item/CS_URS_2024_01/997013873 | [15 empty] | Online PSC | 2
| VV |  | 9,159 |  | 9.159 | [13 empty] | VV | 2 | 2 | True | 1 | ROZPOCET
50 | K | 997013875 | Poplatek za uložení stavebního odpadu na recyklační skládce (skládkovné) asfaltového bez obsahu dehtu zatříděného do Katalogu odpadů pod kódem 17 03 02 | t | 0.174 |  | 0 | CS ÚRS 2024 01 |  |  | základní |  | 0 | 0 | 0 | 0 | 0 | 4 | K | 2 |  |  |  | ROZPOCET | [5 empty] | 0 | 0 | 0 | 0 | 0 | 1 | 0 | 4 | -2125039533
| Online PSC |  | https://podminky.urs.cz/item/CS_URS_2024_01/997013875 | [15 empty] | Online PSC | 2
| VV |  | 0,174 "ASFALT |  | 0.174 | [13 empty] | VV | 2 | 2 | True | 1 | ROZPOCET
| D | PSV | Práce a dodávky PSV |  |  |  | 0 | [5 empty] | 0 |  | 0 |  | 37.0503 | 2 | D | 0 |  |  |  | ROZPOCET | [11 empty] | 0
| D | 711 | Izolace proti vodě, vlhkosti a plynům |  |  |  | 0 | [5 empty] | 0 |  | 0 |  | 0.17444 | 2 | D | 1 |  |  |  | ROZPOCET | [11 empty] | 0
51 | K | 711131811 | Odstranění izolace proti zemní vlhkosti na ploše vodorovné V | m2 | 43.61 |  | 0 | CS ÚRS 2024 01 |  |  | základní |  | 0 | 0 | 0 | 0.004 | 0.17444 | 16 | K | 2 |  |  |  | ROZPOCET | [5 empty] | 0 | 0 | 0 | 0 | 0 | 1 | 0 | 16 | 713460786
| Online PSC |  | https://podminky.urs.cz/item/CS_URS_2024_01/711131811 | [15 empty] | Online PSC | 2
| VV |  | P "1NP, VÝKOPY ZÁKL. DESKY, -01- |  | 43.61 | [13 empty] | VV | 2 | 2 | True | 1 | ROZPOCET
| D | 712 | Povlakové krytiny |  |  |  | 0 | [5 empty] | 0 |  | 0 |  | 0.79258 | 2 | D | 1 |  |  |  | ROZPOCET | [11 empty] | 0
52 | K | 712361803 | Odstranění povlakové krytiny střech plochých do 10° z fólií přilepenou v plné ploše | m2 | 247.68 |  | 0 | CS ÚRS 2024 01 |  |  | základní |  | 0 | 0 | 0 | 0.0032 | 0.79258 | 16 | K | 2 |  |  |  | ROZPOCET | [5 empty] | 0 | 0 | 0 | 0 | 0 | 1 | 0 | 16 | 947986055
| Online PSC |  | https://podminky.urs.cz/item/CS_URS_2024_01/712361803 | [15 empty] | Online PSC | 2
| VV |  | S*1,2 "střecha, -05-, hydroizolace včetně atiky |  | 247.68 | [13 empty] | VV | 2 | 2 | True | 1 | ROZPOCET
| D | 713 | Izolace tepelné |  |  |  | 0 | [5 empty] | 0 |  | 0 |  | 3.8546 | 2 | D | 1 |  |  |  | ROZPOCET | [11 empty] | 0
53 | K | 713120841 | Odstranění tepelné izolace podlah z rohoží, pásů, dílců, desek, bloků podlah připevněných lepením z vláknitých materiálů, tloušťka izolace suchých, tloušťka izolace do 100 mm | m2 | 194.5 |  | 0 | CS ÚRS 2024 01 |  |  | základní |  | 0 | 0 | 0 | 0.0039 | 0.75855 | 16 | K | 2 |  |  |  | ROZPOCET | [5 empty] | 0 | 0 | 0 | 0 | 0 | 1 | 0 | 16 | -1127426818
| Online PSC |  | https://podminky.urs.cz/item/CS_URS_2024_01/713120841 | [15 empty] | Online PSC | 2
| VV |  | 194,5 "1NP , -01-, -03-, TL. 20mm |  | 194.5 | [13 empty] | VV | 2 | 2 | True | 1 | ROZPOCET
54 | K | 713140851 | Odstranění tepelné izolace střech plochých z rohoží, pásů, dílců, desek, bloků nadstřešních izolací připevněných lepením z vláknitých materiálů suchých, tloušťka izolace do 100 mm | m2 | 206.4 |  | 0 | CS ÚRS 2024 01 |  |  | základní |  | 0 | 0 | 0 | 0.015 | 3.096 | 16 | K | 2 |  |  |  | ROZPOCET | [5 empty] | 0 | 0 | 0 | 0 | 0 | 1 | 0 | 16 | 399204874
| Online PSC |  | https://podminky.urs.cz/item/CS_URS_2024_01/713140851 | [15 empty] | Online PSC | 2
| VV |  | S "STŘECHA, -05-, DESKA POLSID TL. 50mm |  | 206.4 | [13 empty] | VV | 2 | 2 | True | 1 | ROZPOCET
| D | 741 | Elektroinstalace - silnoproud |  |  |  | 0 | [5 empty] | 0 |  | 0 |  | 0.941 | 2 | D | 1 |  |  |  | ROZPOCET | [11 empty] | 0
55 | K | 741121861 | Demontáž kabelů měděných uložených pod omítku plných kulatých počtu a průřezu žil 2x1,5 až 2,5 mm2, 3x1,5 mm2, 4x1,5 mm2 | m | 400 |  | 0 | CS ÚRS 2024 01 |  |  | základní |  | 0 | 0 | 0 | 0.00212 | 0.848 | 16 | K | 2 |  |  |  | ROZPOCET | [5 empty] | 0 | 0 | 0 | 0 | 0 | 1 | 0 | 16 | 1879063922
| Online PSC |  | https://podminky.urs.cz/item/CS_URS_2024_01/741121861 | [15 empty] | Online PSC | 2
| VV |  | 400 "ODHAD DEMONTÁŽE |  | 400 | [13 empty] | VV | 2 | 2 | True | 1 | ROZPOCET
56 | K | 741211817 | Demontáž rozvodnic kovových, uložených pod omítkou, krytí do IPx 4, plochy přes 0,8 m2 | kus | 2 |  | 0 | CS ÚRS 2024 01 |  |  | základní |  | 0 | 0 | 0 | 0.03 | 0.06 | 16 | K | 2 |  |  |  | ROZPOCET | [5 empty] | 0 | 0 | 0 | 0 | 0 | 1 | 0 | 16 | 708112334
| Online PSC |  | https://podminky.urs.cz/item/CS_URS_2024_01/741211817 | [15 empty] | Online PSC | 2
57 | K | 741311815.1 | Demontáž spínačů a zásuvek nástěnných normálních do 10 A šroubových bez zachování funkčnosti | kus | 60 |  | 0 |  |  |  | základní |  | 0 | 0 | 0 | 5e-05 | 0.003 | 16 | K | 2 |  |  |  | ROZPOCET | [5 empty] | 0 | 0 | 0 | 0 | 0 | 1 | 0 | 16 | -1126749175
58 | K | 741371843.1 | Demontáž svítidla interiérového se standardní paticí bez zachování funkčnosti | kus | 30 |  | 0 |  |  |  | základní |  | 0 | 0 | 0 | 0.001 | 0.03 | 16 | K | 2 |  |  |  | ROZPOCET | [5 empty] | 0 | 0 | 0 | 0 | 0 | 1 | 0 | 16 | -2114090548
| D | 764 | Konstrukce klempířské |  |  |  | 0 | [5 empty] | 0 |  | 0 |  | 0.11995 | 2 | D | 1 |  |  |  | ROZPOCET | [11 empty] | 0
59 | K | 764002841 | Demontáž klempířských konstrukcí oplechování horních ploch zdí a nadezdívek do suti | m | 62.8 |  | 0 | CS ÚRS 2024 01 |  |  | základní |  | 0 | 0 | 0 | 0.00191 | 0.11995 | 16 | K | 2 |  |  |  | ROZPOCET | [5 empty] | 0 | 0 | 0 | 0 | 0 | 1 | 0 | 16 | 1789686372
| Online PSC |  | https://podminky.urs.cz/item/CS_URS_2024_01/764002841 | [15 empty] | Online PSC | 2
| VV |  | (16,4+15)*2 "OPLECHOVÁNÍ ATIKY |  | 62.8 | [13 empty] | VV | 2 | 2 | True | 1 | ROZPOCET
| D | 767 | Konstrukce zámečnické |  |  |  | 0 | [5 empty] | 0 |  | 0 |  | 0.485 | 2 | D | 1 |  |  |  | ROZPOCET | [11 empty] | 0
60 | K | 767832801 | Demontáž venkovních požárních žebříků s ochranným košem | m | 9.7 |  | 0 | CS ÚRS 2024 01 |  |  | základní |  | 0 | 0 | 0 | 0.05 | 0.485 | 16 | K | 2 |  |  |  | ROZPOCET | [5 empty] | 0 | 0 | 0 | 0 | 0 | 1 | 0 | 16 | 1404632244
| Online PSC |  | https://podminky.urs.cz/item/CS_URS_2024_01/767832801 | [15 empty] | Online PSC | 2
| VV |  | 9,7 "venkovní žebřík |  | 9.7 | [13 empty] | VV | 2 | 2 | True | 1 | ROZPOCET
| D | 771 | Podlahy z dlaždic |  |  |  | 0 | [5 empty] | 0 |  | 0 |  | 27.438 | 2 | D | 1 |  |  |  | ROZPOCET | [11 empty] | 0
61 | K | 771551810 | Demontáž podlah z dlaždic teracových kladených do malty | m2 | 50.5 |  | 0 | CS ÚRS 2024 01 |  |  | základní |  | 0 | 0 | 0 | 0.1395 | 7.0447 | 16 | K | 2 |  |  |  | ROZPOCET | [5 empty] | 0 | 0 | 0 | 0 | 0 | 1 | 0 | 16 | -311016479
| Online PSC |  | https://podminky.urs.cz/item/CS_URS_2024_01/771551810 | [15 empty] | Online PSC | 2
| VV |  | 50,5 "1NP |  | 50.5 | [13 empty] | VV | 2 | 2 | True | 1 | ROZPOCET
62 | K | 771571810 | Demontáž podlah z dlaždic keramických kladených do malty | m2 | 245.2 |  | 0 | CS ÚRS 2024 01 |  |  | základní |  | 0 | 0 | 0 | 0.08317 | 20.3933 | 16 | K | 2 |  |  |  | ROZPOCET | [5 empty] | 0 | 0 | 0 | 0 | 0 | 1 | 0 | 16 | -1201189608
| Online PSC |  | https://podminky.urs.cz/item/CS_URS_2024_01/771571810 | [15 empty] | Online PSC | 2
| VV |  | 122,8+122,4 "1NP+2NP, --03-, 04- |  | 245.2 | [13 empty] | VV | 2 | 2 | True | 1 | ROZPOCET
| D | 776 | Podlahy povlakové |  |  |  | 0 | [5 empty] | 0 |  | 0 |  | 0.2745 | 2 | D | 1 |  |  |  | ROZPOCET | [11 empty] | 0
63 | K | 776201812 | Demontáž povlakových podlahovin lepených ručně s podložkou | m2 | 91.5 |  | 0 | CS ÚRS 2024 01 |  |  | základní |  | 0 | 0 | 0 | 0.003 | 0.2745 | 16 | K | 2 |  |  |  | ROZPOCET | [5 empty] | 0 | 0 | 0 | 0 | 0 | 1 | 0 | 16 | 1422725443
| Online PSC |  | https://podminky.urs.cz/item/CS_URS_2024_01/776201812 | [15 empty] | Online PSC | 2
| VV |  | 20,9+70,6 "1NP+2NP, -0,3-, 04- |  | 91.5 | [13 empty] | VV | 2 | 2 | True | 1 | ROZPOCET
| D | 781 | Dokončovací práce - obklady |  |  |  | 0 | [5 empty] | 0 |  | 0 |  | 2.9703 | 2 | D | 1 |  |  |  | ROZPOCET | [11 empty] | 0
64 | K | 781471810 | Demontáž obkladů z dlaždic keramických kladených do malty | m2 | 36.445 |  | 0 | CS ÚRS 2024 01 |  |  | základní |  | 0 | 0 | 0 | 0.0815 | 2.9703 | 16 | K | 2 |  |  |  | ROZPOCET | [5 empty] | 0 | 0 | 0 | 0 | 0 | 1 | 0 | 16 | 708351827
| Online PSC |  | https://podminky.urs.cz/item/CS_URS_2024_01/781471810 | [15 empty] | Online PSC | 2
| VV |  | (3,9+2,5+1,8+6+1,2+2,5+1,8)*1,85 "1NP+2NP |  | 36.445 | [13 empty] | VV | 2 | 2 | True | 1 | ROZPOCET

## 01 - SO 01.1.1 - Stavební...
[9 empty] | >> skryté sloupce << | [9 empty] | {7d6b04e9-0044-4ed2-8929-1dc525ba3f84} | [5 empty] | O | Obvod stavby | m2 | 62,8 | 2
[19 empty] | 2 | [5 empty] | OB | Plocha obkladů | m2 | 61,4 | 2
| KRYCÍ LIST SOUPISU PRACÍ | [8 empty] | v --- níže se nacházejí doplnkové a pomocné údaje k sestavám --- v | [8 empty] | False | [5 empty] | P | Plocha výkopů | M2 | 43,61 | 2
[25 empty] | P1 | Skladba P.01 - PVC | m2 | 135 | 2
| Stavba: | [23 empty] | P2 | Skladba P.02 - dlažba | m2 | 48,2 | 2
|  | Rekonstrukce pavilonu údržby - A, úprava 27.7.2025 | [22 empty] | P3 | Skladba P.03 - PVC antistat. | m2 | 4,2 | 2
| Objekt: | [23 empty] | P4 | Skladba P.04 - PVC | m2 | 142,6 | 2
|  | 01 - SO 01 - Pavilon údržby - stavební práce | [22 empty] | P5 | Skladba P.05 - dlažba | m2 | 45,6 | 2
| Soupis: | [23 empty] | S | Plocha střechy | m2 | 199,34 | 2
02 - SO 01.1 - Stavební část
Úroveň 3:
01 - SO 01.1.1 - Stavební část
| KSO: |  |  |  |  | CC-CZ:
| Místo: |  | Praha - Suchdol |  |  | Datum: | 27. 7. 2025
| Zadavatel: |  |  |  |  | IČ:
|  | Česká zemedělská univerzita |  |  |  | DIČ:
| Účastník: |  |  |  |  | IČ: | Vyplň údaj
|  | Vyplň údaj |  |  |  | DIČ: | Vyplň údaj
| Projektant: |  |  |  |  | IČ:
|  | GREBNER, spol. s r.o. |  |  |  | DIČ:
| Zpracovatel: |  |  |  |  | IČ:
|  | Ing. Josef Němeček |  |  |  | DIČ:
Poznámka:
| Cena bez DPH | [5 empty] | 0
|  |  | Základ daně |  |  | Sazba daně | Výše daně
| DPH | základní | 0 |  |  | 21% | 0
|  | snížená | 0 |  |  | 12% | 0
|  | zákl. přenesená | 0 |  |  | 21% | 0
|  | sníž. přenesená | 0 |  |  | 12% | 0
|  | nulová | 0 |  |  | 0% | 0
| Cena s DPH |  |  | v | CZK |  | 0
REKAPITULACE ČLENĚNÍ SOUPISU PRACÍ
Stavba:
Rekonstrukce pavilonu údržby - A, úprava 27.7.2025
Objekt:
01 - SO 01 - Pavilon údržby - stavební práce
Soupis:
02 - SO 01.1 - Stavební část
Úroveň 3:
01 - SO 01.1.1 - Stavební část
Místo: |  |  | Praha - Suchdol |  |  | Datum: | 27. 7. 2025
Zadavatel: |  |  | Česká zemedělská univerzita |  |  | Projektant: | GREBNER, spol. s r.o.
Účastník: |  |  | Vyplň údaj |  |  | Zpracovatel: | Ing. Josef Němeček
Kód dílu - Popis | [6 empty] | Cena celkem [CZK]
Náklady stavby celkem | [6 empty] | 0 | [12 empty] | -1
| HSV - Práce a dodávky HSV | [5 empty] | 0
| 2 - Zakládání | [5 empty] | 0
| 3 - Svislé a kompletní konstrukce | [5 empty] | 0
| 4 - Vodorovné konstrukce | [5 empty] | 0
| 6 - Úpravy povrchů, podlahy a osazování výplní | [5 empty] | 0
| 9 - Ostatní konstrukce a práce, bourání | [5 empty] | 0
| 998 - Přesun hmot | [5 empty] | 0
| PSV - Práce a dodávky PSV | [5 empty] | 0
| 711 - Izolace proti vodě, vlhkosti a plynům | [5 empty] | 0
| 712 - Povlakové krytiny | [5 empty] | 0
| 713 - Izolace tepelné | [5 empty] | 0
| 714 - Akustická a protiotřesová opatření | [5 empty] | 0
| 721 - Zdravotechnika - vnitřní kanalizace | [5 empty] | 0
| 725 - Zdravotechnika - zařizovací předměty | [5 empty] | 0
| 763 - Konstrukce suché výstavby | [5 empty] | 0
| 764 - Konstrukce klempířské | [5 empty] | 0
| 766 - Konstrukce truhlářské | [5 empty] | 0
| 767 - Konstrukce zámečnické | [5 empty] | 0
| 771 - Podlahy z dlaždic | [5 empty] | 0
| 776 - Podlahy povlakové | [5 empty] | 0
| 781 - Dokončovací práce - obklady | [5 empty] | 0
| 783 - Dokončovací práce - nátěry | [5 empty] | 0
| 784 - Dokončovací práce - malby a tapety | [5 empty] | 0
| 786 - Dokončovací práce - čalounické úpravy | [5 empty] | 0
SOUPIS PRACÍ
Stavba:
Rekonstrukce pavilonu údržby - A, úprava 27.7.2025
Objekt:
01 - SO 01 - Pavilon údržby - stavební práce
Soupis:
02 - SO 01.1 - Stavební část
Úroveň 3:
01 - SO 01.1.1 - Stavební část
Místo: |  |  | Praha - Suchdol |  |  | Datum: | 27. 7. 2025
Zadavatel: |  |  | Česká zemedělská univerzita |  |  | Projektant: | GREBNER, spol. s r.o.
Účastník: |  |  | Vyplň údaj |  |  | Zpracovatel: | Ing. Josef Němeček
PČ | Typ | Kód | Popis | MJ | Množství | J.cena [CZK] | Cena celkem [CZK] | Cenová soustava |  |  | DPH | J. Nh [h] | Nh celkem [h] | J. hmotnost [t] | Hmotnost celkem [t] | J. suť [t] | Suť Celkem [t]
Náklady soupisu celkem | [6 empty] | 0 | [5 empty] | 0 |  | 203.2918 |  | 0.70181 |  | D | -1 | [15 empty] | 0
| D | HSV | Práce a dodávky HSV |  |  |  | 0 | [5 empty] | 0 |  | 172.2858 |  | 0.59733 | 1 | D | 0 |  |  |  | ROZPOCET | [11 empty] | 0
| D | 2 | Zakládání |  |  |  | 0 | [5 empty] | 0 |  | 41.6807 |  | 0 | 1 | D | 1 |  |  |  | ROZPOCET | [11 empty] | 0
1 | K | 213141113 | Zřízení vrstvy z geotextilie filtrační, separační, odvodňovací, ochranné, výztužné nebo protierozní v rovině nebo ve sklonu do 1:5, šířky přes 6 do 8,5 m | m2 | 398.68 |  | 0 | CS ÚRS 2024 01 |  |  | základní |  | 0 | 0.00022 | 0.08771 | 0 | 0 | 4 | K | 2 |  |  |  | ROZPOCET | [5 empty] | 0 | 0 | 0 | 0 | 0 | 1 | 0 | 4 | -1273035495
| Online PSC |  | https://podminky.urs.cz/item/CS_URS_2024_01/213141113 | [15 empty] | Online PSC | 2
| VV |  | S*2 "STŘECHA , DVĚ VRSTVY |  | 398.68 | [13 empty] | VV | 2 | 2 | True | 1 | ROZPOCET
2 | M | 69311081 | geotextilie netkaná separační, ochranná, filtrační, drenážní PES 300g/m2 | m2 | 229.241 |  | 0 | CS ÚRS 2024 01 |  |  | základní |  | 0 | 0.0003 | 0.068772 | 0 | 0 | 8 | M | 2 |  |  |  | ROZPOCET | [5 empty] | 0 | 0 | 0 | 0 | 0 | 1 | 0 | 4 | 1073766977
| VV |  | S "STŘECHA |  | 199.34 | [13 empty] | VV | 2 | 2 | True | 1 | ROZPOCET
| VV |  | 199,34*1,15 'Přepočtené koeficientem množství |  | 229.241 | [13 empty] | VV | 2 | 2 | False | 1 | ROZPOCET
3 | K | 213141131 | Zřízení vrstvy z geotextilie filtrační, separační, odvodňovací, ochranné, výztužné nebo protierozní ve sklonu přes 1:2 do 1:1, šířky do 3 m | m2 | 75.36 |  | 0 | CS ÚRS 2024 01 |  |  | základní |  | 0 | 0.0001 | 0.007536 | 0 | 0 | 4 | K | 2 |  |  |  | ROZPOCET | [5 empty] | 0 | 0 | 0 | 0 | 0 | 1 | 0 | 4 | -284047388
| Online PSC |  | https://podminky.urs.cz/item/CS_URS_2024_01/213141131 | [15 empty] | Online PSC | 2
| VV |  | O*1,2 "SPODNÍ STAVBA |  | 75.36 | [13 empty] | VV | 2 | 2 | True | 1 | ROZPOCET
4 | M | 69311088 | geotextilie netkaná separační, ochranná, filtrační, drenážní PES 500g/m2 | m2 | 302.17 |  | 0 | CS ÚRS 2024 01 |  |  | základní |  | 0 | 0.0005 | 0.15108 | 0 | 0 | 8 | M | 2 |  |  |  | ROZPOCET | [5 empty] | 0 | 0 | 0 | 0 | 0 | 1 | 0 | 4 | 881819316
| VV |  | O*1,2 "SPODNÍ STAVBA |  | 75.36 | [13 empty] | VV | 2 | 2 | True | 0 | ROZPOCET
| VV |  | S "STŘECHA |  | 199.34 | [13 empty] | VV | 2 | 2 | True | 0 | ROZPOCET
| VV |  | Součet |  | 274.7 | [13 empty] | VV | 2 | 4 | True | 1 | ROZPOCET
| VV |  | 274,7*1,1 'Přepočtené koeficientem množství |  | 302.17 | [13 empty] | VV | 2 | 2 | False | 1 | ROZPOCET
5 | K | 273313611 | Základy z betonu prostého desky z betonu kamenem neprokládaného tř. C 16/20 | m3 | 2.806 |  | 0 | CS ÚRS 2024 01 |  |  | základní |  | 0 | 2.301 | 6.4567 | 0 | 0 | 4 | K | 2 |  |  |  | ROZPOCET | [5 empty] | 0 | 0 | 0 | 0 | 0 | 1 | 0 | 4 | -1823314345
| Online PSC |  | https://podminky.urs.cz/item/CS_URS_2024_01/273313611 | [15 empty] | Online PSC | 2
| VV |  | 2,5*2,5*0,1 "VÝTAH, TL.100mm |  | 0.625 | [13 empty] | VV | 2 | 2 | True | 0 | ROZPOCET
| VV |  | P*0,05 "PODLAHOVÁ DESKA - tl. 50mm |  | 2.181 | [13 empty] | VV | 2 | 2 | True | 0 | ROZPOCET
| VV |  | Součet |  | 2.806 | [13 empty] | VV | 2 | 4 | True | 1 | ROZPOCET
| VV | P | (4,3*4,3+9*0,8+3,2*0,6+3,5*0,9+12*0,8+2,5*1,3) "PLOCHA VÝKOPŮ |  | 43.61 | [13 empty] | VV | 2 | 2 | True | 0 | ROZPOCET
6 | K | 273321511 | Základy z betonu železového (bez výztuže) desky z betonu bez zvláštních nároků na prostředí tř. C 25/30 | m3 | 11.581 |  | 0 | CS ÚRS 2024 01 |  |  | základní |  | 0 | 2.5019 | 28.9742 | 0 | 0 | 4 | K | 2 |  |  |  | ROZPOCET | [5 empty] | 0 | 0 | 0 | 0 | 0 | 1 | 0 | 4 | -1688680564
| Online PSC |  | https://podminky.urs.cz/item/CS_URS_2024_01/273321511 | [15 empty] | Online PSC | 2
| VV |  | P*0,2 "DOPLNĚNÍ VYBOURANÉ PDLAHOVÉ DESKY |  | 8.722 | [13 empty] | VV | 2 | 2 | True | 0 | ROZPOCET
| VV |  | 2,5*2,5*0,3 "PODKLAD VÝTAHU |  | 1.875 | [13 empty] | VV | 2 | 2 | True | 0 | ROZPOCET
| VV |  | 2*2,05*0,24 "DNO VÝTAHOVÉ ŠACHTY |  | 0.984 | [13 empty] | VV | 2 | 2 | True | 0 | ROZPOCET
| VV |  | Součet |  | 11.581 | [13 empty] | VV | 2 | 4 | True | 1 | ROZPOCET
7 | K | 273351121 | Bednění základů desek zřízení | m2 | 1.5 |  | 0 | CS ÚRS 2024 01 |  |  | základní |  | 0 | 0.00294 | 0.00441 | 0 | 0 | 4 | K | 2 |  |  |  | ROZPOCET | [5 empty] | 0 | 0 | 0 | 0 | 0 | 1 | 0 | 4 | -1939681766
| Online PSC |  | https://podminky.urs.cz/item/CS_URS_2024_01/273351121 | [15 empty] | Online PSC | 2
| VV |  | 2,5*3*0,2 "DESKA VÝTAHU |  | 1.5 | [13 empty] | VV | 2 | 2 | True | 1 | ROZPOCET
8 | K | 273351122 | Bednění základů desek odstranění | m2 | 1.5 |  | 0 | CS ÚRS 2024 01 |  |  | základní |  | 0 | 0 | 0 | 0 | 0 | 4 | K | 2 |  |  |  | ROZPOCET | [5 empty] | 0 | 0 | 0 | 0 | 0 | 1 | 0 | 4 | 2147053263
| Online PSC |  | https://podminky.urs.cz/item/CS_URS_2024_01/273351122 | [15 empty] | Online PSC | 2
9 | K | 273362021 | Výztuž základů desek ze svařovaných sítí z drátů typu KARI | t | 0.853 |  | 0 | CS ÚRS 2024 01 |  |  | základní |  | 0 | 1.0628 | 0.90654 | 0 | 0 | 4 | K | 2 |  |  |  | ROZPOCET | [5 empty] | 0 | 0 | 0 | 0 | 0 | 1 | 0 | 4 | -699743139
| Online PSC |  | https://podminky.urs.cz/item/CS_URS_2024_01/273362021 | [15 empty] | Online PSC | 2
| VV |  | (P+2,5*2,5+2*2,05)*7,9*0,001*2 "KY-81, DVĚ VRSTVY |  | 0.853 | [13 empty] | VV | 2 | 2 | True | 1 | ROZPOCET
10 | K | 275313711 | Základy z betonu prostého patky a bloky z betonu kamenem neprokládaného tř. C 20/25 | m3 | 0.096 |  | 0 | CS ÚRS 2024 01 |  |  | základní |  | 0 | 2.5019 | 0.24018 | 0 | 0 | 4 | K | 2 |  |  |  | ROZPOCET | [5 empty] | 0 | 0 | 0 | 0 | 0 | 1 | 0 | 4 | -28092659
| Online PSC |  | https://podminky.urs.cz/item/CS_URS_2024_01/275313711 | [15 empty] | Online PSC | 2
| VV |  | 0,2*0,4*0,6*2 "PATKY POD TČ |  | 0.096 | [13 empty] | VV | 2 | 2 | True | 1 | ROZPOCET
11 | K | 275351121 | Bednění základů patek zřízení | m2 | 0.72 |  | 0 | CS ÚRS 2024 01 |  |  | základní |  | 0 | 0.00264 | 0.0019008 | 0 | 0 | 4 | K | 2 |  |  |  | ROZPOCET | [5 empty] | 0 | 0 | 0 | 0 | 0 | 1 | 0 | 4 | -1392168104
| Online PSC |  | https://podminky.urs.cz/item/CS_URS_2024_01/275351121 | [15 empty] | Online PSC | 2
| VV |  | (0,2+0,4)*0,6*2 "PATKY POD TČ |  | 0.72 | [13 empty] | VV | 2 | 2 | True | 1 | ROZPOCET
12 | K | 275351122 | Bednění základů patek odstranění | m2 | 0.72 |  | 0 | CS ÚRS 2024 01 |  |  | základní |  | 0 | 0 | 0 | 0 | 0 | 4 | K | 2 |  |  |  | ROZPOCET | [5 empty] | 0 | 0 | 0 | 0 | 0 | 1 | 0 | 4 | 1587540045
| Online PSC |  | https://podminky.urs.cz/item/CS_URS_2024_01/275351122 | [15 empty] | Online PSC | 2
13 | K | 279321348 | Základové zdi z betonu železového (bez výztuže) bez zvláštních nároků na prostředí tř. C 30/37 | m3 | 1.8 |  | 0 | CS ÚRS 2024 01 |  |  | základní |  | 0 | 2.5019 | 4.5034 | 0 | 0 | 4 | K | 2 |  |  |  | ROZPOCET | [5 empty] | 0 | 0 | 0 | 0 | 0 | 1 | 0 | 4 | -1325849155
| Online PSC |  | https://podminky.urs.cz/item/CS_URS_2024_01/279321348 | [15 empty] | Online PSC | 2
| VV |  | 2,5*3*1,2*0,2 "OBVOD VÝTAHU |  | 1.8 | [13 empty] | VV | 2 | 2 | True | 1 | ROZPOCET
14 | K | 279351121 | Bednění základových zdí rovné oboustranné za každou stranu zřízení | m2 | 18 |  | 0 | CS ÚRS 2024 01 |  |  | základní |  | 0 | 0.00275 | 0.0495 | 0 | 0 | 4 | K | 2 |  |  |  | ROZPOCET | [5 empty] | 0 | 0 | 0 | 0 | 0 | 1 | 0 | 4 | 777143135
| Online PSC |  | https://podminky.urs.cz/item/CS_URS_2024_01/279351121 | [15 empty] | Online PSC | 2
| VV |  | 2,5*3*1,2*2 "OBVOD VÝTAHU |  | 18 | [13 empty] | VV | 2 | 2 | True | 1 | ROZPOCET
15 | K | 279351122 | Bednění základových zdí rovné oboustranné za každou stranu odstranění | m2 | 18 |  | 0 | CS ÚRS 2024 01 |  |  | základní |  | 0 | 0 | 0 | 0 | 0 | 4 | K | 2 |  |  |  | ROZPOCET | [5 empty] | 0 | 0 | 0 | 0 | 0 | 1 | 0 | 4 | -1099102510
| Online PSC |  | https://podminky.urs.cz/item/CS_URS_2024_01/279351122 | [15 empty] | Online PSC | 2
16 | K | 279361821 | Výztuž základových zdí nosných svislých nebo odkloněných od svislice, rovinných nebo oblých, deskových nebo žebrových, včetně výztuže jejich žeber z betonářské oceli 10 505 (R) nebo BSt 500 | t | 0.216 |  | 0 | CS ÚRS 2024 01 |  |  | základní |  | 0 | 1.0594 | 0.22883 | 0 | 0 | 4 | K | 2 |  |  |  | ROZPOCET | [5 empty] | 0 | 0 | 0 | 0 | 0 | 1 | 0 | 4 | 1421832117
| Online PSC |  | https://podminky.urs.cz/item/CS_URS_2024_01/279361821 | [15 empty] | Online PSC | 2
| VV |  | 1,8*120*0,001 "120KG/m3 |  | 0.216 | [13 empty] | VV | 2 | 2 | True | 1 | ROZPOCET
| D | 3 | Svislé a kompletní konstrukce |  |  |  | 0 | [5 empty] | 0 |  | 64.1687 |  | 0 | 1 | D | 1 |  |  |  | ROZPOCET | [11 empty] | 0
17 | K | 311272031 | Zdivo z pórobetonových tvárnic na tenké maltové lože, tl. zdiva 200 mm pevnost tvárnic přes P2 do P4, objemová hmotnost přes 450 do 600 kg/m3 hladkých | m2 | 4.32 |  | 0 | CS ÚRS 2024 01 |  |  | základní |  | 0 | 0.15274 | 0.65984 | 0 | 0 | 4 | K | 2 |  |  |  | ROZPOCET | [5 empty] | 0 | 0 | 0 | 0 | 0 | 1 | 0 | 4 | 121090666
| Online PSC |  | https://podminky.urs.cz/item/CS_URS_2024_01/311272031 | [15 empty] | Online PSC | 2
| VV |  | 1,2*3,6 "1NP |  | 4.32 | [13 empty] | VV | 2 | 2 | True | 1 | ROZPOCET
18 | K | 311272241 | Zdivo z pórobetonových tvárnic na tenké maltové lože, tl. zdiva 300 mm pevnost tvárnic přes P2 do P4, objemová hmotnost přes 450 do 600 kg/m3 na pero a drážku | m2 | 10.64 |  | 0 | CS ÚRS 2024 01 |  |  | základní |  | 0 | 0.21272 | 2.2633 | 0 | 0 | 4 | K | 2 |  |  |  | ROZPOCET | [5 empty] | 0 | 0 | 0 | 0 | 0 | 1 | 0 | 4 | 52656325
| Online PSC |  | https://podminky.urs.cz/item/CS_URS_2024_01/311272241 | [15 empty] | Online PSC | 2
| VV |  | 2*1,4*2+1,2*2,1*2 "DOZDÍVKA OKEN 1NP+2NP |  | 10.64 | [13 empty] | VV | 2 | 2 | True | 1 | ROZPOCET
19 | K | 311321611 | Nadzákladové zdi z betonu železového (bez výztuže) nosné bez zvláštních nároků na vliv prostředí tř. C 30/37 | m3 | 12.228 |  | 0 | CS ÚRS 2024 01 |  |  | základní |  | 0 | 2.5019 | 30.5929 | 0 | 0 | 4 | K | 2 |  |  |  | ROZPOCET | [5 empty] | 0 | 0 | 0 | 0 | 0 | 1 | 0 | 4 | 390776305
| Online PSC |  | https://podminky.urs.cz/item/CS_URS_2024_01/311321611 | [15 empty] | Online PSC | 2
| VV |  | (2+2,05)*2 *8,2*0,2 "VÝTAH - těleso |  | 13.284 | [13 empty] | VV | 2 | 2 | True | 0 | ROZPOCET
| VV |  | -2,2*1,2*2*0,2 "vstupy |  | -1.056 | [13 empty] | VV | 2 | 2 | True | 0 | ROZPOCET
| VV |  | Součet |  | 12.228 | [13 empty] | VV | 2 | 4 | True | 1 | ROZPOCET
20 | K | 311351121 | Bednění nadzákladových zdí nosných rovné oboustranné za každou stranu zřízení | m2 | 135.56 |  | 0 | CS ÚRS 2024 01 |  |  | základní |  | 0 | 0.00275 | 0.37279 | 0 | 0 | 4 | K | 2 |  |  |  | ROZPOCET | [5 empty] | 0 | 0 | 0 | 0 | 0 | 1 | 0 | 4 | -333060437
| Online PSC |  | https://podminky.urs.cz/item/CS_URS_2024_01/311351121 | [15 empty] | Online PSC | 2
| VV |  | (2+2,05)*2 *8,2*2 "VÝTAH - těleso |  | 132.84 | [13 empty] | VV | 2 | 2 | True | 0 | ROZPOCET
| VV |  | (2,2+1,2)*2*2*0,2 "vstupy |  | 2.72 | [13 empty] | VV | 2 | 2 | True | 0 | ROZPOCET
| VV |  | Součet |  | 135.56 | [13 empty] | VV | 2 | 4 | True | 1 | ROZPOCET
21 | K | 311351122 | Bednění nadzákladových zdí nosných rovné oboustranné za každou stranu odstranění | m2 | 350.56 |  | 0 | CS ÚRS 2024 01 |  |  | základní |  | 0 | 0 | 0 | 0 | 0 | 4 | K | 2 |  |  |  | ROZPOCET | [5 empty] | 0 | 0 | 0 | 0 | 0 | 1 | 0 | 4 | -37754810
| Online PSC |  | https://podminky.urs.cz/item/CS_URS_2024_01/311351122 | [15 empty] | Online PSC | 2
22 | K | 311361821 | Výztuž nadzákladových zdí nosných svislých nebo odkloněných od svislice, rovných nebo oblých z betonářské oceli 10 505 (R) nebo BSt 500 | t | 1.467 |  | 0 | CS ÚRS 2024 01 |  |  | základní |  | 0 | 1.0492 | 1.5392 | 0 | 0 | 4 | K | 2 |  |  |  | ROZPOCET | [5 empty] | 0 | 0 | 0 | 0 | 0 | 1 | 0 | 4 | -881553395
| Online PSC |  | https://podminky.urs.cz/item/CS_URS_2024_01/311361821 | [15 empty] | Online PSC | 2
| VV |  | 12,228*120*0,001 "výztuž 120kg/m3 |  | 1.467 | [13 empty] | VV | 2 | 2 | True | 1 | ROZPOCET
23 | K | 342272225 | Příčky z pórobetonových tvárnic hladkých na tenké maltové lože objemová hmotnost do 500 kg/m3, tloušťka příčky 100 mm | m2 | 44.3 |  | 0 | CS ÚRS 2024 01 |  |  | základní |  | 0 | 0.06172 | 2.7342 | 0 | 0 | 4 | K | 2 |  |  |  | ROZPOCET | [5 empty] | 0 | 0 | 0 | 0 | 0 | 1 | 0 | 4 | -1819580548
| Online PSC |  | https://podminky.urs.cz/item/CS_URS_2024_01/342272225 | [15 empty] | Online PSC | 2
| VV |  | (2,1+1,3+1,4+1,2)*3,6 -0,9*2 "1NP |  | 19.8 | [13 empty] | VV | 2 | 2 | True | 0 | ROZPOCET
| VV |  | (1,85+2,3+1,9+1,2)*3,6-0,8*2 "2NP |  | 24.5 | [13 empty] | VV | 2 | 2 | True | 0 | ROZPOCET
| VV |  | Součet |  | 44.3 | [13 empty] | VV | 2 | 4 | True | 1 | ROZPOCET
24 | K | 342272245 | Příčky z pórobetonových tvárnic hladkých na tenké maltové lože objemová hmotnost do 500 kg/m3, tloušťka příčky 150 mm | m2 | 198.32 |  | 0 | CS ÚRS 2024 01 |  |  | základní |  | 0 | 0.07921 | 15.7089 | 0 | 0 | 4 | K | 2 |  |  |  | ROZPOCET | [5 empty] | 0 | 0 | 0 | 0 | 0 | 1 | 0 | 4 | -1016720859
| Online PSC |  | https://podminky.urs.cz/item/CS_URS_2024_01/342272245 | [15 empty] | Online PSC | 2
| VV |  | (4,5*2+2,2+2,9+5,7+2,5+1,8+1,8+3,2)*3,6-(0,8*3+0,9)*2 "1NP |  | 98.16 | [13 empty] | VV | 2 | 2 | True | 0 | ROZPOCET
| VV |  | (4,5*2+2,2*2+2,5+5,7*2+2,8)*3,6-(0,8*4+0,9)*2 "2NP |  | 100.16 | [13 empty] | VV | 2 | 2 | True | 0 | ROZPOCET
| VV |  | Součet |  | 198.32 | [13 empty] | VV | 2 | 4 | True | 1 | ROZPOCET
25 | K | 346272226 | Přizdívky z pórobetonových tvárnic objemová hmotnost do 500 kg/m3, na tenké maltové lože, tloušťka přizdívky 75 mm | m2 | 42.84 |  | 0 | CS ÚRS 2024 01 |  |  | základní |  | 0 | 0.0546 | 2.3391 | 0 | 0 | 4 | K | 2 |  |  |  | ROZPOCET | [5 empty] | 0 | 0 | 0 | 0 | 0 | 1 | 0 | 4 | -1465963595
| Online PSC |  | https://podminky.urs.cz/item/CS_URS_2024_01/346272226 | [15 empty] | Online PSC | 2
| VV |  | (3,5+2,1)*3,6 "1NP |  | 20.16 | [13 empty] | VV | 2 | 2 | True | 0 | ROZPOCET
| VV |  | (3,5+2,1+0,7)*3,6 "2NP |  | 22.68 | [13 empty] | VV | 2 | 2 | True | 0 | ROZPOCET
| VV |  | Součet |  | 42.84 | [13 empty] | VV | 2 | 4 | True | 1 | ROZPOCET
26 | K | 346272236 | Přizdívky z pórobetonových tvárnic objemová hmotnost do 500 kg/m3, na tenké maltové lože, tloušťka přizdívky 100 mm | m2 | 19.26 |  | 0 | CS ÚRS 2024 01 |  |  | základní |  | 0 | 0.06452 | 1.2427 | 0 | 0 | 4 | K | 2 |  |  |  | ROZPOCET | [5 empty] | 0 | 0 | 0 | 0 | 0 | 1 | 0 | 4 | 1691531942
| Online PSC |  | https://podminky.urs.cz/item/CS_URS_2024_01/346272236 | [15 empty] | Online PSC | 2
| VV |  | (3,5+1,85)*3,6 "2NP |  | 19.26 | [13 empty] | VV | 2 | 2 | True | 1 | ROZPOCET
27 | K | 346272256 | Přizdívky z pórobetonových tvárnic objemová hmotnost do 500 kg/m3, na tenké maltové lože, tloušťka přizdívky 150 mm | m2 | 25.92 |  | 0 | CS ÚRS 2024 01 |  |  | základní |  | 0 | 0.08341 | 2.162 | 0 | 0 | 4 | K | 2 |  |  |  | ROZPOCET | [5 empty] | 0 | 0 | 0 | 0 | 0 | 1 | 0 | 4 | -503075869
| Online PSC |  | https://podminky.urs.cz/item/CS_URS_2024_01/346272256 | [15 empty] | Online PSC | 2
| VV |  | 2,4*3,6*3 "1NP+2NP |  | 25.92 | [13 empty] | VV | 2 | 2 | True | 1 | ROZPOCET
28 | K | 346272266 | Přizdívky z pórobetonových tvárnic objemová hmotnost do 500 kg/m3, na tenké maltové lože, tloušťka přizdívky 200 mm | m2 | 28.26 |  | 0 | CS ÚRS 2024 01 |  |  | základní |  | 0 | 0.16114 | 4.5538 | 0 | 0 | 4 | K | 2 |  |  |  | ROZPOCET | [5 empty] | 0 | 0 | 0 | 0 | 0 | 1 | 0 | 4 | -107440380
| Online PSC |  | https://podminky.urs.cz/item/CS_URS_2024_01/346272266 | [15 empty] | Online PSC | 2
| VV |  | (3+1,85+3)*3,6 "1NP+2NP |  | 28.26 | [13 empty] | VV | 2 | 2 | True | 1 | ROZPOCET
| D | 4 | Vodorovné konstrukce |  |  |  | 0 | [5 empty] | 0 |  | 2.9726 |  | 0 | 1 | D | 1 |  |  |  | ROZPOCET | [11 empty] | 0
29 | K | 411321414 | Stropy z betonu železového (bez výztuže) stropů deskových, plochých střech, desek balkonových, desek hřibových stropů včetně hlavic hřibových sloupů tř. C 25/30 | m3 | 1.122 |  | 0 | CS ÚRS 2024 01 |  |  | základní |  | 0 | 2.502 | 2.8073 | 0 | 0 | 4 | K | 2 |  |  |  | ROZPOCET | [5 empty] | 0 | 0 | 0 | 0 | 0 | 1 | 0 | 4 | 1703105883
| Online PSC |  | https://podminky.urs.cz/item/CS_URS_2024_01/411321414 | [15 empty] | Online PSC | 2
| VV |  | 2*2,05*0,2 "STROP VÝTAHU |  | 0.82 | [13 empty] | VV | 2 | 2 | True | 0 | ROZPOCET
| VV |  | (2,8*1,2-1,68*1,1)*0,2 "DOBETONÁVKA VÝLEZU |  | 0.302 | [13 empty] | VV | 2 | 2 | True | 0 | ROZPOCET
| VV |  | Součet |  | 1.122 | [13 empty] | VV | 2 | 4 | True | 1 | ROZPOCET
30 | K | 411351011 | Bednění stropních konstrukcí - bez podpěrné konstrukce desek tloušťky stropní desky přes 5 do 25 cm zřízení | m2 | 4.26 |  | 0 | CS ÚRS 2024 01 |  |  | základní |  | 0 | 0.00533 | 0.022706 | 0 | 0 | 4 | K | 2 |  |  |  | ROZPOCET | [5 empty] | 0 | 0 | 0 | 0 | 0 | 1 | 0 | 4 | 622590091
| Online PSC |  | https://podminky.urs.cz/item/CS_URS_2024_01/411351011 | [15 empty] | Online PSC | 2
| VV |  | 1,6*1,65+(2+2,05)*2*0,2 "STROP VÝTAHU |  | 4.26 | [13 empty] | VV | 2 | 2 | True | 1 | ROZPOCET
31 | K | 411351012 | Bednění stropních konstrukcí - bez podpěrné konstrukce desek tloušťky stropní desky přes 5 do 25 cm odstranění | m2 | 4.26 |  | 0 | CS ÚRS 2024 01 |  |  | základní |  | 0 | 0 | 0 | 0 | 0 | 4 | K | 2 |  |  |  | ROZPOCET | [5 empty] | 0 | 0 | 0 | 0 | 0 | 1 | 0 | 4 | 1947011385
| Online PSC |  | https://podminky.urs.cz/item/CS_URS_2024_01/411351012 | [15 empty] | Online PSC | 2
32 | K | 411354249 | Bednění stropů ztracené ocelové žebrované ze širokých tenkostěnných ohýbaných profilů (hraněných trapézových vln), bez úpravy povrchu otevřeného podhledu, bez podpěrné konstrukce, s osazením nasucho na zdech do připravených ozubů, popř. na rovných zdech, trámech, průvlacích, do traverz s povrchem pozinkovaným, výšky vln 60 mm, tl. plechu 1,00 mm | m2 | 3.36 |  | 0 | CS ÚRS 2024 01 |  |  | základní |  | 0 | 0.01053 | 0.035381 | 0 | 0 | 4 | K | 2 |  |  |  | ROZPOCET | [5 empty] | 0 | 0 | 0 | 0 | 0 | 1 | 0 | 4 | -652366465
| Online PSC |  | https://podminky.urs.cz/item/CS_URS_2024_01/411354249 | [15 empty] | Online PSC | 2
| VV |  | 2,8*1,2 "STŘEŠNÍ VÝLEZ |  | 3.36 | [13 empty] | VV | 2 | 2 | True | 1 | ROZPOCET
33 | K | 411354313 | Podpěrná konstrukce stropů - desek, kleneb a skořepin výška podepření do 4 m tloušťka stropu přes 15 do 25 cm zřízení | m2 | 6 |  | 0 | CS ÚRS 2024 01 |  |  | základní |  | 0 | 0.00088 | 0.00528 | 0 | 0 | 4 | K | 2 |  |  |  | ROZPOCET | [5 empty] | 0 | 0 | 0 | 0 | 0 | 1 | 0 | 4 | -683450472
| Online PSC |  | https://podminky.urs.cz/item/CS_URS_2024_01/411354313 | [15 empty] | Online PSC | 2
| VV |  | 1,6*1,65+2,8*1,2 "STROPY |  | 6 | [13 empty] | VV | 2 | 2 | True | 1 | ROZPOCET
34 | K | 411354314 | Podpěrná konstrukce stropů - desek, kleneb a skořepin výška podepření do 4 m tloušťka stropu přes 15 do 25 cm odstranění | m2 | 6 |  | 0 | CS ÚRS 2024 01 |  |  | základní |  | 0 | 0 | 0 | 0 | 0 | 4 | K | 2 |  |  |  | ROZPOCET | [5 empty] | 0 | 0 | 0 | 0 | 0 | 1 | 0 | 4 | 1367925575
| Online PSC |  | https://podminky.urs.cz/item/CS_URS_2024_01/411354314 | [15 empty] | Online PSC | 2
35 | K | 411361821 | Výztuž stropů prostě uložených, vetknutých, spojitých, deskových, trámových (žebrových, kazetových), s keramickými a jinými vložkami, konsolových nebo balkonových, hřibových včetně hlavic hřibových sloupů, plochých střech a pro zavěšení železobetonových podhledů z betonářské oceli 10 505 (R) nebo BSt 500 | t | 0.007 |  | 0 | CS ÚRS 2024 01 |  |  | základní |  | 0 | 1.0555 | 0.0073888 | 0 | 0 | 4 | K | 2 |  |  |  | ROZPOCET | [5 empty] | 0 | 0 | 0 | 0 | 0 | 1 | 0 | 4 | 674675967
| Online PSC |  | https://podminky.urs.cz/item/CS_URS_2024_01/411361821 | [15 empty] | Online PSC | 2
| VV |  | (11*1,2+13*0,25)*0,4*0,001 "R8 |  | 0.007 | [13 empty] | VV | 2 | 2 | True | 1 | ROZPOCET
36 | K | 411362021 | Výztuž stropů prostě uložených, vetknutých, spojitých, deskových, trámových (žebrových, kazetových), s keramickými a jinými vložkami, konsolových nebo balkonových, hřibových včetně hlavic hřibových sloupů, plochých střech a pro zavěšení železobetonových podhledů ze svařovaných sítí z drátů typu KARI | t | 0.089 |  | 0 | CS ÚRS 2024 01 |  |  | základní |  | 0 | 1.0628 | 0.094587 | 0 | 0 | 4 | K | 2 |  |  |  | ROZPOCET | [5 empty] | 0 | 0 | 0 | 0 | 0 | 1 | 0 | 4 | -201644223
| Online PSC |  | https://podminky.urs.cz/item/CS_URS_2024_01/411362021 | [15 empty] | Online PSC | 2
| VV |  | (2*2,05+2,8*1,2-1,68*1,1)*7,9*0,001*2 "KY-81 DVĚ VRSTVY |  | 0.089 | [13 empty] | VV | 2 | 2 | True | 1 | ROZPOCET
| D | 6 | Úpravy povrchů, podlahy a osazování výplní |  |  |  | 0 | [5 empty] | 0 |  | 62.9185 |  | 0.000934 | 1 | D | 1 |  |  |  | ROZPOCET | [11 empty] | 0
37 | K | 612142001 | Pletivo vnitřních ploch v ploše nebo pruzích, na plném podkladu sklovláknité vtlačené do tmelu včetně tmelu stěn | m2 | 601.52 |  | 0 | CS ÚRS 2024 01 |  |  | základní |  | 0 | 0.00438 | 2.6347 | 0 | 0 | 4 | K | 2 |  |  |  | ROZPOCET | [5 empty] | 0 | 0 | 0 | 0 | 0 | 1 | 0 | 4 | 1855568517
| Online PSC |  | https://podminky.urs.cz/item/CS_URS_2024_01/612142001 | [15 empty] | Online PSC | 2
| VV |  | (44,3+198,32)*2 "PLOCHA NOVÝCH PŘÍČEK |  | 485.24 | [13 empty] | VV | 2 | 2 | True | 0 | ROZPOCET
| VV |  | (42,84+19,26+25,92+28,26) "PŘIZDÍVKY |  | 116.28 | [13 empty] | VV | 2 | 2 | True | 0 | ROZPOCET
| VV |  | Součet |  | 601.52 | [13 empty] | VV | 2 | 4 | True | 1 | ROZPOCET
38 | K | 612311131 | Vápenný štuk vnitřních ploch tloušťky do 3 mm svislých konstrukcí stěn | m2 | 540.12 |  | 0 | CS ÚRS 2024 01 |  |  | základní |  | 0 | 0.004 | 2.1605 | 0 | 0 | 4 | K | 2 |  |  |  | ROZPOCET | [5 empty] | 0 | 0 | 0 | 0 | 0 | 1 | 0 | 4 | 2136195404
| Online PSC |  | https://podminky.urs.cz/item/CS_URS_2024_01/612311131 | [15 empty] | Online PSC | 2
| VV |  | (44,3+198,32)*2 "PLOCHA NOVÝCH PŘÍČEK |  | 485.24 | [13 empty] | VV | 2 | 2 | True | 0 | ROZPOCET
| VV |  | (42,84+19,26+25,92+28,26) "PŘIZDÍVKY |  | 116.28 | [13 empty] | VV | 2 | 2 | True | 0 | ROZPOCET
| VV |  | -OB "PLOCHA OBKLADU |  | -61.4 | [13 empty] | VV | 2 | 2 | True | 0 | ROZPOCET
| VV |  | Součet |  | 540.12 | [13 empty] | VV | 2 | 4 | True | 1 | ROZPOCET
39 | K | 622131121 | Podkladní a spojovací vrstva vnějších omítaných ploch penetrace nanášená ručně stěn | m2 | 481 |  | 0 | CS ÚRS 2024 01 |  |  | základní |  | 0 | 0.00026 | 0.12506 | 0 | 0 | 4 | K | 2 |  |  |  | ROZPOCET | [5 empty] | 0 | 0 | 0 | 0 | 0 | 1 | 0 | 4 | -1132982450
| Online PSC |  | https://podminky.urs.cz/item/CS_URS_2024_01/622131121 | [15 empty] | Online PSC | 2
| VV |  | 428,5+52,5 "FASÁDA VČ. SOKLU |  | 481 | [13 empty] | VV | 2 | 2 | True | 1 | ROZPOCET
40 | K | 622211021 | Montáž kontaktního zateplení lepením a mechanickým kotvením z polystyrenových desek (dodávka ve specifikaci) na vnější stěny, na podklad betonový nebo z lehčeného betonu, z tvárnic keramických nebo vápenopískových, tloušťky desek přes 80 do 120 mm | m2 | 428.5 |  | 0 | CS ÚRS 2024 01 |  |  | základní |  | 0 | 0.00852 | 3.6508 | 0 | 0 | 4 | K | 2 |  |  |  | ROZPOCET | [5 empty] | 0 | 0 | 0 | 0 | 0 | 1 | 0 | 4 | -1272639866
| Online PSC |  | https://podminky.urs.cz/item/CS_URS_2024_01/622211021 | [15 empty] | Online PSC | 2
41 | M | 28376077 | deska EPS grafitová fasádní λ=0,030-0,031 tl 120mm | m2 | 389.025 |  | 0 | CS ÚRS 2024 01 |  |  | základní |  | 0 | 0.0018 | 0.70025 | 0 | 0 | 8 | M | 2 |  |  |  | ROZPOCET | [5 empty] | 0 | 0 | 0 | 0 | 0 | 1 | 0 | 4 | 1784450898
| VV |  | 370,5 "FASÁDA 120mm |  | 370.5 | [13 empty] | VV | 2 | 2 | True | 1 | ROZPOCET
| VV |  | 370,5*1,05 'Přepočtené koeficientem množství |  | 389.025 | [13 empty] | VV | 2 | 2 | False | 1 | ROZPOCET
42 | M | 28376444 | deska XPS hrana rovná a strukturovaný povrch 300kPA λ=0,035 tl 120mm | m2 | 59.16 |  | 0 | CS ÚRS 2024 01 |  |  | základní |  | 0 | 0.0036 | 0.21298 | 0 | 0 | 8 | M | 2 |  |  |  | ROZPOCET | [5 empty] | 0 | 0 | 0 | 0 | 0 | 1 | 0 | 4 | -1078922997
| VV |  | 58 "SOKLOVÁ ČÁST |  | 58 | [13 empty] | VV | 2 | 2 | True | 1 | ROZPOCET
| VV |  | 58*1,02 'Přepočtené koeficientem množství |  | 59.16 | [13 empty] | VV | 2 | 2 | False | 1 | ROZPOCET
43 | K | 622211041 | Montáž kontaktního zateplení lepením a mechanickým kotvením z polystyrenových desek (dodávka ve specifikaci) na vnější stěny, na podklad betonový nebo z lehčeného betonu, z tvárnic keramických nebo vápenopískových, tloušťky desek přes 160 do 200 mm | m2 | 52.5 |  | 0 | CS ÚRS 2024 01 |  |  | základní |  | 0 | 0.00868 | 0.4557 | 0 | 0 | 4 | K | 2 |  |  |  | ROZPOCET | [5 empty] | 0 | 0 | 0 | 0 | 0 | 1 | 0 | 4 | 44214724
| Online PSC |  | https://podminky.urs.cz/item/CS_URS_2024_01/622211041 | [15 empty] | Online PSC | 2
| VV |  | 52,5 "MEZIOKENNÍ SLOUPY |  | 52.5 | [13 empty] | VV | 2 | 2 | True | 1 | ROZPOCET
44 | M | 28376081 | deska EPS grafitová fasádní λ=0,030-0,031 tl 200mm | m2 | 55.125 |  | 0 | CS ÚRS 2024 01 |  |  | základní |  | 0 | 0.003 | 0.16537 | 0 | 0 | 8 | M | 2 |  |  |  | ROZPOCET | [5 empty] | 0 | 0 | 0 | 0 | 0 | 1 | 0 | 4 | 226335900
| VV |  | 52,5*1,05 'Přepočtené koeficientem množství |  | 55.125 | [13 empty] | VV | 2 | 2 | False | 1 | ROZPOCET
45 | K | 622251101 | Montáž kontaktního zateplení lepením a mechanickým kotvením Příplatek k cenám za zápustnou montáž kotev s použitím tepelněizolačních zátek na vnější stěny z polystyrenu | m2 | 481 |  | 0 | CS ÚRS 2024 01 |  |  | základní |  | 0 | 8e-05 | 0.03848 | 0 | 0 | 4 | K | 2 |  |  |  | ROZPOCET | [5 empty] | 0 | 0 | 0 | 0 | 0 | 1 | 0 | 4 | -33367316
| Online PSC |  | https://podminky.urs.cz/item/CS_URS_2024_01/622251101 | [15 empty] | Online PSC | 2
46 | K | 622252001 | Montáž profilů kontaktního zateplení zakládacích soklových připevněných hmoždinkami | m | 62.8 |  | 0 | CS ÚRS 2024 01 |  |  | základní |  | 0 | 3e-05 | 0.001884 | 0 | 0 | 4 | K | 2 |  |  |  | ROZPOCET | [5 empty] | 0 | 0 | 0 | 0 | 0 | 1 | 0 | 4 | 1150346987
| Online PSC |  | https://podminky.urs.cz/item/CS_URS_2024_01/622252001 | [15 empty] | Online PSC | 2
47 | M | 59051649 | profil zakládací Al tl 0,7mm pro ETICS pro izolant tl 120mm | m | 59.64 |  | 0 | CS ÚRS 2024 01 |  |  | základní |  | 0 | 0.00042 | 0.025049 | 0 | 0 | 8 | M | 2 |  |  |  | ROZPOCET | [5 empty] | 0 | 0 | 0 | 0 | 0 | 1 | 0 | 4 | 1435236928
| VV |  | 56,8 |  | 56.8 | [13 empty] | VV | 2 | 2 | True | 1 | ROZPOCET
| VV |  | 56,8*1,05 'Přepočtené koeficientem množství |  | 59.64 | [13 empty] | VV | 2 | 2 | False | 1 | ROZPOCET
48 | M | 59051657 | profil zakládací Al tl 0,7mm pro ETICS pro izolant tl 200mm | m | 6 |  | 0 | CS ÚRS 2024 01 |  |  | základní |  | 0 | 0.00072 | 0.00432 | 0 | 0 | 8 | M | 2 |  |  |  | ROZPOCET | [5 empty] | 0 | 0 | 0 | 0 | 0 | 1 | 0 | 4 | -1106871353
| VV |  | 6 |  | 6 | [13 empty] | VV | 2 | 2 | True | 1 | ROZPOCET
49 | K | 622252002 | Montáž profilů kontaktního zateplení ostatních stěnových, dilatačních apod. lepených do tmelu | m | 303.6 |  | 0 | CS ÚRS 2024 01 |  |  | základní |  | 0 | 0 | 0 | 0 | 0 | 4 | K | 2 |  |  |  | ROZPOCET | [5 empty] | 0 | 0 | 0 | 0 | 0 | 1 | 0 | 4 | 1867630932
| Online PSC |  | https://podminky.urs.cz/item/CS_URS_2024_01/622252002 | [15 empty] | Online PSC | 2
50 | M | 63127464 | profil rohový Al 15x15mm s výztužnou tkaninou š 100mm pro ETICS | m | 55.44 |  | 0 | CS ÚRS 2024 01 |  |  | základní |  | 0 | 0.0001 | 0.005544 | 0 | 0 | 8 | M | 2 |  |  |  | ROZPOCET | [5 empty] | 0 | 0 | 0 | 0 | 0 | 1 | 0 | 4 | 160495385
| VV |  | 8,8*6 |  | 52.8 | [13 empty] | VV | 2 | 2 | True | 1 | ROZPOCET
| VV |  | 52,8*1,05 'Přepočtené koeficientem množství |  | 55.44 | [13 empty] | VV | 2 | 2 | False | 1 | ROZPOCET
51 | M | 59051500 | profil dilatační stěnový PVC s výztužnou tkaninou pro ETICS | m | 56.28 |  | 0 | CS ÚRS 2024 01 |  |  | základní |  | 0 | 0.0005 | 0.02814 | 0 | 0 | 8 | M | 2 |  |  |  | ROZPOCET | [5 empty] | 0 | 0 | 0 | 0 | 0 | 1 | 0 | 4 | 400050550
| VV |  | 53,6 |  | 53.6 | [13 empty] | VV | 2 | 2 | True | 1 | ROZPOCET
| VV |  | 53,6*1,05 'Přepočtené koeficientem množství |  | 56.28 | [13 empty] | VV | 2 | 2 | False | 1 | ROZPOCET
52 | M | 28342205 | profil začišťovací PVC 6mm s výztužnou tkaninou pro ostění ETICS | m | 161.49 |  | 0 | CS ÚRS 2024 01 |  |  | základní |  | 0 | 4e-05 | 0.0064596 | 0 | 0 | 8 | M | 2 |  |  |  | ROZPOCET | [5 empty] | 0 | 0 | 0 | 0 | 0 | 1 | 0 | 4 | 1392480762
| VV |  | 34,5*4+2,1*4+1,85*4 |  | 153.8 | [13 empty] | VV | 2 | 2 | True | 1 | ROZPOCET
| VV |  | 153,8*1,05 'Přepočtené koeficientem množství |  | 161.49 | [13 empty] | VV | 2 | 2 | False | 1 | ROZPOCET
53 | M | 59051510 | profil začišťovací s okapnicí PVC s výztužnou tkaninou pro nadpraží ETICS | m | 45.57 |  | 0 | CS ÚRS 2024 01 |  |  | základní |  | 0 | 0.0003 | 0.013671 | 0 | 0 | 8 | M | 2 |  |  |  | ROZPOCET | [5 empty] | 0 | 0 | 0 | 0 | 0 | 1 | 0 | 4 | 223890518
| VV |  | (10,3+0,6+10,8)*2 "ŠÍŘE OKEN |  | 43.4 | [13 empty] | VV | 2 | 2 | True | 1 | ROZPOCET
| VV |  | 43,4*1,05 'Přepočtené koeficientem množství |  | 45.57 | [13 empty] | VV | 2 | 2 | False | 1 | ROZPOCET
54 | K | 622381012 | Omítka tenkovrstvá minerální vnějších ploch probarvená, bez penetrace zatíraná (škrábaná), zrnitost 1,5 mm stěn | m2 | 321 |  | 0 | CS ÚRS 2024 01 |  |  | základní |  | 0 | 0.0028 | 0.8988 | 0 | 0 | 4 | K | 2 |  |  |  | ROZPOCET | [5 empty] | 0 | 0 | 0 | 0 | 0 | 1 | 0 | 4 | -783267676
| Online PSC |  | https://podminky.urs.cz/item/CS_URS_2024_01/622381012 | [15 empty] | Online PSC | 2
| VV |  | 321 "SVĚTLÁ PODLE PD |  | 321 | [13 empty] | VV | 2 | 2 | True | 1 | ROZPOCET
55 | K | 622381022 | Omítka tenkovrstvá minerální vnějších ploch probarvená, bez penetrace zatíraná (škrábaná), zrnitost 2,0 mm stěn | m2 | 113.6 |  | 0 | CS ÚRS 2024 01 |  |  | základní |  | 0 | 0.0032 | 0.36352 | 0 | 0 | 4 | K | 2 |  |  |  | ROZPOCET | [5 empty] | 0 | 0 | 0 | 0 | 0 | 1 | 0 | 4 | -61986500
| Online PSC |  | https://podminky.urs.cz/item/CS_URS_2024_01/622381022 | [15 empty] | Online PSC | 2
| VV |  | 102+11,6 "TMAVÁ ČÁST VČ. SOKLU - podle D.1.1.b-15 |  | 113.6 | [13 empty] | VV | 2 | 2 | True | 1 | ROZPOCET
56 | K | 629991012 | Zakrytí vnějších ploch před znečištěním včetně pozdějšího odkrytí výplní otvorů a svislých ploch fólií přilepenou na začišťovací lištu | m2 | 93.4 |  | 0 | CS ÚRS 2024 01 |  |  | základní |  | 0 | 0 | 0 | 1e-05 | 0.000934 | 4 | K | 2 |  |  |  | ROZPOCET | [5 empty] | 0 | 0 | 0 | 0 | 0 | 1 | 0 | 4 | 99162227
| Online PSC |  | https://podminky.urs.cz/item/CS_URS_2024_01/629991012 | [15 empty] | Online PSC | 2
| VV |  | 93,4 "PLOCHA OKEN A VST. DVEŘÍ |  | 93.4 | [13 empty] | VV | 2 | 2 | True | 1 | ROZPOCET
57 | K | 632441219 | Potěr anhydritový samonivelační litý tř. C 25, tl. přes 40 do 45 mm | m2 | 187.4 |  | 0 | CS ÚRS 2024 01 |  |  | základní |  | 0 | 0.10098 | 18.9237 | 0 | 0 | 4 | K | 2 |  |  |  | ROZPOCET | [5 empty] | 0 | 0 | 0 | 0 | 0 | 1 | 0 | 4 | 139303214
| Online PSC |  | https://podminky.urs.cz/item/CS_URS_2024_01/632441219 | [15 empty] | Online PSC | 2
| VV |  | 1NP - tl. 45mm | [15 empty] | VV | 2 | 1 | True | 0 | ROZPOCET
| VV | P1 | 16,6+12,4+23,3+34,1+15,1+33,5 "P.01 |  | 135 | [13 empty] | VV | 2 | 2 | True | 0 | ROZPOCET
| VV | P2 | 3,6+11,6+4+24,7+4,3 "P.02 |  | 48.2 | [13 empty] | VV | 2 | 2 | True | 0 | ROZPOCET
| VV | P3 | 2,3+1,9 "P.03 |  | 4.2 | [13 empty] | VV | 2 | 2 | True | 0 | ROZPOCET
| VV |  | Součet |  | 187.4 | [13 empty] | VV | 2 | 4 | True | 1 | ROZPOCET
58 | K | 632441218 | Potěr anhydritový samonivelační litý tř. C 25, tl. přes 35 do 40 mm | m2 | 188.2 |  | 0 | CS ÚRS 2024 01 |  |  | základní |  | 0 | 0.08976 | 16.8928 | 0 | 0 | 4 | K | 2 |  |  |  | ROZPOCET | [5 empty] | 0 | 0 | 0 | 0 | 0 | 1 | 0 | 4 | -2062923137
| Online PSC |  | https://podminky.urs.cz/item/CS_URS_2024_01/632441218 | [15 empty] | Online PSC | 2
| VV |  | 2NP | [15 empty] | VV | 2 | 1 | True | 0 | ROZPOCET
| VV | P4 | 16,6+4,3+13,6+22,8+33,8+15+36,5 "P.04 |  | 142.6 | [13 empty] | VV | 2 | 2 | True | 0 | ROZPOCET
| VV | P5 | 3,8+11,6+5,4+24,8 "P.05 |  | 45.6 | [13 empty] | VV | 2 | 2 | True | 0 | ROZPOCET
| VV |  | Součet |  | 188.2 | [13 empty] | VV | 2 | 4 | True | 1 | ROZPOCET
59 | K | 632481213 | Separační vrstva k oddělení podlahových vrstev z polyetylénové fólie | m2 | 375.6 |  | 0 | CS ÚRS 2024 01 |  |  | základní |  | 0 | 0.00013 | 0.048828 | 0 | 0 | 4 | K | 2 |  |  |  | ROZPOCET | [5 empty] | 0 | 0 | 0 | 0 | 0 | 1 | 0 | 4 | 192017331
| Online PSC |  | https://podminky.urs.cz/item/CS_URS_2024_01/632481213 | [15 empty] | Online PSC | 2
| VV |  | P1+P2+P3+P4+P5 "FOLIE |  | 375.6 | [13 empty] | VV | 2 | 2 | True | 1 | ROZPOCET
60 | K | 632481215 | Separační vrstva k oddělení podlahových vrstev z geotextilie | m2 | 374.8 |  | 0 | CS ÚRS 2024 01 |  |  | základní |  | 0 | 0.00033 | 0.12368 | 0 | 0 | 4 | K | 2 |  |  |  | ROZPOCET | [5 empty] | 0 | 0 | 0 | 0 | 0 | 1 | 0 | 4 | 2008437839
| Online PSC |  | https://podminky.urs.cz/item/CS_URS_2024_01/632481215 | [15 empty] | Online PSC | 2
| VV |  | (P1+P2+P3)*2 "DVĚ VRSTVY - 300g/m2 |  | 374.8 | [13 empty] | VV | 2 | 2 | True | 1 | ROZPOCET
61 | K | 632682111R | Oprava, příp.Vyspravení povrchu vnitřních schodišť stupňů tl. do 10 mm | m2 | 9.52 |  | 0 |  |  |  | základní |  | 0 | 0.02346 | 0.22334 | 0 | 0 | 4 | K | 2 |  |  |  | ROZPOCET | [5 empty] | 0 | 0 | 0 | 0 | 0 | 1 | 0 | 4 | -522310420
| P |  | Poznámka k položce: PŘEDPOKLAD OPRAVY POVRCHOVÉHO POŠKOZENÍ VNITŘNÍHO SCHODIŠTĚ | [15 empty] | P | 2
| VV |  | (1,2+2,8*2)*1,4 "plocha schodiště |  | 9.52 | [13 empty] | VV | 2 | 2 | True | 1 | ROZPOCET
62 | K | 632683112 | Sešívání trhlin v betonových podlahách ocelovými sponkami se zálivkou pryskyřicí vzdálenosti sponek přes 10 do 15 cm | m | 20 |  | 0 | CS ÚRS 2024 01 |  |  | základní |  | 0 | 0.00105 | 0.021 | 0 | 0 | 4 | K | 2 |  |  |  | ROZPOCET | [5 empty] | 0 | 0 | 0 | 0 | 0 | 1 | 0 | 4 | -1980553839
| Online PSC |  | https://podminky.urs.cz/item/CS_URS_2024_01/632683112 | [15 empty] | Online PSC | 2
| VV |  | 20 "ODHAD POŠKOZENÍ PODLAHOVÉ DESKY |  | 20 | [13 empty] | VV | 2 | 2 | True | 1 | ROZPOCET
63 | K | 634112113 | Obvodová dilatace mezi stěnou a mazaninou nebo potěrem podlahovým páskem z pěnového PE tl. do 10 mm, výšky 80 mm | m | 245.3 |  | 0 | CS ÚRS 2024 01 |  |  | základní |  | 0 | 2e-05 | 0.004906 | 0 | 0 | 4 | K | 2 |  |  |  | ROZPOCET | [5 empty] | 0 | 0 | 0 | 0 | 0 | 1 | 0 | 4 | -1420588340
| Online PSC |  | https://podminky.urs.cz/item/CS_URS_2024_01/634112113 | [15 empty] | Online PSC | 2
| VV |  | 13*3+5,7*3+4,5*6+7*2+6 "1NP |  | 103.1 | [13 empty] | VV | 2 | 2 | True | 0 | ROZPOCET
| VV |  | 6*5+13*4+8*6 +3,6*2+5 "2NP |  | 142.2 | [13 empty] | VV | 2 | 2 | True | 0 | ROZPOCET
| VV |  | Součet |  | 245.3 | [13 empty] | VV | 2 | 4 | True | 1 | ROZPOCET
64 | K | 634911113 | Řezání dilatačních nebo smršťovacích spár v čerstvé betonové mazanině nebo potěru šířky do 5 mm, hloubky přes 20 do 50 mm | m | 60 |  | 0 | CS ÚRS 2024 01 |  |  | základní |  | 0 | 1e-05 | 0.0006 | 0 | 0 | 4 | K | 2 |  |  |  | ROZPOCET | [5 empty] | 0 | 0 | 0 | 0 | 0 | 1 | 0 | 4 | 417533152
| Online PSC |  | https://podminky.urs.cz/item/CS_URS_2024_01/634911113 | [15 empty] | Online PSC | 2
| VV |  | 15*4 "ODHAD - DILATACE PODLE POŽADAVKU VÝROBCE |  | 60 | [13 empty] | VV | 2 | 2 | True | 1 | ROZPOCET
65 | K | 637121112 | Okapový chodník z kameniva s udusáním a urovnáním povrchu z kačírku tl. 150 mm | m2 | 28.26 |  | 0 | CS ÚRS 2024 01 |  |  | základní |  | 0 | 0.2756 | 7.7885 | 0 | 0 | 4 | K | 2 |  |  |  | ROZPOCET | [5 empty] | 0 | 0 | 0 | 0 | 0 | 1 | 0 | 4 | 1630459071
| Online PSC |  | https://podminky.urs.cz/item/CS_URS_2024_01/637121112 | [15 empty] | Online PSC | 2
| VV |  | O*0,45"OKAPOVÝ CHODNÍK |  | 28.26 | [13 empty] | VV | 2 | 2 | True | 1 | ROZPOCET
66 | K | 637311122 | Okapový chodník z obrubníků betonových chodníkových, se zalitím spár cementovou maltou do lože z betonu prostého, z obrubníků stojatých | m | 35.8 |  | 0 | CS ÚRS 2024 01 |  |  | základní |  | 0 | 0.19663 | 7.0394 | 0 | 0 | 4 | K | 2 |  |  |  | ROZPOCET | [5 empty] | 0 | 0 | 0 | 0 | 0 | 1 | 0 | 4 | 241830608
| Online PSC |  | https://podminky.urs.cz/item/CS_URS_2024_01/637311122 | [15 empty] | Online PSC | 2
| VV |  | 29,4+0,8*8 "LEMOVÁNÍ |  | 35.8 | [13 empty] | VV | 2 | 2 | True | 1 | ROZPOCET
67 | K | 642942111 | Osazování zárubní nebo rámů kovových dveřních lisovaných nebo z úhelníků bez dveřních křídel na cementovou maltu, plochy otvoru do 2,5 m2 | kus | 11 |  | 0 | CS ÚRS 2024 01 |  |  | základní |  | 0 | 0.01777 | 0.19547 | 0 | 0 | 4 | K | 2 |  |  |  | ROZPOCET | [5 empty] | 0 | 0 | 0 | 0 | 0 | 1 | 0 | 4 | 1286938455
| Online PSC |  | https://podminky.urs.cz/item/CS_URS_2024_01/642942111 | [15 empty] | Online PSC | 2
| P |  | Poznámka k položce: OCELOVÁ ZÁRUBEŃ SE STÍNOVOU DRÁŽKOU V LÍCI ZDIVA | [15 empty] | P | 2
68 | M | 55331482 | zárubeň jednokřídlá ocelová pro zdění tl stěny 75-100mm rozměru 800/1970, 2100mm | kus | 1 |  | 0 | CS ÚRS 2024 01 |  |  | základní |  | 0 | 0.01249 | 0.01249 | 0 | 0 | 8 | M | 2 |  |  |  | ROZPOCET | [5 empty] | 0 | 0 | 0 | 0 | 0 | 1 | 0 | 4 | 668053370
| VV |  | 1 "D5 , 800/2100 |  | 1 | [13 empty] | VV | 2 | 2 | True | 1 | ROZPOCET
69 | M | 55331487 | zárubeň jednokřídlá ocelová pro zdění tl stěny 110-150mm rozměru 800/1970, 2100mm | kus | 8 |  | 0 | CS ÚRS 2024 01 |  |  | základní |  | 0 | 0.01521 | 0.12168 | 0 | 0 | 8 | M | 2 |  |  |  | ROZPOCET | [5 empty] | 0 | 0 | 0 | 0 | 0 | 1 | 0 | 4 | -569102881
| VV |  | 8 "D01, D02, D04, D07, D08, D09 |  | 8 | [13 empty] | VV | 2 | 2 | True | 1 | ROZPOCET
70 | M | 55331488 | zárubeň jednokřídlá ocelová pro zdění tl stěny 110-150mm rozměru 900/1970, 2100mm | kus | 2 |  | 0 | CS ÚRS 2024 01 |  |  | základní |  | 0 | 0.01553 | 0.03106 | 0 | 0 | 8 | M | 2 |  |  |  | ROZPOCET | [5 empty] | 0 | 0 | 0 | 0 | 0 | 1 | 0 | 4 | -283970768
| VV |  | 2 "D3, D6 |  | 2 | [13 empty] | VV | 2 | 2 | True | 1 | ROZPOCET
| D | 9 | Ostatní konstrukce a práce, bourání |  |  |  | 0 | [5 empty] | 0 |  | 0.54534 |  | 0.5964 | 1 | D | 1 |  |  |  | ROZPOCET | [11 empty] | 0
71 | K | 941111122 | Lešení řadové trubkové lehké pracovní s podlahami s provozním zatížením tř. 3 do 200 kg/m2 šířky tř. W09 od 0,9 do 1,2 m, výšky výšky přes 10 do 25 m montáž | m2 | 565.2 |  | 0 | CS ÚRS 2024 01 |  |  | základní |  | 0 | 0 | 0 | 0 | 0 | 4 | K | 2 |  |  |  | ROZPOCET | [5 empty] | 0 | 0 | 0 | 0 | 0 | 1 | 0 | 4 | -775027483
| Online PSC |  | https://podminky.urs.cz/item/CS_URS_2024_01/941111122 | [15 empty] | Online PSC | 2
| VV |  | O*9 |  | 565.2 | [13 empty] | VV | 2 | 2 | True | 1 | ROZPOCET
72 | K | 941111222 | Lešení řadové trubkové lehké pracovní s podlahami s provozním zatížením tř. 3 do 200 kg/m2 šířky tř. W09 od 0,9 do 1,2 m, výšky výšky přes 10 do 25 m příplatek k ceně za každý den použití | m2 | 50868 |  | 0 | CS ÚRS 2024 01 |  |  | základní |  | 0 | 0 | 0 | 0 | 0 | 4 | K | 2 |  |  |  | ROZPOCET | [5 empty] | 0 | 0 | 0 | 0 | 0 | 1 | 0 | 4 | 51179588
| Online PSC |  | https://podminky.urs.cz/item/CS_URS_2024_01/941111222 | [15 empty] | Online PSC | 2
| P |  | Poznámka k položce: předpoklad 6 měsíců | [15 empty] | P | 2
| VV |  | 565,2*90 'Přepočtené koeficientem množství |  | 50868 | [13 empty] | VV | 2 | 2 | False | 1 | ROZPOCET
73 | K | 941111822 | Lešení řadové trubkové lehké pracovní s podlahami s provozním zatížením tř. 3 do 200 kg/m2 šířky tř. W09 od 0,9 do 1,2 m, výšky výšky přes 10 do 25 m demontáž | m2 | 565.2 |  | 0 | CS ÚRS 2024 01 |  |  | základní |  | 0 | 0 | 0 | 0 | 0 | 4 | K | 2 |  |  |  | ROZPOCET | [5 empty] | 0 | 0 | 0 | 0 | 0 | 1 | 0 | 4 | 1192229229
| Online PSC |  | https://podminky.urs.cz/item/CS_URS_2024_01/941111822 | [15 empty] | Online PSC | 2
74 | K | 949111112 | Lešení lehké kozové trubkové o výšce lešeňové podlahy přes 1,2 do 1,9 m montáž | sada | 4 |  | 0 | CS ÚRS 2024 01 |  |  | základní |  | 0 | 0 | 0 | 0 | 0 | 4 | K | 2 |  |  |  | ROZPOCET | [5 empty] | 0 | 0 | 0 | 0 | 0 | 1 | 0 | 4 | 1158835345
| Online PSC |  | https://podminky.urs.cz/item/CS_URS_2024_01/949111112 | [15 empty] | Online PSC | 2
| VV |  | 4 "lešení v místnostech |  | 4 | [13 empty] | VV | 2 | 2 | True | 1 | ROZPOCET
75 | K | 949111212 | Lešení lehké kozové trubkové o výšce lešeňové podlahy přes 1,2 do 1,9 m příplatek k ceně za každý den použití | sada | 720 |  | 0 | CS ÚRS 2024 01 |  |  | základní |  | 0 | 0 | 0 | 0 | 0 | 4 | K | 2 |  |  |  | ROZPOCET | [5 empty] | 0 | 0 | 0 | 0 | 0 | 1 | 0 | 4 | -1168521218
| Online PSC |  | https://podminky.urs.cz/item/CS_URS_2024_01/949111212 | [15 empty] | Online PSC | 2
| VV |  | 4*180 'Přepočtené koeficientem množství |  | 720 | [13 empty] | VV | 2 | 2 | False | 1 | ROZPOCET
76 | K | 949111812 | Lešení lehké kozové trubkové o výšce lešeňové podlahy přes 1,2 do 1,9 m demontáž | sada | 4 |  | 0 | CS ÚRS 2024 01 |  |  | základní |  | 0 | 0 | 0 | 0 | 0 | 4 | K | 2 |  |  |  | ROZPOCET | [5 empty] | 0 | 0 | 0 | 0 | 0 | 1 | 0 | 4 | -1766538682
| Online PSC |  | https://podminky.urs.cz/item/CS_URS_2024_01/949111812 | [15 empty] | Online PSC | 2
77 | K | 9493122R | Dodávka a Montáž výtahové kce a technologie, včetně zkoušek a revize | kpl. | 1 |  | 0 |  |  |  | základní |  | 0 | 0 | 0 | 0 | 0 | 4 | K | 2 |  |  |  | ROZPOCET | [5 empty] | 0 | 0 | 0 | 0 | 0 | 1 | 0 | 4 | 1775432280
| P |  | Poznámka k položce: Technické podmínky jsou uvedeny v TZ D.1.1.a | [15 empty] | P | 2
78 | K | 952901114 | Vyčištění budov nebo objektů před předáním do užívání budov bytové nebo občanské výstavby, světlé výšky podlaží přes 4 m | m2 | 406.875 |  | 0 | CS ÚRS 2024 01 |  |  | základní |  | 0 | 4e-05 | 0.016275 | 0 | 0 | 4 | K | 2 |  |  |  | ROZPOCET | [5 empty] | 0 | 0 | 0 | 0 | 0 | 1 | 0 | 4 | -2109171676
| Online PSC |  | https://podminky.urs.cz/item/CS_URS_2024_01/952901114 | [15 empty] | Online PSC | 2
| VV |  | 194,5+193 "celková plocha budovy |  | 387.5 | [13 empty] | VV | 2 | 2 | True | 1 | ROZPOCET
| VV |  | 387,5*1,05 'Přepočtené koeficientem množství |  | 406.875 | [13 empty] | VV | 2 | 2 | False | 1 | ROZPOCET
79 | K | 953942425 | Osazování drobných kovových předmětů se zalitím maltou cementovou, do vysekaných kapes nebo připravených otvorů rámů litinových poklopů v podlahách nebo čisticích dvířek v kouřových kanálech | kus | 3 |  | 0 | CS ÚRS 2024 01 |  |  | základní |  | 0 | 0.00936 | 0.02808 | 0 | 0 | 4 | K | 2 |  |  |  | ROZPOCET | [5 empty] | 0 | 0 | 0 | 0 | 0 | 1 | 0 | 4 | 1933743817
| Online PSC |  | https://podminky.urs.cz/item/CS_URS_2024_01/953942425 | [15 empty] | Online PSC | 2
80 | M | 55241048 | poklop šachtový Pz ocelový zadlažďovací bez výztuže s těsněním zatížení A15 v 50mm rám 673x673mm vstup 600x600mm | kus | 3 |  | 0 | CS ÚRS 2024 01 |  |  | základní |  | 0 | 0.02 | 0.06 | 0 | 0 | 8 | M | 2 |  |  |  | ROZPOCET | [5 empty] | 0 | 0 | 0 | 0 | 0 | 1 | 0 | 4 | -476296795
| P |  | Poznámka k položce: PODLAHOVÝ POKLOP: • vnitřní rozměr 600x600mm • určeno k předláždění dlažbou do síly 10 mm, v rozích poklopu jsou umístěny závitové sloupce se šroubem určené ke zvedání a zamykání. • plynotěsnost a vodotěsnost • osazení rámu na stávající šachtu - stavební úprava šachty v místě osazení rámu | [15 empty] | P | 2
| VV |  | 3 "X19 |  | 3 | [13 empty] | VV | 2 | 2 | True | 1 | ROZPOCET
81 | K | 953943212.1 | Osazování drobných kovových předmětů kotvených do stěny hasicí přístroj | kus | 3 |  | 0 |  |  |  | základní |  | 0 | 0.00018 | 0.00054 | 0 | 0 | 4 | K | 2 |  |  |  | ROZPOCET | [5 empty] | 0 | 0 | 0 | 0 | 0 | 1 | 0 | 4 | 183189356
82 | M | 44932114 | přístroj hasicí ruční práškový PG 6 LE | kus | 3 |  | 0 | CS ÚRS 2024 01 |  |  | základní |  | 0 | 0.012 | 0.036 | 0 | 0 | 8 | M | 2 |  |  |  | ROZPOCET | [5 empty] | 0 | 0 | 0 | 0 | 0 | 1 | 0 | 4 | -1414444758
| VV |  | 3 "PRÁŠKOVÝ (PG6), 21A, 113B |  | 3 | [13 empty] | VV | 2 | 2 | True | 1 | ROZPOCET
83 | K | 985121122 | Tryskání degradovaného betonu stěn, rubu kleneb a podlah vodou pod tlakem přes 300 do 1 250 barů | m2 | 8.52 |  | 0 | CS ÚRS 2024 01 |  |  | základní |  | 0 | 0 | 0 | 0.07 | 0.5964 | 4 | K | 2 |  |  |  | ROZPOCET | [5 empty] | 0 | 0 | 0 | 0 | 0 | 1 | 0 | 4 | 987808172
| Online PSC |  | https://podminky.urs.cz/item/CS_URS_2024_01/985121122 | [15 empty] | Online PSC | 2
| VV |  | 2,8*2,4+2,4*0,15*5 "VSTUPNÍ VENKOVNÍ SCHODIŠTĚ - OPRAVA |  | 8.52 | [13 empty] | VV | 2 | 2 | True | 1 | ROZPOCET
84 | K | 985311312 | Reprofilace betonu sanačními maltami na cementové bázi ručně rubu kleneb a podlah, tloušťky přes 10 do 20 mm | m2 | 8.52 |  | 0 | CS ÚRS 2024 01 |  |  | základní |  | 0 | 0.04029 | 0.34327 | 0 | 0 | 4 | K | 2 |  |  |  | ROZPOCET | [5 empty] | 0 | 0 | 0 | 0 | 0 | 1 | 0 | 4 | 2114647181
| Online PSC |  | https://podminky.urs.cz/item/CS_URS_2024_01/985311312 | [15 empty] | Online PSC | 2
85 | K | 985312133 | Stěrka k vyrovnání ploch reprofilovaného betonu rubu kleneb a podlah, tloušťky přes 3 do 4 mm | m2 | 8.52 |  | 0 | CS ÚRS 2024 01 |  |  | základní |  | 0 | 0.00718 | 0.061174 | 0 | 0 | 4 | K | 2 |  |  |  | ROZPOCET | [5 empty] | 0 | 0 | 0 | 0 | 0 | 1 | 0 | 4 | 1745044316
| Online PSC |  | https://podminky.urs.cz/item/CS_URS_2024_01/985312133 | [15 empty] | Online PSC | 2
| D | 998 | Přesun hmot |  |  |  | 0 | [5 empty] | 0 |  | 0 |  | 0 | 1 | D | 1 |  |  |  | ROZPOCET | [11 empty] | 0
86 | K | 998011002 | Přesun hmot pro budovy občanské výstavby, bydlení, výrobu a služby s nosnou svislou konstrukcí zděnou z cihel, tvárnic nebo kamene vodorovná dopravní vzdálenost do 100 m základní pro budovy výšky přes 6 do 12 m | t | 172.98 |  | 0 | CS ÚRS 2024 01 |  |  | základní |  | 0 | 0 | 0 | 0 | 0 | 4 | K | 2 |  |  |  | ROZPOCET | [5 empty] | 0 | 0 | 0 | 0 | 0 | 1 | 0 | 4 | 1023520630
| Online PSC |  | https://podminky.urs.cz/item/CS_URS_2024_01/998011002 | [15 empty] | Online PSC | 2
| D | PSV | Práce a dodávky PSV |  |  |  | 0 | [5 empty] | 0 |  | 31.006 |  | 0.10448 | 2 | D | 0 |  |  |  | ROZPOCET | [11 empty] | 0
| D | 711 | Izolace proti vodě, vlhkosti a plynům |  |  |  | 0 | [5 empty] | 0 |  | 1.1989 |  | 0 | 2 | D | 1 |  |  |  | ROZPOCET | [11 empty] | 0
87 | K | 711112001 | Provedení izolace proti zemní vlhkosti natěradly a tmely za studena na ploše svislé S nátěrem penetračním | m2 | 69.08 |  | 0 | CS ÚRS 2024 01 |  |  | základní |  | 0 | 0 | 0 | 0 | 0 | 16 | K | 2 |  |  |  | ROZPOCET | [5 empty] | 0 | 0 | 0 | 0 | 0 | 1 | 0 | 16 | -1269114922
| Online PSC |  | https://podminky.urs.cz/item/CS_URS_2024_01/711112001 | [15 empty] | Online PSC | 2
| VV | O | (16,4+15)*2 "OBVOD STAVBY |  | 62.8 | [13 empty] | VV | 2 | 2 | True | 0 | ROZPOCET
| VV |  | O*1,1 "SPODNÍ STAVBA -F.03- |  | 69.08 | [13 empty] | VV | 2 | 2 | True | 1 | ROZPOCET
88 | M | 11163150 | lak penetrační asfaltový | t | 0.021 |  | 0 | CS ÚRS 2024 01 |  |  | základní |  | 0 | 1 | 0.021 | 0 | 0 | 32 | M | 2 |  |  |  | ROZPOCET | [5 empty] | 0 | 0 | 0 | 0 | 0 | 1 | 0 | 16 | 1680789322
| P |  | Poznámka k položce: Spotřeba 0,3-0,4kg/m2 | [15 empty] | P | 2
| VV |  | 69,08*0,0003 'Přepočtené koeficientem množství |  | 0.021 | [13 empty] | VV | 2 | 2 | False | 1 | ROZPOCET
89 | K | 711142559 | Provedení izolace proti zemní vlhkosti pásy přitavením NAIP na ploše svislé S | m2 | 138.16 |  | 0 | CS ÚRS 2024 01 |  |  | základní |  | 0 | 0.0004 | 0.055264 | 0 | 0 | 16 | K | 2 |  |  |  | ROZPOCET | [5 empty] | 0 | 0 | 0 | 0 | 0 | 1 | 0 | 16 | -1866255843
| Online PSC |  | https://podminky.urs.cz/item/CS_URS_2024_01/711142559 | [15 empty] | Online PSC | 2
| VV |  | O*1,1*2 "SPODNÍ STAVBA |  | 138.16 | [13 empty] | VV | 2 | 2 | True | 0 | ROZPOCET
| VV |  | Součet |  | 138.16 | [13 empty] | VV | 2 | 4 | True | 1 | ROZPOCET
90 | M | 62853004 | pás asfaltový natavitelný modifikovaný SBS s vložkou ze skleněné tkaniny a spalitelnou PE fólií nebo jemnozrnným minerálním posypem na horním povrchu tl 4,0mm | m2 | 79.442 |  | 0 | CS ÚRS 2024 01 |  |  | základní |  | 0 | 0.0054 | 0.42899 | 0 | 0 | 32 | M | 2 |  |  |  | ROZPOCET | [5 empty] | 0 | 0 | 0 | 0 | 0 | 1 | 0 | 16 | 286773926
| VV |  | O*1,1 "SPODNÍ STAVBA |  | 69.08 | [13 empty] | VV | 2 | 2 | True | 1 | ROZPOCET
| VV |  | 69,08*1,15 'Přepočtené koeficientem množství |  | 79.442 | [13 empty] | VV | 2 | 2 | False | 1 | ROZPOCET
91 | M | 62856011 | pás asfaltový natavitelný modifikovaný SBS s vložkou z hliníkové fólie s textilií a spalitelnou PE fólií nebo jemnozrnným minerálním posypem na horním povrchu tl 4,0mm | m2 | 79.442 |  | 0 | CS ÚRS 2024 01 |  |  | základní |  | 0 | 0.0047 | 0.37338 | 0 | 0 | 32 | M | 2 |  |  |  | ROZPOCET | [5 empty] | 0 | 0 | 0 | 0 | 0 | 1 | 0 | 16 | 1010564164
| VV |  | O*1,1 "SPODNÍ STAVBA |  | 69.08 | [13 empty] | VV | 2 | 2 | True | 1 | ROZPOCET
| VV |  | 69,08*1,15 'Přepočtené koeficientem množství |  | 79.442 | [13 empty] | VV | 2 | 2 | False | 1 | ROZPOCET
92 | K | 711471051 | Provedení izolace proti povrchové a podpovrchové tlakové vodě termoplasty na ploše vodorovné V folií PVC lepenou | m2 | 187.4 |  | 0 | CS ÚRS 2024 01 |  |  | základní |  | 0 | 3e-05 | 0.005622 | 0 | 0 | 16 | K | 2 |  |  |  | ROZPOCET | [5 empty] | 0 | 0 | 0 | 0 | 0 | 1 | 0 | 16 | -1513686213
| Online PSC |  | https://podminky.urs.cz/item/CS_URS_2024_01/711471051 | [15 empty] | Online PSC | 2
| VV |  | P1+P2+P3 "1NP |  | 187.4 | [13 empty] | VV | 2 | 2 | True | 1 | ROZPOCET
93 | M | 28322032.1 | fólie hydroizolační proti zemní vlhkosti nad úrovní terénu mPVC (2. kaztegorie proti radonu) | m2 | 215.51 |  | 0 |  |  |  | základní |  | 0 | 0.00146 | 0.31464 | 0 | 0 | 32 | M | 2 |  |  |  | ROZPOCET | [5 empty] | 0 | 0 | 0 | 0 | 0 | 1 | 0 | 16 | -92829047
| VV |  | 187,4*1,15 'Přepočtené koeficientem množství |  | 215.51 | [13 empty] | VV | 2 | 2 | False | 1 | ROZPOCET
94 | K | 998711102 | Přesun hmot pro izolace proti vodě, vlhkosti a plynům stanovený z hmotnosti přesunovaného materiálu vodorovná dopravní vzdálenost do 50 m základní v objektech výšky přes 6 do 12 m | t | 1.199 |  | 0 | CS ÚRS 2024 01 |  |  | základní |  | 0 | 0 | 0 | 0 | 0 | 16 | K | 2 |  |  |  | ROZPOCET | [5 empty] | 0 | 0 | 0 | 0 | 0 | 1 | 0 | 16 | 378979596
| Online PSC |  | https://podminky.urs.cz/item/CS_URS_2024_01/998711102 | [15 empty] | Online PSC | 2
| D | 712 | Povlakové krytiny |  |  |  | 0 | [5 empty] | 0 |  | 2.5242 |  | 0 | 2 | D | 1 |  |  |  | ROZPOCET | [11 empty] | 0
95 | K | 712311111 | Provedení povlakové krytiny střech plochých do 10° natěradly a tmely za studena nátěrem suspensí asfaltovou | m2 | 199.34 |  | 0 | CS ÚRS 2024 01 |  |  | základní |  | 0 | 0 | 0 | 0 | 0 | 16 | K | 2 |  |  |  | ROZPOCET | [5 empty] | 0 | 0 | 0 | 0 | 0 | 1 | 0 | 16 | 852633951
| Online PSC |  | https://podminky.urs.cz/item/CS_URS_2024_01/712311111 | [15 empty] | Online PSC | 2
| VV | S | 14,2*12,5+8,4*2,6 "PLOCHA STŘECHY |  | 199.34 | [13 empty] | VV | 2 | 2 | True | 1 | ROZPOCET
96 | M | 11163346 | suspenze hydroizolační asfaltová | t | 0.11 |  | 0 | CS ÚRS 2024 01 |  |  | základní |  | 0 | 1 | 0.11 | 0 | 0 | 32 | M | 2 |  |  |  | ROZPOCET | [5 empty] | 0 | 0 | 0 | 0 | 0 | 1 | 0 | 16 | -1921057367
| VV |  | 199,34*0,00055 'Přepočtené koeficientem množství |  | 0.11 | [13 empty] | VV | 2 | 2 | False | 1 | ROZPOCET
97 | K | 712341559 | Provedení povlakové krytiny střech plochých do 10° pásy přitavením NAIP v plné ploše | m2 | 238.94 |  | 0 | CS ÚRS 2024 01 |  |  | základní |  | 0 | 0.00088 | 0.21027 | 0 | 0 | 16 | K | 2 |  |  |  | ROZPOCET | [5 empty] | 0 | 0 | 0 | 0 | 0 | 1 | 0 | 16 | 326393118
| Online PSC |  | https://podminky.urs.cz/item/CS_URS_2024_01/712341559 | [15 empty] | Online PSC | 2
| VV |  | S "PLOCHA STŘECHY |  | 199.34 | [13 empty] | VV | 2 | 2 | True | 0 | ROZPOCET
| VV |  | O*0,5+8,2*2*0,5 "ATIKA |  | 39.6 | [13 empty] | VV | 2 | 2 | True | 0 | ROZPOCET
| VV |  | Součet |  | 238.94 | [13 empty] | VV | 2 | 4 | True | 1 | ROZPOCET
98 | M | 62853004 | pás asfaltový natavitelný modifikovaný SBS s vložkou ze skleněné tkaniny a spalitelnou PE fólií nebo jemnozrnným minerálním posypem na horním povrchu tl 4,0mm | m2 | 274.781 |  | 0 | CS ÚRS 2024 01 |  |  | základní |  | 0 | 0.0054 | 1.4838 | 0 | 0 | 32 | M | 2 |  |  |  | ROZPOCET | [5 empty] | 0 | 0 | 0 | 0 | 0 | 1 | 0 | 16 | -1510413487
| VV |  | 238,94*1,15 'Přepočtené koeficientem množství |  | 274.781 | [13 empty] | VV | 2 | 2 | False | 1 | ROZPOCET
99 | K | 712363001 | Provedení povlakové krytiny střech plochých do 10° fólií termoplastickou mPVC (měkčené PVC) rozvinutí a natažení fólie v ploše | m2 | 238.94 |  | 0 | CS ÚRS 2024 01 |  |  | základní |  | 0 | 0 | 0 | 0 | 0 | 16 | K | 2 |  |  |  | ROZPOCET | [5 empty] | 0 | 0 | 0 | 0 | 0 | 1 | 0 | 16 | -2037461280
| Online PSC |  | https://podminky.urs.cz/item/CS_URS_2024_01/712363001 | [15 empty] | Online PSC | 2
| VV |  | S "STŘECHA |  | 199.34 | [13 empty] | VV | 2 | 2 | True | 0 | ROZPOCET
| VV |  | O*0,5+8,2*2*0,5 "ATIKA |  | 39.6 | [13 empty] | VV | 2 | 2 | True | 0 | ROZPOCET
| VV |  | Součet |  | 238.94 | [13 empty] | VV | 2 | 4 | True | 1 | ROZPOCET
100 | M | 28322001 | fólie hydroizolační střešní mPVC mechanicky kotvená barevná tl 2,0mm | m2 | 250.887 |  | 0 | CS ÚRS 2024 01 |  |  | základní |  | 0 | 0.00254 | 0.63725 | 0 | 0 | 8 | M | 2 |  |  |  | ROZPOCET | [5 empty] | 0 | 0 | 0 | 0 | 0 | 1 | 0 | 4 | 95610621
| VV |  | 238,94*1,05 'Přepočtené koeficientem množství |  | 250.887 | [13 empty] | VV | 2 | 2 | False | 1 | ROZPOCET
101 | K | 712363003 | Provedení povlakové krytiny střech plochých do 10° fólií termoplastickou mPVC (měkčené PVC) vytvoření spoje dvou pásů fólií horkovzdušným navařením | m | 57.6 |  | 0 | CS ÚRS 2024 01 |  |  | základní |  | 0 | 0 | 0 | 0 | 0 | 16 | K | 2 |  |  |  | ROZPOCET | [5 empty] | 0 | 0 | 0 | 0 | 0 | 1 | 0 | 16 | 1595534145
| Online PSC |  | https://podminky.urs.cz/item/CS_URS_2024_01/712363003 | [15 empty] | Online PSC | 2
| VV |  | 14,4*4 |  | 57.6 | [13 empty] | VV | 2 | 2 | True | 1 | ROZPOCET
102 | K | 712363352 | Povlakové krytiny střech plochých do 10° z tvarovaných poplastovaných lišt pro mPVC vnitřní koutová lišta rš 100 mm | m | 62.8 |  | 0 | CS ÚRS 2024 01 |  |  | základní |  | 0 | 0.0006 | 0.03768 | 0 | 0 | 16 | K | 2 |  |  |  | ROZPOCET | [5 empty] | 0 | 0 | 0 | 0 | 0 | 1 | 0 | 16 | 22475579
| Online PSC |  | https://podminky.urs.cz/item/CS_URS_2024_01/712363352 | [15 empty] | Online PSC | 2
| VV |  | O "OBVOD |  | 62.8 | [13 empty] | VV | 2 | 2 | True | 1 | ROZPOCET
103 | K | 712363353 | Povlakové krytiny střech plochých do 10° z tvarovaných poplastovaných lišt pro mPVC vnější koutová lišta rš 100 mm | m | 62.8 |  | 0 | CS ÚRS 2024 01 |  |  | základní |  | 0 | 0.0006 | 0.03768 | 0 | 0 | 16 | K | 2 |  |  |  | ROZPOCET | [5 empty] | 0 | 0 | 0 | 0 | 0 | 1 | 0 | 16 | -1981197041
| Online PSC |  | https://podminky.urs.cz/item/CS_URS_2024_01/712363353 | [15 empty] | Online PSC | 2
104 | K | 712363355 | Povlakové krytiny střech plochých do 10° z tvarovaných poplastovaných lišt pro mPVC okapnice rš 150 mm | m | 2.8 |  | 0 | CS ÚRS 2024 01 |  |  | základní |  | 0 | 0.0009 | 0.00252 | 0 | 0 | 16 | K | 2 |  |  |  | ROZPOCET | [5 empty] | 0 | 0 | 0 | 0 | 0 | 1 | 0 | 16 | 318729561
| Online PSC |  | https://podminky.urs.cz/item/CS_URS_2024_01/712363355 | [15 empty] | Online PSC | 2
105 | K | 765135015.1 | Montáž střešních doplňků - střešních výlezů, plochy jednotlivě přes 1,0 m2 | kus | 1 |  | 0 |  |  |  | základní |  | 0 | 0 | 0 | 0 | 0 | 16 | K | 2 |  |  |  | ROZPOCET | [5 empty] | 0 | 0 | 0 | 0 | 0 | 1 | 0 | 16 | -976892098
106 | M | 59161156R | Výlez na střechu - ZATEPLENÝ - 860 x 1440mm | kus | 1 |  | 0 |  |  |  | základní |  | 0 | 0.005 | 0.005 | 0 | 0 | 32 | M | 2 |  |  |  | ROZPOCET | [5 empty] | 0 | 0 | 0 | 0 | 0 | 1 | 0 | 16 | -159874805
| P |  | Poznámka k položce: Zateplený střešní výlez o průlezném otvoru 86 x 144 cm Výška tubusu 600mm s izolovaným víkem | [15 empty] | P | 2
| VV |  | 1 "X21 |  | 1 | [13 empty] | VV | 2 | 2 | True | 1 | ROZPOCET
107 | K | 998712102 | Přesun hmot pro povlakové krytiny stanovený z hmotnosti přesunovaného materiálu vodorovná dopravní vzdálenost do 50 m základní v objektech výšky přes 6 do 12 m | t | 1.887 |  | 0 | CS ÚRS 2024 01 |  |  | základní |  | 0 | 0 | 0 | 0 | 0 | 16 | K | 2 |  |  |  | ROZPOCET | [5 empty] | 0 | 0 | 0 | 0 | 0 | 1 | 0 | 16 | 403812777
| Online PSC |  | https://podminky.urs.cz/item/CS_URS_2024_01/998712102 | [15 empty] | Online PSC | 2
| D | 713 | Izolace tepelné |  |  |  | 0 | [5 empty] | 0 |  | 3.0469 |  | 0 | 2 | D | 1 |  |  |  | ROZPOCET | [11 empty] | 0
108 | K | 713121111 | Montáž tepelné izolace podlah rohožemi, pásy, deskami, dílci, bloky (izolační materiál ve specifikaci) kladenými volně jednovrstvá | m2 | 375.6 |  | 0 | CS ÚRS 2024 01 |  |  | základní |  | 0 | 0 | 0 | 0 | 0 | 16 | K | 2 |  |  |  | ROZPOCET | [5 empty] | 0 | 0 | 0 | 0 | 0 | 1 | 0 | 16 | 2110840374
| Online PSC |  | https://podminky.urs.cz/item/CS_URS_2024_01/713121111 | [15 empty] | Online PSC | 2
109 | M | 60715156.1 | deska kompozitní zvukově a tepelně izolační tl 9mm - kročejová izolace | m2 | 197.61 |  | 0 |  |  |  | základní |  | 0 | 0.0023 | 0.4545 | 0 | 0 | 32 | M | 2 |  |  |  | ROZPOCET | [5 empty] | 0 | 0 | 0 | 0 | 0 | 1 | 0 | 16 | 1607641205
| P |  | Poznámka k položce: SAMOLEPÍCÍ S PŘESAHY š.1m | [15 empty] | P | 2
| VV |  | P4+P5 "2NP |  | 188.2 | [13 empty] | VV | 2 | 2 | True | 1 | ROZPOCET
| VV |  | 188,2*1,05 'Přepočtené koeficientem množství |  | 197.61 | [13 empty] | VV | 2 | 2 | False | 1 | ROZPOCET
110 | M | 63231200 | deska čedičová minerální pro snížení kročejového hluku (max. zatížení 5 kN/m2) tl 20mm | m2 | 196.77 |  | 0 | CS ÚRS 2024 01 |  |  | základní |  | 0 | 0.00296 | 0.58244 | 0 | 0 | 32 | M | 2 |  |  |  | ROZPOCET | [5 empty] | 0 | 0 | 0 | 0 | 0 | 1 | 0 | 16 | -1949280799
| VV |  | P1+P2+P3 "1NP |  | 187.4 | [13 empty] | VV | 2 | 2 | True | 1 | ROZPOCET
| VV |  | 187,4*1,05 'Přepočtené koeficientem množství |  | 196.77 | [13 empty] | VV | 2 | 2 | False | 1 | ROZPOCET
111 | K | 713141135 | Montáž tepelné izolace střech plochých rohožemi, pásy, deskami, dílci, bloky (izolační materiál ve specifikaci) přilepenými za studena jednovrstvá bodově | m2 | 238.94 |  | 0 | CS ÚRS 2024 01 |  |  | základní |  | 0 | 0.00058 | 0.13859 | 0 | 0 | 16 | K | 2 |  |  |  | ROZPOCET | [5 empty] | 0 | 0 | 0 | 0 | 0 | 1 | 0 | 16 | 26161781
| Online PSC |  | https://podminky.urs.cz/item/CS_URS_2024_01/713141135 | [15 empty] | Online PSC | 2
| VV |  | s "STŘECHA |  | 199.34 | [13 empty] | VV | 2 | 2 | True | 0 | ROZPOCET
| VV |  | O*0,5+8,2*2*0,5 "ATIKA |  | 39.6 | [13 empty] | VV | 2 | 2 | True | 0 | ROZPOCET
| VV |  | Součet |  | 238.94 | [13 empty] | VV | 2 | 4 | True | 1 | ROZPOCET
112 | M | 28375991 | deska EPS 150 pro konstrukce s vysokým zatížením λ=0,035 tl 160mm GREY | m2 | 209.307 |  | 0 | CS ÚRS 2024 01 |  |  | základní |  | 0 | 0.0048 | 1.0047 | 0 | 0 | 32 | M | 2 |  |  |  | ROZPOCET | [5 empty] | 0 | 0 | 0 | 0 | 0 | 1 | 0 | 16 | -1757200921
| VV |  | S "STŘECHA |  | 199.34 | [13 empty] | VV | 2 | 2 | True | 1 | ROZPOCET
| VV |  | 199,34*1,05 'Přepočtené koeficientem množství |  | 209.307 | [13 empty] | VV | 2 | 2 | False | 1 | ROZPOCET
113 | M | 28376074 | deska EPS grafitová fasádní λ=0,030-0,031 tl 60mm | m2 | 41.58 |  | 0 | CS ÚRS 2024 01 |  |  | základní |  | 0 | 0.0009 | 0.037422 | 0 | 0 | 32 | M | 2 |  |  |  | ROZPOCET | [5 empty] | 0 | 0 | 0 | 0 | 0 | 1 | 0 | 16 | -1227774641
| VV |  | O*0,5+8,2*2*0,5 "ATIKA |  | 39.6 | [13 empty] | VV | 2 | 2 | True | 1 | ROZPOCET
| VV |  | 39,6*1,05 'Přepočtené koeficientem množství |  | 41.58 | [13 empty] | VV | 2 | 2 | False | 1 | ROZPOCET
114 | K | 713141331 | Montáž tepelné izolace střech plochých spádovými klíny v ploše přilepenými za studena zplna | m2 | 199.34 |  | 0 | CS ÚRS 2024 01 |  |  | základní |  | 0 | 0.00116 | 0.23123 | 0 | 0 | 16 | K | 2 |  |  |  | ROZPOCET | [5 empty] | 0 | 0 | 0 | 0 | 0 | 1 | 0 | 16 | 1821085096
| Online PSC |  | https://podminky.urs.cz/item/CS_URS_2024_01/713141331 | [15 empty] | Online PSC | 2
| VV |  | S "STŘECHA |  | 199.34 | [13 empty] | VV | 2 | 2 | True | 1 | ROZPOCET
115 | M | 28376102 | klín izolační spádový EPS GREY 150 | m3 | 23.921 |  | 0 | CS ÚRS 2024 01 |  |  | základní |  | 0 | 0.025 | 0.59803 | 0 | 0 | 32 | M | 2 |  |  |  | ROZPOCET | [5 empty] | 0 | 0 | 0 | 0 | 0 | 1 | 0 | 16 | -1605594951
| VV |  | S*0,12 "STŘECHA, KLÍN 60 - 180mm |  | 23.921 | [13 empty] | VV | 2 | 2 | True | 1 | ROZPOCET
116 | K | 998713102 | Přesun hmot pro izolace tepelné stanovený z hmotnosti přesunovaného materiálu vodorovná dopravní vzdálenost do 50 m s užitím mechanizace v objektech výšky přes 6 m do 12 m | t | 3.047 |  | 0 | CS ÚRS 2024 01 |  |  | základní |  | 0 | 0 | 0 | 0 | 0 | 16 | K | 2 |  |  |  | ROZPOCET | [5 empty] | 0 | 0 | 0 | 0 | 0 | 1 | 0 | 16 | -273856454
| Online PSC |  | https://podminky.urs.cz/item/CS_URS_2024_01/998713102 | [15 empty] | Online PSC | 2
| D | 714 | Akustická a protiotřesová opatření |  |  |  | 0 | [5 empty] | 0 |  | 0.75338 |  | 0 | 2 | D | 1 |  |  |  | ROZPOCET | [11 empty] | 0
117 | K | 714451001 | Montáž antivibračních rohoží stavebních konstrukcí a strojních zařízení z recyklované pryže volně položených vodorovně nebo svisle | m2 | 55.192 |  | 0 | CS ÚRS 2024 01 |  |  | základní |  | 0 | 0 | 0 | 0 | 0 | 16 | K | 2 |  |  |  | ROZPOCET | [5 empty] | 0 | 0 | 0 | 0 | 0 | 1 | 0 | 16 | -1132384336
| Online PSC |  | https://podminky.urs.cz/item/CS_URS_2024_01/714451001 | [15 empty] | Online PSC | 2
| VV |  | (2,05*2)*2 "izolace pod výtahovou šachtou, tl-50mm - 2x 25mm |  | 8.2 | [13 empty] | VV | 2 | 2 | True | 0 | ROZPOCET
| VV |  | (2*2+2,05)*8,64-2,2*1,2*2 "boky a čelo šachty, tl.25mm |  | 46.992 | [13 empty] | VV | 2 | 2 | True | 0 | ROZPOCET
| VV |  | Součet |  | 55.192 | [13 empty] | VV | 2 | 4 | True | 1 | ROZPOCET
118 | M | 27245183 | deska antivibrační recyklovaná pryž tl 24mm černá 1000kg/m3 | m2 | 57.952 |  | 0 | CS ÚRS 2024 01 |  |  | základní |  | 0 | 0.013 | 0.75338 | 0 | 0 | 32 | M | 2 |  |  |  | ROZPOCET | [5 empty] | 0 | 0 | 0 | 0 | 0 | 1 | 0 | 16 | 1591397508
| VV |  | 55,192*1,05 'Přepočtené koeficientem množství |  | 57.952 | [13 empty] | VV | 2 | 2 | False | 1 | ROZPOCET
119 | K | 998714103 | Přesun hmot pro akustická a protiotřesová opatření stanovený z hmotnosti přesunovaného materiálu vodorovná dopravní vzdálenost do 50 m základní v objektech výšky přes 12 do 24 m | t | 0.753 |  | 0 | CS ÚRS 2024 01 |  |  | základní |  | 0 | 0 | 0 | 0 | 0 | 16 | K | 2 |  |  |  | ROZPOCET | [5 empty] | 0 | 0 | 0 | 0 | 0 | 1 | 0 | 16 | -1808729706
| Online PSC |  | https://podminky.urs.cz/item/CS_URS_2024_01/998714103 | [15 empty] | Online PSC | 2
| D | 721 | Zdravotechnika - vnitřní kanalizace |  |  |  | 0 | [5 empty] | 0 |  | 0.00586 |  | 0 | 2 | D | 1 |  |  |  | ROZPOCET | [11 empty] | 0
120 | K | 721239114 | Střešní vtoky (vpusti) montáž střešních vtoků ostatních typů se svislým odtokem do DN 160 | kus | 2 |  | 0 | CS ÚRS 2024 01 |  |  | základní |  | 0 | 0.00115 | 0.0023 | 0 | 0 | 16 | K | 2 |  |  |  | ROZPOCET | [5 empty] | 0 | 0 | 0 | 0 | 0 | 1 | 0 | 16 | 342022780
| Online PSC |  | https://podminky.urs.cz/item/CS_URS_2024_01/721239114 | [15 empty] | Online PSC | 2
121 | M | 56231115 | vtok střešní svislý s manžetou pro PVC-P izolaci pochůzných střech DN 125 | kus | 2 |  | 0 | CS ÚRS 2024 01 |  |  | základní |  | 0 | 0.00178 | 0.00356 | 0 | 0 | 32 | M | 2 |  |  |  | ROZPOCET | [5 empty] | 0 | 0 | 0 | 0 | 0 | 1 | 0 | 16 | 1324932260
| D | 725 | Zdravotechnika - zařizovací předměty |  |  |  | 0 | [5 empty] | 0 |  | 0.00085 |  | 0 | 2 | D | 1 |  |  |  | ROZPOCET | [11 empty] | 0
122 | K | 7252916R | Montáž a dodávka invalidní šikmé schodišťové plošiny podle specifikace | kus | 1 |  | 0 |  |  |  | základní |  | 0 | 0 | 0 | 0 | 0 | 16 | K | 2 |  |  |  | ROZPOCET | [5 empty] | 0 | 0 | 0 | 0 | 0 | 1 | 0 | 16 | -445934774
| P |  | Poznámka k položce: specifikace: plošina elektrická, sklopná / nosnost 300 kg / výškové vyrovnání 580 mm / ovládání na plošině + dálkové na kabelu pro případnou asistenční službu / možnost přivolání plošiny z obou úrovní nástupu / vedení upevněno na stěně / šířka při složení <400 mm / možnost dodatečné montáže | [15 empty] | P | 2
123 | K | 72529172R | VYBAVENÍ ZÁCHODOVÉ KABINY PRO INVALIDY DLE Vyhl Č.398/2009Sb | soubor | 1 |  | 0 |  |  |  | základní |  | 0 | 0.00085 | 0.00085 | 0 | 0 | 16 | K | 2 |  |  |  | ROZPOCET | [5 empty] | 0 | 0 | 0 | 0 | 0 | 1 | 0 | 16 | 1574586361
| P |  | Poznámka k položce: • nástěnné madlo • sklopná madlo • sklopné zrcadlo 600x800mm | [15 empty] | P | 2
| VV |  | 1 "X01 |  | 1 | [13 empty] | VV | 2 | 2 | True | 1 | ROZPOCET
| D | 763 | Konstrukce suché výstavby |  |  |  | 0 | [5 empty] | 0 |  | 3.8298 |  | 0 | 2 | D | 1 |  |  |  | ROZPOCET | [11 empty] | 0
124 | K | 763131411R | Podhled ze sádrokartonových desek dvouvrstvá zavěšená spodní konstrukce z ocelových profilů CD, UD jednoduše opláštěná deskou akustickou | m2 | 210.5 |  | 0 |  |  |  | základní |  | 0 | 0.0122 | 2.5681 | 0 | 0 | 16 | K | 2 |  |  |  | ROZPOCET | [5 empty] | 0 | 0 | 0 | 0 | 0 | 1 | 0 | 16 | -345578997
| P |  | Poznámka k položce: SDK podhled se zvýšenou pohltivostí na nízkých kmitočtech; tloušťka SDK desky je 12,5mm; SDK podhled je doplněn přídavnou absorpční vložkou tl. 40 mm zabalenou v mikroperforované folii; | [15 empty] | P | 2
| VV |  | 1NP | [15 empty] | VV | 2 | 1 | True | 0 | ROZPOCET
| VV |  | 4+3,6+12+7,9+14,2+1,9+8,4+8,2+7,6+13 "podhled |  | 80.8 | [13 empty] | VV | 2 | 2 | True | 0 | ROZPOCET
| VV |  | 1,4+0,8+1,7+1,5+1,1+0,8+1,1 "čela |  | 8.4 | [13 empty] | VV | 2 | 2 | True | 0 | ROZPOCET
| VV |  | 2NP | [15 empty] | VV | 2 | 1 | True | 0 | ROZPOCET
| VV |  | 24,8+4,3+3,8+12+7,9+14,5+11+5,4+8,2+8,8+12,6 |  | 113.3 | [13 empty] | VV | 2 | 2 | True | 0 | ROZPOCET
| VV |  | 1,4+0,8+1,7+1+1,1+0,9+1,1 "čela |  | 8 | [13 empty] | VV | 2 | 2 | True | 0 | ROZPOCET
| VV |  | Součet |  | 210.5 | [13 empty] | VV | 2 | 4 | True | 1 | ROZPOCET
125 | K | 763131712 | Podhled ze sádrokartonových desek ostatní práce a konstrukce na podhledech ze sádrokartonových desek napojení na jiný druh podhledu | m | 181.2 |  | 0 | CS ÚRS 2024 01 |  |  | základní |  | 0 | 1e-05 | 0.001812 | 0 | 0 | 16 | K | 2 |  |  |  | ROZPOCET | [5 empty] | 0 | 0 | 0 | 0 | 0 | 1 | 0 | 16 | 1556338995
| Online PSC |  | https://podminky.urs.cz/item/CS_URS_2024_01/763131712 | [15 empty] | Online PSC | 2
| VV |  | (1,8+4,2+4,8+4,2+9+3+3*2+1,8+3+3+4,8)*2 "1NP |  | 91.2 | [13 empty] | VV | 2 | 2 | True | 0 | ROZPOCET
| VV |  | (1,8+4,2+4,8+4,2+8,4+3+3*2+1,8+3+3+4,8)*2 "2NP |  | 90 | [13 empty] | VV | 2 | 2 | True | 0 | ROZPOCET
| VV |  | Součet |  | 181.2 | [13 empty] | VV | 2 | 4 | True | 1 | ROZPOCET
126 | K | 763131721 | Podhled ze sádrokartonových desek ostatní práce a konstrukce na podhledech ze sádrokartonových desek skokové změny výšky podhledu do 0,5 m | m | 46.99 |  | 0 | CS ÚRS 2024 01 |  |  | základní |  | 0 | 0.00438 | 0.20582 | 0 | 0 | 16 | K | 2 |  |  |  | ROZPOCET | [5 empty] | 0 | 0 | 0 | 0 | 0 | 1 | 0 | 16 | -457031039
| Online PSC |  | https://podminky.urs.cz/item/CS_URS_2024_01/763131721 | [15 empty] | Online PSC | 2
| VV |  | 2,8+2,6+5,8+2,43+3,6+2,7+3,4 "1NP |  | 23.33 | [13 empty] | VV | 2 | 2 | True | 0 | ROZPOCET
| VV |  | 2,8+2,6+5,8+2,46+3,6+3+3,4 "2NP |  | 23.66 | [13 empty] | VV | 2 | 2 | True | 0 | ROZPOCET
| VV |  | Součet |  | 46.99 | [13 empty] | VV | 2 | 4 | True | 1 | ROZPOCET
127 | K | 763411111 | Sanitární příčky vhodné do mokrého prostředí dělící z dřevotřískových desek s HPL-laminátem tl. 19,6 mm | m2 | 21.56 |  | 0 | CS ÚRS 2024 01 |  |  | základní |  | 0 | 0.0171 | 0.36868 | 0 | 0 | 16 | K | 2 |  |  |  | ROZPOCET | [5 empty] | 0 | 0 | 0 | 0 | 0 | 1 | 0 | 16 | -229677627
| Online PSC |  | https://podminky.urs.cz/item/CS_URS_2024_01/763411111 | [15 empty] | Online PSC | 2
| P |  | Poznámka k položce: WC LEHKÁ PŘÍČKA: • umístěna na WC muži • materiál: HPL tl. 12mm (vysokotlaký laminát) • barva: bílá RAL 9010 • závěsná konstrukce, jäkly, doplněno o nožky - vše nerez • na příčných stěnách, profily "L" - nerez • výška od země 150mm,celková výška zástěny 2200mm • zámek se speciální úpravou pro wc, kování nerezové s wc • signalizací možnost nouzového otevření zvenku kabinky • nerezové závěsy | [15 empty] | P | 2
| VV |  | 5*2,2 "X15, 1NP, WC MUŽI |  | 11 | [13 empty] | VV | 2 | 2 | True | 0 | ROZPOCET
| VV |  | 4,8*2,2 "X16, 2NP, WC MUŽI |  | 10.56 | [13 empty] | VV | 2 | 2 | True | 0 | ROZPOCET
| VV |  | Součet |  | 21.56 | [13 empty] | VV | 2 | 4 | True | 1 | ROZPOCET
128 | K | 763411211 | Sanitární příčky vhodné do mokrého prostředí dělící přepážky k pisoárům z dřevotřískových desek s HPL-laminátem tl. 19,6 mm | m2 | 0.36 |  | 0 | CS ÚRS 2024 01 |  |  | základní |  | 0 | 0.01614 | 0.0058104 | 0 | 0 | 16 | K | 2 |  |  |  | ROZPOCET | [5 empty] | 0 | 0 | 0 | 0 | 0 | 1 | 0 | 16 | -1791434935
| Online PSC |  | https://podminky.urs.cz/item/CS_URS_2024_01/763411211 | [15 empty] | Online PSC | 2
| P |  | Poznámka k položce: MONTÁŽ A DODÁVKA | [15 empty] | P | 2
| VV |  | 0,4*0,9 "2NP, m.č. 104b, podle TZ |  | 0.36 | [13 empty] | VV | 2 | 2 | True | 1 | ROZPOCET
129 | K | 763431031 | Montáž podhledu minerálního včetně zavěšeného roštu skrytého s panely vyjímatelnými jakékoliv velikosti panelů | m2 | 157.32 |  | 0 | CS ÚRS 2024 01 |  |  | základní |  | 0 | 0.00132 | 0.20766 | 0 | 0 | 16 | K | 2 |  |  |  | ROZPOCET | [5 empty] | 0 | 0 | 0 | 0 | 0 | 1 | 0 | 16 | 398235807
| Online PSC |  | https://podminky.urs.cz/item/CS_URS_2024_01/763431031 | [15 empty] | Online PSC | 2
130 | M | 59036035 | panel akustický povrch velice porézní skelná tkanina hrana zatřená skrytá αw=0,90 skrytý rastr bílý tl 20mm | m2 | 157.32 |  | 0 | CS ÚRS 2024 01 |  |  | základní |  | 0 | 0.003 | 0.47196 | 0 | 0 | 32 | M | 2 |  |  |  | ROZPOCET | [5 empty] | 0 | 0 | 0 | 0 | 0 | 1 | 0 | 16 | 1655318492
| VV |  | 1NP | [15 empty] | VV | 2 | 1 | True | 0 | ROZPOCET
| VV |  | 1,8*4,2+4,8*4,2+9*1,8+7,2*1,2+3*3+1,8*3+2,4*3+2,4*1,8 "OO4, 003, 007, 001, 002a, 002b |  | 78.48 | [13 empty] | VV | 2 | 2 | True | 0 | ROZPOCET
| VV |  | 2NP | [15 empty] | VV | 2 | 1 | True | 0 | ROZPOCET
| VV |  | 1,8*4,2+4,8*4,2+8,4*3+3*3+1,8*3+2,4*3+2,4*1,8 "108, 107, 110, 101, 103, 105 |  | 78.84 | [13 empty] | VV | 2 | 2 | True | 0 | ROZPOCET
| VV |  | Součet |  | 157.32 | [13 empty] | VV | 2 | 4 | True | 1 | ROZPOCET
131 | K | 998763302 | Přesun hmot pro konstrukce montované z desek sádrokartonových, sádrovláknitých, cementovláknitých nebo cementových stanovený z hmotnosti přesunovaného materiálu vodorovná dopravní vzdálenost do 50 m základní v objektech výšky přes 6 do 12 m | t | 3.83 |  | 0 | CS ÚRS 2024 01 |  |  | základní |  | 0 | 0 | 0 | 0 | 0 | 16 | K | 2 |  |  |  | ROZPOCET | [5 empty] | 0 | 0 | 0 | 0 | 0 | 1 | 0 | 16 | -1579238264
| Online PSC |  | https://podminky.urs.cz/item/CS_URS_2024_01/998763302 | [15 empty] | Online PSC | 2
| D | 764 | Konstrukce klempířské |  |  |  | 0 | [5 empty] | 0 |  | 0.61943 |  | 0 | 2 | D | 1 |  |  |  | ROZPOCET | [11 empty] | 0
132 | K | 764206105 | Montáž oplechování parapetů rovných, bez rohů, rozvinuté šířky do 400 mm | m | 70.73 |  | 0 | CS ÚRS 2024 01 |  |  | základní |  | 0 | 4e-05 | 0.0028292 | 0 | 0 | 16 | K | 2 |  |  |  | ROZPOCET | [5 empty] | 0 | 0 | 0 | 0 | 0 | 1 | 0 | 16 | 902884512
| Online PSC |  | https://podminky.urs.cz/item/CS_URS_2024_01/764206105 | [15 empty] | Online PSC | 2
| VV |  | (2,08*2+2,33*2+2,42+2,38+2,34+2,39+2,37*2+2,36*4)+35,2 "K/01, rš. 320mm, pro O01, O02 |  | 67.73 | [13 empty] | VV | 2 | 2 | True | 0 | ROZPOCET
| VV |  | 1,8+1,2 "K/02, rš. 240mm, O03, O04 |  | 3 | [13 empty] | VV | 2 | 2 | True | 0 | ROZPOCET
| VV |  | Součet |  | 70.73 | [13 empty] | VV | 2 | 4 | True | 1 | ROZPOCET
133 | M | 19112023 | plech TiZn barevný s povrchovou úpravou PVDF tl 0,7mm | m2 | 23.514 |  | 0 | CS ÚRS 2024 01 |  |  | základní |  | 0 | 0.00504 | 0.11851 | 0 | 0 | 32 | M | 2 |  |  |  | ROZPOCET | [5 empty] | 0 | 0 | 0 | 0 | 0 | 1 | 0 | 16 | 598433826
| VV |  | 67,73*0,32 "K/01 |  | 21.674 | [13 empty] | VV | 2 | 2 | True | 0 | ROZPOCET
| VV |  | 3*0,24 "K/02 |  | 0.72 | [13 empty] | VV | 2 | 2 | True | 0 | ROZPOCET
| VV |  | Součet |  | 22.394 | [13 empty] | VV | 2 | 4 | True | 1 | ROZPOCET
| VV |  | 22,394*1,05 'Přepočtené koeficientem množství |  | 23.514 | [13 empty] | VV | 2 | 2 | False | 1 | ROZPOCET
134 | K | 764245508 | Oplechování horních ploch zdí a nadezdívek (atik) z titanzinkového plechu s povrchovou úpravou celoplošně lepené rš 750 mm | m | 70.1 |  | 0 | CS ÚRS 2024 01 |  |  | základní |  | 0 | 0.00584 | 0.40938 | 0 | 0 | 16 | K | 2 |  |  |  | ROZPOCET | [5 empty] | 0 | 0 | 0 | 0 | 0 | 1 | 0 | 16 | -1331433531
| Online PSC |  | https://podminky.urs.cz/item/CS_URS_2024_01/764245508 | [15 empty] | Online PSC | 2
| VV |  | 70,1 "DÉLKA ATIKY - K/03 |  | 70.1 | [13 empty] | VV | 2 | 2 | True | 1 | ROZPOCET
135 | K | 764245546 | Oplechování horních ploch zdí a nadezdívek (atik) z titanzinkového plechu s povrchovou úpravou Příplatek k cenám za zvýšenou pracnost při provedení rohu nebo koutu přes rš 400 mm | kus | 6 |  | 0 | CS ÚRS 2024 01 |  |  | základní |  | 0 | 0 | 0 | 0 | 0 | 16 | K | 2 |  |  |  | ROZPOCET | [5 empty] | 0 | 0 | 0 | 0 | 0 | 1 | 0 | 16 | -1329750135
| Online PSC |  | https://podminky.urs.cz/item/CS_URS_2024_01/764245546 | [15 empty] | Online PSC | 2
136 | K | 764246542 | Oplechování parapetů z titanzinkového plechu s povrchovou úpravou rovných celoplošně lepené, bez rohů rš 200 mm | m | 43.4 |  | 0 | CS ÚRS 2024 01 |  |  | základní |  | 0 | 0.00159 | 0.069006 | 0 | 0 | 16 | K | 2 |  |  |  | ROZPOCET | [5 empty] | 0 | 0 | 0 | 0 | 0 | 1 | 0 | 16 | -1645501702
| Online PSC |  | https://podminky.urs.cz/item/CS_URS_2024_01/764246542 | [15 empty] | Online PSC | 2
| VV |  | (10,3+0,6+10,8)*2 "ŠÍŘE OKEN |  | 43.4 | [13 empty] | VV | 2 | 2 | True | 1 | ROZPOCET
137 | K | 764541403 | Žlab podokapní z titanzinkového předzvětralého plechu včetně háků a čel půlkruhový rš 250 mm | m | 2.6 |  | 0 | CS ÚRS 2024 01 |  |  | základní |  | 0 | 0.00214 | 0.005564 | 0 | 0 | 16 | K | 2 |  |  |  | ROZPOCET | [5 empty] | 0 | 0 | 0 | 0 | 0 | 1 | 0 | 16 | -1005616420
| Online PSC |  | https://podminky.urs.cz/item/CS_URS_2024_01/764541403 | [15 empty] | Online PSC | 2
| VV |  | 2,6 "K04 |  | 2.6 | [13 empty] | VV | 2 | 2 | True | 1 | ROZPOCET
138 | K | 764541443 | Žlab podokapní z titanzinkového předzvětralého plechu včetně háků a čel kotlík oválný (trychtýřový), rš žlabu/průměr svodu 250/80 mm | kus | 1 |  | 0 | CS ÚRS 2024 01 |  |  | základní |  | 0 | 0.00029 | 0.00029 | 0 | 0 | 16 | K | 2 |  |  |  | ROZPOCET | [5 empty] | 0 | 0 | 0 | 0 | 0 | 1 | 0 | 16 | 2116273693
| Online PSC |  | https://podminky.urs.cz/item/CS_URS_2024_01/764541443 | [15 empty] | Online PSC | 2
139 | K | 764548422 | Svod z titanzinkového předzvětralého plechu včetně objímek, kolen a odskoků kruhový, průměru 80 mm | m | 8.1 |  | 0 | CS ÚRS 2024 01 |  |  | základní |  | 0 | 0.00171 | 0.013851 | 0 | 0 | 16 | K | 2 |  |  |  | ROZPOCET | [5 empty] | 0 | 0 | 0 | 0 | 0 | 1 | 0 | 16 | 925415036
| Online PSC |  | https://podminky.urs.cz/item/CS_URS_2024_01/764548422 | [15 empty] | Online PSC | 2
| VV |  | 8,1 "K05 |  | 8.1 | [13 empty] | VV | 2 | 2 | True | 1 | ROZPOCET
140 | K | 998764102 | Přesun hmot pro konstrukce klempířské stanovený z hmotnosti přesunovaného materiálu vodorovná dopravní vzdálenost do 50 m základní v objektech výšky přes 6 do 12 m | t | 0.619 |  | 0 | CS ÚRS 2024 01 |  |  | základní |  | 0 | 0 | 0 | 0 | 0 | 16 | K | 2 |  |  |  | ROZPOCET | [5 empty] | 0 | 0 | 0 | 0 | 0 | 1 | 0 | 16 | -283996561
| Online PSC |  | https://podminky.urs.cz/item/CS_URS_2024_01/998764102 | [15 empty] | Online PSC | 2
| D | 766 | Konstrukce truhlářské |  |  |  | 0 | [5 empty] | 0 |  | 0.4165 |  | 0 | 2 | D | 1 |  |  |  | ROZPOCET | [11 empty] | 0
141 | K | 766231121 | Montáž sklápěcích schodů na půdu prostupového uzávěru s plechovým víkem | kus | 1 |  | 0 | CS ÚRS 2024 01 |  |  | základní |  | 0 | 0 | 0 | 0 | 0 | 16 | K | 2 |  |  |  | ROZPOCET | [5 empty] | 0 | 0 | 0 | 0 | 0 | 1 | 0 | 16 | -127975068
| Online PSC |  | https://podminky.urs.cz/item/CS_URS_2024_01/766231121 | [15 empty] | Online PSC | 2
| VV |  | 1 "X20 - PROSTUP NA STŘECHU |  | 1 | [13 empty] | VV | 2 | 2 | True | 1 | ROZPOCET
142 | M | 61233175 | uzávěr prostupový půdních schodů s plechovým víkem a vnitřní zateplovací vložkou | kus | 1 |  | 0 | CS ÚRS 2024 01 |  |  | základní |  | 0 | 0.006 | 0.006 | 0 | 0 | 32 | M | 2 |  |  |  | ROZPOCET | [5 empty] | 0 | 0 | 0 | 0 | 0 | 1 | 0 | 16 | -1079416325
| P |  | Poznámka k položce: skládací půdní schody s odlehčeným kovovým žebříkem na výšku 350 cm. Vybaveny izolací. Sochody disponují širokým 16 stupňovým žebříkem. Půdorysný rozměr výrobku je 86 x 144 cm. | [15 empty] | P | 2
143 | K | 766660001 | Montáž dveřních křídel dřevěných nebo plastových otevíravých do ocelové zárubně povrchově upravených jednokřídlových, šířky do 800 mm | kus | 11 |  | 0 | CS ÚRS 2024 01 |  |  | základní |  | 0 | 0 | 0 | 0 | 0 | 16 | K | 2 |  |  |  | ROZPOCET | [5 empty] | 0 | 0 | 0 | 0 | 0 | 1 | 0 | 16 | -1951662877
| Online PSC |  | https://podminky.urs.cz/item/CS_URS_2024_01/766660001 | [15 empty] | Online PSC | 2
| P |  | Poznámka k položce: HPL BEZFALCOVÉ - PLNÉ, HLADKÉ, OTOČNÉ | [15 empty] | P | 2
144 | M | 61162086 | dveře jednokřídlé dřevotřískové povrch laminátový plné 800x1970-2100mm | kus | 9 |  | 0 | CS ÚRS 2024 01 |  |  | základní |  | 0 | 0.0195 | 0.1755 | 0 | 0 | 32 | M | 2 |  |  |  | ROZPOCET | [5 empty] | 0 | 0 | 0 | 0 | 0 | 1 | 0 | 16 | -1538380036
| P |  | Poznámka k položce: VYSOKOTLAKÝ LAMINÁT - HPL KOVÁNÍ, NEREZ, ROZETOVÉ , CYLINDRICKÝ ZÁMEK. KLIKA/KLIKA | [15 empty] | P | 2
| VV |  | 2 "D04, D05, KLIKA/KOULE |  | 2 | [13 empty] | VV | 2 | 2 | True | 0 | ROZPOCET
| VV |  | 7 "D01, D02, D07, D08, D09 |  | 7 | [13 empty] | VV | 2 | 2 | True | 0 | ROZPOCET
| VV |  | Součet |  | 9 | [13 empty] | VV | 2 | 4 | True | 1 | ROZPOCET
145 | M | 61162087 | dveře jednokřídlé dřevotřískové povrch laminátový plné 900x1970-2100mm | kus | 2 |  | 0 | CS ÚRS 2024 01 |  |  | základní |  | 0 | 0.0205 | 0.041 | 0 | 0 | 32 | M | 2 |  |  |  | ROZPOCET | [5 empty] | 0 | 0 | 0 | 0 | 0 | 1 | 0 | 16 | 1256246642
| P |  | Poznámka k položce: VYSOKOTLAKÝ LAMINÁT - HPL KOVÁNÍ, NEREZ, ROZETOVÉ , CYLINDRICKÝ ZÁMEK. KLIKA/KLIKA | [15 empty] | P | 2
| VV |  | 1 "D03, KLIKA/KLIKA |  | 1 | [13 empty] | VV | 2 | 2 | True | 0 | ROZPOCET
| VV |  | 1 "D06, KLIKA/KOULE |  | 1 | [13 empty] | VV | 2 | 2 | True | 0 | ROZPOCET
| VV |  | Součet |  | 2 | [13 empty] | VV | 2 | 4 | True | 1 | ROZPOCET
146 | K | 766694116 | Montáž ostatních truhlářských konstrukcí parapetních desek dřevěných nebo plastových šířky do 300 mm | m | 35.2 |  | 0 | CS ÚRS 2024 01 |  |  | základní |  | 0 | 0 | 0 | 0 | 0 | 16 | K | 2 |  |  |  | ROZPOCET | [5 empty] | 0 | 0 | 0 | 0 | 0 | 1 | 0 | 16 | -666733752
| Online PSC |  | https://podminky.urs.cz/item/CS_URS_2024_01/766694116 | [15 empty] | Online PSC | 2
| VV |  | 35,2 "T/01 |  | 35.2 | [13 empty] | VV | 2 | 2 | True | 1 | ROZPOCET
147 | M | 60794103 | parapet dřevotřískový vnitřní povrch laminátový š 300mm | m | 35.2 |  | 0 | CS ÚRS 2024 01 |  |  | základní |  | 0 | 0.005 | 0.176 | 0 | 0 | 32 | M | 2 |  |  |  | ROZPOCET | [5 empty] | 0 | 0 | 0 | 0 | 0 | 1 | 0 | 16 | 1777397358
148 | K | 766694126 | Montáž ostatních truhlářských konstrukcí parapetních desek dřevěných nebo plastových šířky přes 300 mm | m | 3 |  | 0 | CS ÚRS 2024 01 |  |  | základní |  | 0 | 0 | 0 | 0 | 0 | 16 | K | 2 |  |  |  | ROZPOCET | [5 empty] | 0 | 0 | 0 | 0 | 0 | 1 | 0 | 16 | -1898011582
| Online PSC |  | https://podminky.urs.cz/item/CS_URS_2024_01/766694126 | [15 empty] | Online PSC | 2
| VV |  | 3 "T/02 |  | 3 | [13 empty] | VV | 2 | 2 | True | 1 | ROZPOCET
149 | M | 60794104 | parapet dřevotřískový vnitřní povrch laminátový š 340mm | m | 3 |  | 0 | CS ÚRS 2024 01 |  |  | základní |  | 0 | 0.006 | 0.018 | 0 | 0 | 32 | M | 2 |  |  |  | ROZPOCET | [5 empty] | 0 | 0 | 0 | 0 | 0 | 1 | 0 | 16 | -927990778
150 | K | 998766102 | Přesun hmot pro konstrukce truhlářské stanovený z hmotnosti přesunovaného materiálu vodorovná dopravní vzdálenost do 50 m základní v objektech výšky přes 6 do 12 m | t | 0.417 |  | 0 | CS ÚRS 2024 01 |  |  | základní |  | 0 | 0 | 0 | 0 | 0 | 16 | K | 2 |  |  |  | ROZPOCET | [5 empty] | 0 | 0 | 0 | 0 | 0 | 1 | 0 | 16 | -774608076
| Online PSC |  | https://podminky.urs.cz/item/CS_URS_2024_01/998766102 | [15 empty] | Online PSC | 2
| D | 767 | Konstrukce zámečnické |  |  |  | 0 | [5 empty] | 0 |  | 10.0731 |  | 0 | 2 | D | 1 |  |  |  | ROZPOCET | [11 empty] | 0
151 | K | 767114131 | Montáž stěn a příček rámových zasklených z hliníkových nebo ocelových profilů vnitřních do zdiva bez požární odolnosti, plochy do 6 m2 | m2 | 5.016 |  | 0 | CS ÚRS 2024 01 |  |  | základní |  | 0 | 0.0002 | 0.0010032 | 0 | 0 | 16 | K | 2 |  |  |  | ROZPOCET | [5 empty] | 0 | 0 | 0 | 0 | 0 | 1 | 0 | 16 | -1272116197
| Online PSC |  | https://podminky.urs.cz/item/CS_URS_2024_01/767114131 | [15 empty] | Online PSC | 2
| VV |  | 1,52*3,3 "PS.01 - 1NP, 1ks |  | 5.016 | [13 empty] | VV | 2 | 2 | True | 1 | ROZPOCET
152 | K | 767114132 | Montáž stěn a příček rámových zasklených z hliníkových nebo ocelových profilů vnitřních do zdiva bez požární odolnosti, plochy přes 6 do 9 m2 | m2 | 15.263 |  | 0 | CS ÚRS 2024 01 |  |  | základní |  | 0 | 0.00019 | 0.0029 | 0 | 0 | 16 | K | 2 |  |  |  | ROZPOCET | [5 empty] | 0 | 0 | 0 | 0 | 0 | 1 | 0 | 16 | -2064172031
| Online PSC |  | https://podminky.urs.cz/item/CS_URS_2024_01/767114132 | [15 empty] | Online PSC | 2
| VV |  | 2,275*3,3 "PS.05 - 1NP, 1ks |  | 7.508 | [13 empty] | VV | 2 | 2 | True | 0 | ROZPOCET
| VV |  | 2,35*3,3 "PS.12 - 2NP, 1ks |  | 7.755 | [13 empty] | VV | 2 | 2 | True | 0 | ROZPOCET
| VV |  | Součet |  | 15.263 | [13 empty] | VV | 2 | 4 | True | 1 | ROZPOCET
153 | K | 767114133 | Montáž stěn a příček rámových zasklených z hliníkových nebo ocelových profilů vnitřních do zdiva bez požární odolnosti, plochy přes 9 do 12 m2 | m2 | 73.559 |  | 0 | CS ÚRS 2024 01 |  |  | základní |  | 0 | 0.00019 | 0.013976 | 0 | 0 | 16 | K | 2 |  |  |  | ROZPOCET | [5 empty] | 0 | 0 | 0 | 0 | 0 | 1 | 0 | 16 | 36990044
| Online PSC |  | https://podminky.urs.cz/item/CS_URS_2024_01/767114133 | [15 empty] | Online PSC | 2
| VV |  | 2,87*3,3 "PS.02 - 1NP, 1ks |  | 9.471 | [13 empty] | VV | 2 | 2 | True | 0 | ROZPOCET
| VV |  | 3,62*3,3 "PS.03 - 1NP, 1ks |  | 11.946 | [13 empty] | VV | 2 | 2 | True | 0 | ROZPOCET
| VV |  | 3,285*3,3 "PS.04 - 1NP, 1ks |  | 10.841 | [13 empty] | VV | 2 | 2 | True | 0 | ROZPOCET
| VV |  | 2,765*3,3 "PS.08 - 2NP, 1ks |  | 9.125 | [13 empty] | VV | 2 | 2 | True | 0 | ROZPOCET
| VV |  | 3,125*3,3 "PS.09 - 2NP, 1ks |  | 10.313 | [13 empty] | VV | 2 | 2 | True | 0 | ROZPOCET
| VV |  | 3,38*3,3 "PS.10 - 2NP, 1ks |  | 11.154 | [13 empty] | VV | 2 | 2 | True | 0 | ROZPOCET
| VV |  | 3,245*3,3 "PS.11 - 2NP, 1ks |  | 10.709 | [13 empty] | VV | 2 | 2 | True | 0 | ROZPOCET
| VV |  | Součet |  | 73.559 | [13 empty] | VV | 2 | 4 | True | 1 | ROZPOCET
154 | M | 55341364 | stěna rámová prosklená fixní Al komaxit dle RAL bez požární odolnosti čiré dvojsklo interiér | m2 | 93.838 |  | 0 | CS ÚRS 2024 01 |  |  | základní |  | 0 | 0.03829 | 3.5931 | 0 | 0 | 32 | M | 2 |  |  |  | ROZPOCET | [5 empty] | 0 | 0 | 0 | 0 | 0 | 1 | 0 | 16 | -431976370
| P |  | Poznámka k položce: AL PROFILY RAL ZASKLENÍ - BEZPEČNOSTNÍ 2x ESG 2mm KOTEVNÍ A AKUSTICKÝ PANEL NAD PROSKLENOU STĚNOU: SDK OBOUSTRANNĚ DESKY WHITE tl.15mm + MINERÁLNÍ VLNA 40mm AKUSTICKÝ POŽADAVEK : 45dB BEZPEČNOSTNÍ POLEPY podle 398/2009 | [15 empty] | P | 2
| VV |  | 1,52*3,3 "PS.01 - 1NP, 1ks |  | 5.016 | [13 empty] | VV | 2 | 2 | True | 0 | ROZPOCET
| VV |  | 2,275*3,3 "PS.05 - 1NP, 1ks |  | 7.508 | [13 empty] | VV | 2 | 2 | True | 0 | ROZPOCET
| VV |  | 2,35*3,3 "PS.12 - 2NP, 1ks |  | 7.755 | [13 empty] | VV | 2 | 2 | True | 0 | ROZPOCET
| VV |  | 2,87*3,3 "PS.02 - 1NP, 1ks |  | 9.471 | [13 empty] | VV | 2 | 2 | True | 0 | ROZPOCET
| VV |  | 3,62*3,3 "PS.03 - 1NP, 1ks |  | 11.946 | [13 empty] | VV | 2 | 2 | True | 0 | ROZPOCET
| VV |  | 3,285*3,3 "PS.04 - 1NP, 1ks |  | 10.841 | [13 empty] | VV | 2 | 2 | True | 0 | ROZPOCET
| VV |  | 2,765*3,3 "PS.08 - 2NP, 1ks |  | 9.125 | [13 empty] | VV | 2 | 2 | True | 0 | ROZPOCET
| VV |  | 3,125*3,3 "PS.09 - 2NP, 1ks |  | 10.313 | [13 empty] | VV | 2 | 2 | True | 0 | ROZPOCET
| VV |  | 3,38*3,3 "PS.10 - 2NP, 1ks |  | 11.154 | [13 empty] | VV | 2 | 2 | True | 0 | ROZPOCET
| VV |  | 3,245*3,3 "PS.11 - 2NP, 1ks |  | 10.709 | [13 empty] | VV | 2 | 2 | True | 0 | ROZPOCET
| VV |  | Součet |  | 93.838 | [13 empty] | VV | 2 | 4 | True | 1 | ROZPOCET
155 | M | 59054800 | modul dveřní pro příčku, dveře jednokřídlé plné | m2 | 17.01 |  | 0 | CS ÚRS 2024 01 |  |  | základní |  | 0 | 0.031 | 0.52731 | 0 | 0 | 32 | M | 2 |  |  |  | ROZPOCET | [5 empty] | 0 | 0 | 0 | 0 | 0 | 1 | 0 | 16 | -1130936745
| P |  | Poznámka k položce: DVEŘE - DŘEVĚNÉ, PLNÉ V BARVĚ RAL KOVÁNÍ - NEREZ ROZETOVÉ, KLIKA/KLIKA, CYLINDRICKÝ ZÁMEK MADLA PODLE vyhl.č. 398/2009 AKUSTICKÝ POŽADAVEK : 37dB | [15 empty] | P | 2
| VV |  | 0,8*2,1*9 |  | 15.12 | [13 empty] | VV | 2 | 2 | True | 0 | ROZPOCET
| VV |  | 0,9*2,1 |  | 1.89 | [13 empty] | VV | 2 | 2 | True | 0 | ROZPOCET
| VV |  | Součet |  | 17.01 | [13 empty] | VV | 2 | 4 | True | 1 | ROZPOCET
156 | K | 767154110 | Montáž přestavitelných a mobilních příček mobilních zavěsných modul plný, výšky do 3 m, tlouštky 100 mm | m2 | 16.05 |  | 0 | CS ÚRS 2024 01 |  |  | základní |  | 0 | 0 | 0 | 0 | 0 | 16 | K | 2 |  |  |  | ROZPOCET | [5 empty] | 0 | 0 | 0 | 0 | 0 | 1 | 0 | 16 | -1152009190
| Online PSC |  | https://podminky.urs.cz/item/CS_URS_2024_01/767154110 | [15 empty] | Online PSC | 2
| VV |  | 5,35*3 "1NP |  | 16.05 | [13 empty] | VV | 2 | 2 | True | 1 | ROZPOCET
157 | M | 59054809.1 | příčka interiérová plná závěsná mobilní, 54dB, šířka modulu 0,6 - 1,25m, výška do 3m, tl 100mm | m2 | 16.05 |  | 0 |  |  |  | základní |  | 0 | 0.055 | 0.88275 | 0 | 0 | 32 | M | 2 |  |  |  | ROZPOCET | [5 empty] | 0 | 0 | 0 | 0 | 0 | 1 | 0 | 16 | 352127569
| P |  | Poznámka k položce: Mezi místnostmi 003 a 004 lehká mobilní interiérová stěna o délce 5350mm a výšce 3000mm. Akusticky kotvící panel nad_ úrovní podhledu bude o výšce 300mm. Jedná se o plné panely z MDF desek s povrchovou úpravou HPL. Kolejnice a rámy budou hliníkové. Panely budou plné. Akustický požadavek stěny je 54dB. | [15 empty] | P | 2
158 | K | 767154210 | Montáž přestavitelných a mobilních příček mobilních zavěsných závěsný systém pro mobilní příčky závěsné výška systému do 0,5 m | m | 5.35 |  | 0 | CS ÚRS 2024 01 |  |  | základní |  | 0 | 0 | 0 | 0 | 0 | 16 | K | 2 |  |  |  | ROZPOCET | [5 empty] | 0 | 0 | 0 | 0 | 0 | 1 | 0 | 16 | -106489832
| Online PSC |  | https://podminky.urs.cz/item/CS_URS_2024_01/767154210 | [15 empty] | Online PSC | 2
| VV |  | 5,35 |  | 5.35 | [13 empty] | VV | 2 | 2 | True | 1 | ROZPOCET
159 | M | 59054814 | závěs kolejnice pro mobilní příčku výška svěšení do 0,5m | m2 | 1.605 |  | 0 | CS ÚRS 2024 01 |  |  | základní |  | 0 | 0.04 | 0.0642 | 0 | 0 | 32 | M | 2 |  |  |  | ROZPOCET | [5 empty] | 0 | 0 | 0 | 0 | 0 | 1 | 0 | 16 | 1780574795
| VV |  | 5,35*0,3 |  | 1.605 | [13 empty] | VV | 2 | 2 | True | 1 | ROZPOCET
160 | K | 767163101 | Montáž zábradlí přímého v interiéru v rovině (na rovné ploše) kotveného do zdiva nebo lehčeného betonu | m | 1.075 |  | 0 | CS ÚRS 2025 02 |  |  | základní |  | 0 | 0.00067 | 0.00072025 | 0 | 0 | 16 | K | 2 |  |  |  | ROZPOCET | [5 empty] | 0 | 0 | 0 | 0 | 0 | 1 | 0 | 16 | -1698713521
| Online PSC |  | https://podminky.urs.cz/item/CS_URS_2025_02/767163101 | [15 empty] | Online PSC | 2
| VV |  | 1,075 "Z 02 |  | 1.075 | [13 empty] | VV | 2 | 2 | True | 1 | ROZPOCET
161 | K | 767163122 | Montáž zábradlí přímého v exteriéru v rovině (na rovné ploše) kotveného do betonu | m | 5.255 |  | 0 | CS ÚRS 2025 02 |  |  | základní |  | 0 | 0.00072 | 0.0037836 | 0 | 0 | 4 | K | 2 |  |  |  | ROZPOCET | [5 empty] | 0 | 0 | 0 | 0 | 0 | 1 | 0 | 4 | 1553968894
| Online PSC |  | https://podminky.urs.cz/item/CS_URS_2025_02/767163122 | [15 empty] | Online PSC | 2
| VV |  | 3,35+0,15*2 "Z.03 |  | 3.65 | [13 empty] | VV | 2 | 2 | True | 0 | ROZPOCET
| VV |  | 1,605 "Z 04 |  | 1.605 | [13 empty] | VV | 2 | 2 | True | 0 | ROZPOCET
| VV |  | Součet |  | 5.255 | [13 empty] | VV | 2 | 4 | True | 1 | ROZPOCET
162 | K | 767223222 | Montáž zábradlí přímého v exteriéru na schodišti kotveného do betonu | m | 1.58 |  | 0 | CS ÚRS 2025 02 |  |  | základní |  | 0 | 0.00072 | 0.0011376 | 0 | 0 | 16 | K | 2 |  |  |  | ROZPOCET | [5 empty] | 0 | 0 | 0 | 0 | 0 | 1 | 0 | 16 | 25458146
| Online PSC |  | https://podminky.urs.cz/item/CS_URS_2025_02/767223222 | [15 empty] | Online PSC | 2
| VV |  | 0,565+0,15*2 "Z03 |  | 0.865 | [13 empty] | VV | 2 | 2 | True | 0 | ROZPOCET
| VV |  | 0,565+0,15 "Z 04 |  | 0.715 | [13 empty] | VV | 2 | 2 | True | 0 | ROZPOCET
| VV |  | Součet |  | 1.58 | [13 empty] | VV | 2 | 4 | True | 1 | ROZPOCET
163 | M | 5534203.1 | zábradlí Pz, sloupky 50x50mm, výplň 2 vodorovné pruty, 40x40mm | m | 6.835 |  | 0 |  |  |  | základní |  | 0 | 0.01386 | 0.094733 | 0 | 0 | 32 | M | 2 |  |  |  | ROZPOCET | [5 empty] | 0 | 0 | 0 | 0 | 0 | 1 | 0 | 16 | 1656858096
| P |  | Poznámka k položce: Včerně povrchové úpravy podle investora | [15 empty] | P | 2
| VV |  | 3,65+0,865 "Z 03 |  | 4.515 | [13 empty] | VV | 2 | 2 | True | 0 | ROZPOCET
| VV |  | 1,605+(0,565+0,15) "Z 04 |  | 2.32 | [13 empty] | VV | 2 | 2 | True | 0 | ROZPOCET
| VV |  | Součet |  | 6.835 | [13 empty] | VV | 2 | 4 | True | 1 | ROZPOCET
164 | M | 5534203.2 | Zábradlí Pz 50x50mm výplň pásovina P6, mezery 80mm | m | 1.075 |  | 0 |  |  |  | základní |  | 0 | 0.0037 | 0.0039775 | 0 | 0 | 32 | M | 2 |  |  |  | ROZPOCET | [5 empty] | 0 | 0 | 0 | 0 | 0 | 1 | 0 | 16 | -726076100
| P |  | Poznámka k položce: Včerně povrchové úpravy podle volby investora | [15 empty] | P | 2
| VV |  | 1,075 "Z 02 |  | 1.075 | [13 empty] | VV | 2 | 2 | True | 1 | ROZPOCET
165 | K | 767165111 | Montáž zábradlí madel šroubováním | m | 8.66 |  | 0 | CS ÚRS 2025 02 |  |  | základní |  | 0 | 0 | 0 | 0 | 0 | 16 | K | 2 |  |  |  | ROZPOCET | [5 empty] | 0 | 0 | 0 | 0 | 0 | 1 | 0 | 16 | -1610874648
| Online PSC |  | https://podminky.urs.cz/item/CS_URS_2025_02/767165111 | [15 empty] | Online PSC | 2
| VV |  | 3,7+3,885 "Z 05 |  | 7.585 | [13 empty] | VV | 2 | 2 | True | 0 | ROZPOCET
| VV |  | 1,075 "Z 06 |  | 1.075 | [13 empty] | VV | 2 | 2 | True | 0 | ROZPOCET
| VV |  | Součet |  | 8.66 | [13 empty] | VV | 2 | 4 | True | 1 | ROZPOCET
166 | M | 5534229.1 | Pz madlo na zeď 50x50xmm | m | 8.66 |  | 0 |  |  |  | základní |  | 0 | 0.003 | 0.02598 | 0 | 0 | 32 | M | 2 |  |  |  | ROZPOCET | [5 empty] | 0 | 0 | 0 | 0 | 0 | 1 | 0 | 16 | 1796748323
| P |  | Poznámka k položce: Včetně kotevních desek, chemických kotev M8 Včetně povrchové úpravy podle požadavků investora | [15 empty] | P | 2
167 | K | 767531125 | Montáž vstupních čisticích zón z rohoží osazení rámu mosazného nebo hliníkového náběhového širokého - 65 mm | m | 7.4 |  | 0 | CS ÚRS 2024 01 |  |  | základní |  | 0 | 0 | 0 | 0 | 0 | 16 | K | 2 |  |  |  | ROZPOCET | [5 empty] | 0 | 0 | 0 | 0 | 0 | 1 | 0 | 16 | 1056278363
| Online PSC |  | https://podminky.urs.cz/item/CS_URS_2024_01/767531125 | [15 empty] | Online PSC | 2
| VV |  | (1,7+2)*2 |  | 7.4 | [13 empty] | VV | 2 | 2 | True | 1 | ROZPOCET
168 | M | 69752150 | rámy náběhové-náběh široký-65mm-Al | m | 7.4 |  | 0 | CS ÚRS 2024 01 |  |  | základní |  | 0 | 0.0003 | 0.00222 | 0 | 0 | 32 | M | 2 |  |  |  | ROZPOCET | [5 empty] | 0 | 0 | 0 | 0 | 0 | 1 | 0 | 16 | 572137250
169 | K | 767531215 | Montáž vstupních čisticích zón z rohoží kovových nebo plastových plochy přes 2 m2 | m2 | 3.4 |  | 0 | CS ÚRS 2024 01 |  |  | základní |  | 0 | 0 | 0 | 0 | 0 | 16 | K | 2 |  |  |  | ROZPOCET | [5 empty] | 0 | 0 | 0 | 0 | 0 | 1 | 0 | 16 | -767281014
| Online PSC |  | https://podminky.urs.cz/item/CS_URS_2024_01/767531215 | [15 empty] | Online PSC | 2
| VV |  | 1,7*2 "X19 |  | 3.4 | [13 empty] | VV | 2 | 2 | True | 1 | ROZPOCET
170 | M | 69752030 | rohož vstupní provedení hliník nebo mosaz/gumové vlnovky/ | m2 | 3.74 |  | 0 | CS ÚRS 2024 01 |  |  | základní |  | 0 | 0.01 | 0.0374 | 0 | 0 | 32 | M | 2 |  |  |  | ROZPOCET | [5 empty] | 0 | 0 | 0 | 0 | 0 | 1 | 0 | 16 | 1500818175
| P |  | Poznámka k položce: Čistící zóna dodatečně umístěná rohož na zachycení jemných nečistot půdorysná velikost 1,7m x 2,0m | [15 empty] | P | 2
| VV |  | 3,4*1,1 'Přepočtené koeficientem množství |  | 3.74 | [13 empty] | VV | 2 | 2 | False | 1 | ROZPOCET
171 | K | 767881112 | Montáž záchytného systému proti pádu bodů samostatných nebo v systému s poddajným kotvícím vedením do železobetonu chemickou kotvou | kus | 10 |  | 0 | CS ÚRS 2024 01 |  |  | základní |  | 0 | 0.00017 | 0.0017 | 0 | 0 | 16 | K | 2 |  |  |  | ROZPOCET | [5 empty] | 0 | 0 | 0 | 0 | 0 | 1 | 0 | 16 | -1352430384
| Online PSC |  | https://podminky.urs.cz/item/CS_URS_2024_01/767881112 | [15 empty] | Online PSC | 2
172 | M | 70921327 | kotvicí bod pro betonové konstrukce pomocí rozpěrné kotvy nebo chemické kotvy dl 300mm | kus | 10 |  | 0 | CS ÚRS 2024 01 |  |  | základní |  | 0 | 0.00289 | 0.0289 | 0 | 0 | 32 | M | 2 |  |  |  | ROZPOCET | [5 empty] | 0 | 0 | 0 | 0 | 0 | 1 | 0 | 16 | -233466465
173 | K | 767881161 | Montáž lana do nástavců v záchytném systému poddajného kotvícího vedení | kus | 1 |  | 0 | CS ÚRS 2024 01 |  |  | základní |  | 0 | 0 | 0 | 0 | 0 | 16 | K | 2 |  |  |  | ROZPOCET | [5 empty] | 0 | 0 | 0 | 0 | 0 | 1 | 0 | 16 | -319107620
| Online PSC |  | https://podminky.urs.cz/item/CS_URS_2024_01/767881161 | [15 empty] | Online PSC | 2
174 | M | 31452200 | nerezové lano určené pro systémy s požadavkem na permanentní kotvicí vedení tl 6mm | m | 23 |  | 0 | CS ÚRS 2024 01 |  |  | základní |  | 0 | 0.00015 | 0.00345 | 0 | 0 | 32 | M | 2 |  |  |  | ROZPOCET | [5 empty] | 0 | 0 | 0 | 0 | 0 | 1 | 0 | 16 | -1401773788
| VV |  | 23 "dle nabídky |  | 23 | [13 empty] | VV | 2 | 2 | True | 1 | ROZPOCET
175 | K | 767995117.1 | Montáž ostatních atypických zámečnických konstrukcí hmotnosti přes 250 do 500 kg | kg | 378 |  | 0 |  |  |  | základní |  | 0 | 5e-05 | 0.0189 | 0 | 0 | 16 | K | 2 |  |  |  | ROZPOCET | [5 empty] | 0 | 0 | 0 | 0 | 0 | 1 | 0 | 16 | 2034173142
| P |  | Poznámka k položce: Nosná konstrukce pro VZT jednotku: - ocelová šroubovaná konstrukce - povrchová ochrana žárový pozink, včetně kotevních a spojovacích prvků - půdorysný rozměr 4,55 x 1,1m - výška konstrukce 0,8m - stojky v místě podpor svislé nosné konstrukce objektu - systémové těsnící manžety v místě prostupu hydroizolací - ocelová konstrukce kotvena do stropní ŽB desky | [15 empty] | P | 2
| VV |  | 0,378*1000 'Přepočtené koeficientem množství |  | 378 | [13 empty] | VV | 2 | 2 | False | 1 | ROZPOCET
176 | M | 13010744 | ocel profilová jakost S235JR (11 375) průřez IPE 120 | t | 0.122 |  | 0 | CS ÚRS 2024 01 |  |  | základní |  | 0 | 1 | 0.122 | 0 | 0 | 32 | M | 2 |  |  |  | ROZPOCET | [5 empty] | 0 | 0 | 0 | 0 | 0 | 1 | 0 | 16 | -28164024
| VV |  | 11,5*10,6*0,001 |  | 0.122 | [13 empty] | VV | 2 | 2 | True | 1 | ROZPOCET
177 | M | 13010752 | ocel profilová jakost S235JR (11 375) průřez IPE 200 | t | 0.209 |  | 0 | CS ÚRS 2024 01 |  |  | základní |  | 0 | 1 | 0.209 | 0 | 0 | 32 | M | 2 |  |  |  | ROZPOCET | [5 empty] | 0 | 0 | 0 | 0 | 0 | 1 | 0 | 16 | -1535303317
| VV |  | 23*9,1*0,001 |  | 0.209 | [13 empty] | VV | 2 | 2 | True | 1 | ROZPOCET
178 | M | 55283923 | trubka ocelová bezešvá hladká jakost 11 353 133x8,0mm | m | 0.047 |  | 0 | CS ÚRS 2024 01 |  |  | základní |  | 0 | 0.02546 | 0.0011966 | 0 | 0 | 32 | M | 2 |  |  |  | ROZPOCET | [5 empty] | 0 | 0 | 0 | 0 | 0 | 1 | 0 | 16 | -987214485
| VV |  | 2,4*19,7*0,001 |  | 0.047 | [13 empty] | VV | 2 | 2 | True | 1 | ROZPOCET
179 | K | 767620334 | Montáž oken s izolačními skly z hliníkových nebo ocelových profilů na polyuretanovou pěnu s trojskly pevných do betonu, plochy přes 2,5 do 6 m2 | m2 | 7.618 |  | 0 | CS ÚRS 2024 01 |  |  | základní |  | 0 | 0.00015 | 0.0011427 | 0 | 0 | 16 | K | 2 |  |  |  | ROZPOCET | [5 empty] | 0 | 0 | 0 | 0 | 0 | 1 | 0 | 16 | -775618501
| Online PSC |  | https://podminky.urs.cz/item/CS_URS_2024_01/767620334 | [15 empty] | Online PSC | 2
| VV |  | 1,78*2,14 *2 "O03, 2NP -2ks |  | 7.618 | [13 empty] | VV | 2 | 2 | True | 1 | ROZPOCET
180 | M | 55341005 | okno Al s fixním zasklením trojsklo přes plochu 1m2 v 1,5-2,5m | m2 | 7.618 |  | 0 | CS ÚRS 2024 01 |  |  | základní |  | 0 | 0.027 | 0.20569 | 0 | 0 | 32 | M | 2 |  |  |  | ROZPOCET | [5 empty] | 0 | 0 | 0 | 0 | 0 | 1 | 0 | 16 | -1758209705
181 | K | 767620362 | Montáž oken s izolačními skly z hliníkových nebo ocelových profilů na polyuretanovou pěnu s trojskly otevíravých do betonu, plochy přes 0,6 do 1,5 m2 | m2 | 2.44 |  | 0 | CS ÚRS 2024 01 |  |  | základní |  | 0 | 0.00066 | 0.0016104 | 0 | 0 | 16 | K | 2 |  |  |  | ROZPOCET | [5 empty] | 0 | 0 | 0 | 0 | 0 | 1 | 0 | 16 | 1458037426
| Online PSC |  | https://podminky.urs.cz/item/CS_URS_2024_01/767620362 | [15 empty] | Online PSC | 2
| VV |  | 0,57*2,14*2 "O04, 1NP, 2NP, 2ks |  | 2.44 | [13 empty] | VV | 2 | 2 | True | 1 | ROZPOCET
182 | K | 767620363 | Montáž oken s izolačními skly z hliníkových nebo ocelových profilů na polyuretanovou pěnu s trojskly otevíravých do betonu, plochy přes 1,5 do 2,5 m2 | m2 | 3.939 |  | 0 | CS ÚRS 2024 01 |  |  | základní |  | 0 | 0.00045 | 0.0017725 | 0 | 0 | 16 | K | 2 |  |  |  | ROZPOCET | [5 empty] | 0 | 0 | 0 | 0 | 0 | 1 | 0 | 16 | -595367162
| Online PSC |  | https://podminky.urs.cz/item/CS_URS_2024_01/767620363 | [15 empty] | Online PSC | 2
| VV |  | (2,11+2,08)*0,94 "O02, 1NP, 2NP, 2ks |  | 3.939 | [13 empty] | VV | 2 | 2 | True | 1 | ROZPOCET
183 | M | 55341011 | okno Al otevíravé/sklopné trojsklo přes plochu 1m2 do v 1,5m | m2 | 6.379 |  | 0 | CS ÚRS 2024 01 |  |  | základní |  | 0 | 0.027 | 0.17223 | 0 | 0 | 32 | M | 2 |  |  |  | ROZPOCET | [5 empty] | 0 | 0 | 0 | 0 | 0 | 1 | 0 | 16 | -280023649
| VV |  | 0,57*2,14*2 "O04, 1NP, 2NP, 2ks |  | 2.44 | [13 empty] | VV | 2 | 2 | True | 0 | ROZPOCET
| VV |  | (2,11+2,08)*0,94 "O02, 1NP, 2NP, 2ks |  | 3.939 | [13 empty] | VV | 2 | 2 | True | 0 | ROZPOCET
| VV |  | Součet |  | 6.379 | [13 empty] | VV | 2 | 4 | True | 1 | ROZPOCET
184 | K | 767620364 | Montáž oken s izolačními skly z hliníkových nebo ocelových profilů na polyuretanovou pěnu s trojskly otevíravých do betonu, plochy přes 2,5 do 6 m2 | m2 | 77.747 |  | 0 | CS ÚRS 2024 01 |  |  | základní |  | 0 | 0.00017 | 0.013217 | 0 | 0 | 16 | K | 2 |  |  |  | ROZPOCET | [5 empty] | 0 | 0 | 0 | 0 | 0 | 1 | 0 | 16 | 67472777
| Online PSC |  | https://podminky.urs.cz/item/CS_URS_2024_01/767620364 | [15 empty] | Online PSC | 2
| VV |  | (2,08*2+2,33*2+2,42+2,38+2,34+2,39+2,37*2+2,36*4)*2,39 "O01, 1NP, 2NP -14ks |  | 77.747 | [13 empty] | VV | 2 | 2 | True | 1 | ROZPOCET
185 | M | 55341013 | okno Al otevíravé/sklopné trojsklo přes plochu 1m2 v 1,5-2,5m | m2 | 77.747 |  | 0 | CS ÚRS 2024 01 |  |  | základní |  | 0 | 0.02741 | 2.131 | 0 | 0 | 32 | M | 2 |  |  |  | ROZPOCET | [5 empty] | 0 | 0 | 0 | 0 | 0 | 1 | 0 | 16 | -930861626
186 | K | 767627309 | Ostatní práce a doplňky při montáži oken a stěn připojovací spára oken a stěn mezi ostěním a rámem venkovní impregnovaná komprimační páska | m | 228.32 |  | 0 | CS ÚRS 2024 01 |  |  | základní |  | 0 | 5e-05 | 0.011416 | 0 | 0 | 16 | K | 2 |  |  |  | ROZPOCET | [5 empty] | 0 | 0 | 0 | 0 | 0 | 1 | 0 | 16 | -392787969
| Online PSC |  | https://podminky.urs.cz/item/CS_URS_2024_01/767627309 | [15 empty] | Online PSC | 2
| VV |  | 71*2+2,4*2*14+2+2,14*4*2 "obvod oken |  | 228.32 | [13 empty] | VV | 2 | 2 | True | 1 | ROZPOCET
187 | K | 767640221 | Montáž dveří ocelových nebo hliníkových vchodových dvoukřídlové bez nadsvětlíku | kus | 1 |  | 0 | CS ÚRS 2024 01 |  |  | základní |  | 0 | 0 | 0 | 0 | 0 | 16 | K | 2 |  |  |  | ROZPOCET | [5 empty] | 0 | 0 | 0 | 0 | 0 | 1 | 0 | 16 | 448542511
| Online PSC |  | https://podminky.urs.cz/item/CS_URS_2024_01/767640221 | [15 empty] | Online PSC | 2
| VV |  | 1 "1NP - 006 |  | 1 | [13 empty] | VV | 2 | 2 | True | 1 | ROZPOCET
188 | M | 55341334.1 | dveře dvoukřídlé Al prosklené. | m2 | 3.717 |  | 0 |  |  |  | základní |  | 0 | 0.03227 | 0.11995 | 0 | 0 | 32 | M | 2 |  |  |  | ROZPOCET | [5 empty] | 0 | 0 | 0 | 0 | 0 | 1 | 0 | 16 | 513121645
| P |  | Poznámka k položce: MADLA DLE VYHL.Č. 398/2009, SAMOZAVÍRAČ, ROZETOVÉ KOVÁNÍ, KLIKA/KLIKA | [15 empty] | P | 2
| VV |  | 1,77*2,1 "O06 - VEDLEJŠÍ VSTUP |  | 3.717 | [13 empty] | VV | 2 | 2 | True | 1 | ROZPOCET
189 | K | 767640222 | Montáž dveří ocelových nebo hliníkových vchodových dvoukřídlové s nadsvětlíkem | kus | 1 |  | 0 | CS ÚRS 2024 01 |  |  | základní |  | 0 | 0 | 0 | 0 | 0 | 16 | K | 2 |  |  |  | ROZPOCET | [5 empty] | 0 | 0 | 0 | 0 | 0 | 1 | 0 | 16 | 739963099
| Online PSC |  | https://podminky.urs.cz/item/CS_URS_2024_01/767640222 | [15 empty] | Online PSC | 2
| VV |  | 1 "O05 - HLAVNÍ VSTUP |  | 1 | [13 empty] | VV | 2 | 2 | True | 1 | ROZPOCET
190 | M | 55341345.1 | dveře dvoukřídlé Al prosklené s nadsvětlíkem | m2 | 5.324 |  | 0 |  |  |  | základní |  | 0 | 0.03829 | 0.20386 | 0 | 0 | 32 | M | 2 |  |  |  | ROZPOCET | [5 empty] | 0 | 0 | 0 | 0 | 0 | 1 | 0 | 16 | -1654026730
| P |  | Poznámka k položce: MADLA DLE VYHL.Č. 398/2009, SAMOZAVÍRAČ, ROZETOVÉ KOVÁNÍ, KLIKA/KLIKA | [15 empty] | P | 2
| VV |  | 1,69*3,15 "O05 - HLAVNÍ VCHOD |  | 5.324 | [13 empty] | VV | 2 | 2 | True | 1 | ROZPOCET
191 | K | 767640311.1 | Montáž dveří ocelových nebo hliníkových vnitřních jednokřídlových s nadsvětlíkem | kus | 1 |  | 0 |  |  |  | základní |  | 0 | 0 | 0 | 0 | 0 | 16 | K | 2 |  |  |  | ROZPOCET | [5 empty] | 0 | 0 | 0 | 0 | 0 | 1 | 0 | 16 | -297773566
| VV |  | 1 "PS.13 - 2NP, 1ks |  | 1 | [13 empty] | VV | 2 | 2 | True | 1 | ROZPOCET
192 | M | 55341348R | dveře jednokřídlé Al prosklené 900x2100mm s nadsvětlíkem | m2 | 3.663 |  | 0 |  |  |  | základní |  | 0 | 0.07237 | 0.26509 | 0 | 0 | 32 | M | 2 |  |  |  | ROZPOCET | [5 empty] | 0 | 0 | 0 | 0 | 0 | 1 | 0 | 16 | -805931643
| P |  | Poznámka k položce: AL PROFILY RAL ZASKLENÍ - BEZPEČNOSTNÍ 2x ESG 2mm KOTEVNÍ A AKUSTICKÝ PANEL NAD PROSKLENOU STĚNOU: SDK OBOUSTRANNĚ DESKY WHITE tl.15mm + MINERÁLNÍ VLNA 40mm BEZPEČNOSTNÍ POLEPY podle 398/2009 | [15 empty] | P | 2
| VV |  | 1,11*3,3 "PS.13 - 2NP, 1ks |  | 3.663 | [13 empty] | VV | 2 | 2 | True | 1 | ROZPOCET
193 | K | 767640322.1 | Montáž dveří ocelových nebo hliníkových vnitřních dvoukřídlových s nadsvětlíkem | kus | 2 |  | 0 |  |  |  | základní |  | 0 | 0 | 0 | 0 | 0 | 16 | K | 2 |  |  |  | ROZPOCET | [5 empty] | 0 | 0 | 0 | 0 | 0 | 1 | 0 | 16 | 39455512
| VV |  | 1 "PS.06 - 1NP, 1ks |  | 1 | [13 empty] | VV | 2 | 2 | True | 0 | ROZPOCET
| VV |  | 1 "PS.07 - 2NP, 1ks |  | 1 | [13 empty] | VV | 2 | 2 | True | 0 | ROZPOCET
| VV |  | Součet |  | 2 | [13 empty] | VV | 2 | 4 | True | 1 | ROZPOCET
194 | M | 63445015R | dveře dvoukřídlé celoprosklené 995+ 900x1970mm s nadsvětlíkem | m2 | 13.398 |  | 0 |  |  |  | základní |  | 0 | 0.03546 | 0.47509 | 0 | 0 | 32 | M | 2 |  |  |  | ROZPOCET | [5 empty] | 0 | 0 | 0 | 0 | 0 | 1 | 0 | 16 | -802508726
| P |  | Poznámka k položce: AL PROFILY RAL ZASKLENÍ - BEZPEČNOSTNÍ 2x ESG 2mm KOTEVNÍ A AKUSTICKÝ PANEL NAD PROSKLENOU STĚNOU: SDK OBOUSTRANNĚ DESKY WHITE tl.15mm + MINERÁLNÍ VLNA 40mm BEZPEČNOSTNÍ POLEPY podle 398/2009 | [15 empty] | P | 2
| VV |  | 2,04*3,3 "PS.06 - 1NP, 1ks |  | 6.732 | [13 empty] | VV | 2 | 2 | True | 0 | ROZPOCET
| VV |  | 2,02*3,3 "PS.07 - 2NP, 1ks |  | 6.666 | [13 empty] | VV | 2 | 2 | True | 0 | ROZPOCET
| VV |  | Součet |  | 13.398 | [13 empty] | VV | 2 | 4 | True | 1 | ROZPOCET
195 | K | 767646412 | Montáž revizních dveří a dvířek hliníkových, ocelových nebo plastových s rámem jednokřídlových, plochy přes 0,5 do 1 m2 | m2 | 1.08 |  | 0 | CS ÚRS 2024 01 |  |  | základní |  | 0 | 0.00018 | 0.0001944 | 0 | 0 | 16 | K | 2 |  |  |  | ROZPOCET | [5 empty] | 0 | 0 | 0 | 0 | 0 | 1 | 0 | 16 | -1223243238
| Online PSC |  | https://podminky.urs.cz/item/CS_URS_2024_01/767646412 | [15 empty] | Online PSC | 2
| VV |  | 0,6*1,8 "X17, ÚSTŘEDNA EPS |  | 1.08 | [13 empty] | VV | 2 | 2 | True | 1 | ROZPOCET
196 | M | 56245702.1 | dvířka revizní 600x1800 bílá se zámkem | kus | 1.08 |  | 0 |  |  |  | základní |  | 0 | 0.00214 | 0.0023112 | 0 | 0 | 32 | M | 2 |  |  |  | ROZPOCET | [5 empty] | 0 | 0 | 0 | 0 | 0 | 1 | 0 | 16 | 359902783
| P |  | Poznámka k položce: DVÍŘKA DO ÚSTŘEDNY EPS: • umístěno ve vstupní aule • ocelová dvířka včetně rámu • rám osazen v porobetonové příčce tl.125mm • barva bílá • zámek • požární odolnost: EW15-C DP1 | [15 empty] | P | 2
197 | K | 767832122 | Montáž venkovních požárních žebříků do betonu bez suchovodu | m | 8.6 |  | 0 | CS ÚRS 2024 01 |  |  | základní |  | 0 | 0 | 0 | 0 | 0 | 16 | K | 2 |  |  |  | ROZPOCET | [5 empty] | 0 | 0 | 0 | 0 | 0 | 1 | 0 | 16 | 459666707
| Online PSC |  | https://podminky.urs.cz/item/CS_URS_2024_01/767832122 | [15 empty] | Online PSC | 2
| VV |  | 8,6 "VENKOVNÍ ŽEBŘÍK |  | 8.6 | [13 empty] | VV | 2 | 2 | True | 1 | ROZPOCET
198 | M | 44983048 | žebřík venkovní s přímým výstupem a ochranným košem bez suchovodu z pozinkované oceli celkem dl 8,6-11m | m | 8.6 |  | 0 | CS ÚRS 2024 01 |  |  | základní |  | 0 | 0.0963 | 0.82818 | 0 | 0 | 32 | M | 2 |  |  |  | ROZPOCET | [5 empty] | 0 | 0 | 0 | 0 | 0 | 1 | 0 | 16 | 736691810
| P |  | Poznámka k položce: Revizní fasádní žebřík - ochranný koš, výstupní plošina se zábradlím - žárově zinkováno + nátěr RAL | [15 empty] | P | 2
199 | K | 998767102 | Přesun hmot pro zámečnické konstrukce stanovený z hmotnosti přesunovaného materiálu vodorovná dopravní vzdálenost do 50 m základní v objektech výšky přes 6 do 12 m | t | 10.069 |  | 0 | CS ÚRS 2024 01 |  |  | základní |  | 0 | 0 | 0 | 0 | 0 | 16 | K | 2 |  |  |  | ROZPOCET | [5 empty] | 0 | 0 | 0 | 0 | 0 | 1 | 0 | 16 | 1569512464
| Online PSC |  | https://podminky.urs.cz/item/CS_URS_2024_01/998767102 | [15 empty] | Online PSC | 2
| D | 771 | Podlahy z dlaždic |  |  |  | 0 | [5 empty] | 0 |  | 3.61 |  | 0 | 2 | D | 1 |  |  |  | ROZPOCET | [11 empty] | 0
200 | K | 771474111 | Montáž soklů z dlaždic keramických lepených cementovým flexibilním lepidlem rovných, výšky do 65 mm | m | 52 |  | 0 | CS ÚRS 2024 01 |  |  | základní |  | 0 | 0.0003 | 0.0156 | 0 | 0 | 16 | K | 2 |  |  |  | ROZPOCET | [5 empty] | 0 | 0 | 0 | 0 | 0 | 1 | 0 | 16 | -830169878
| Online PSC |  | https://podminky.urs.cz/item/CS_URS_2024_01/771474111 | [15 empty] | Online PSC | 2
| VV |  | 4+3,5+4+2+2+(2,2+3+1,2)*2 "1NP, m.č. 09,10 |  | 28.3 | [13 empty] | VV | 2 | 2 | True | 0 | ROZPOCET
| VV |  | 1,8*2+2,7+3+1,5+3,6+(2,15+2,5)*2 "2NP |  | 23.7 | [13 empty] | VV | 2 | 2 | True | 0 | ROZPOCET
| VV |  | Součet |  | 52 | [13 empty] | VV | 2 | 4 | True | 1 | ROZPOCET
201 | K | 771474131 | Montáž soklů z dlaždic keramických lepených cementovým flexibilním lepidlem schodišťových stupňovitých, výšky do 65 mm | m | 11.7 |  | 0 | CS ÚRS 2024 01 |  |  | základní |  | 0 | 0.0003 | 0.00351 | 0 | 0 | 16 | K | 2 |  |  |  | ROZPOCET | [5 empty] | 0 | 0 | 0 | 0 | 0 | 1 | 0 | 16 | -1623018356
| Online PSC |  | https://podminky.urs.cz/item/CS_URS_2024_01/771474131 | [15 empty] | Online PSC | 2
| VV |  | (0,3+0,15)*26 |  | 11.7 | [13 empty] | VV | 2 | 2 | True | 1 | ROZPOCET
202 | M | 59761187.1 | sokl keramický mrazuvzdorný povrch hladký/lapovaný tl do 10mm výšky do 90mm | m | 63.7 |  | 0 |  |  |  | základní |  | 0 | 0.00264 | 0.16817 | 0 | 0 | 32 | M | 2 |  |  |  | ROZPOCET | [5 empty] | 0 | 0 | 0 | 0 | 0 | 1 | 0 | 16 | 127281061
203 | K | 771591112 | Izolace podlahy pod dlažbu nátěrem nebo stěrkou ve dvou vrstvách | m2 | 93.8 |  | 0 | CS ÚRS 2024 01 |  |  | základní |  | 0 | 0.0015 | 0.1407 | 0 | 0 | 16 | K | 2 |  |  |  | ROZPOCET | [5 empty] | 0 | 0 | 0 | 0 | 0 | 1 | 0 | 16 | -1242210165
| Online PSC |  | https://podminky.urs.cz/item/CS_URS_2024_01/771591112 | [15 empty] | Online PSC | 2
| P |  | Poznámka k položce: VČETNĚ SYSTÉMOVÉHO PROVEDENÍ DETAILŮ POMOCÍ VÝZTUŽNÉ TKANINY | [15 empty] | P | 2
| VV |  | P2+P5 |  | 93.8 | [13 empty] | VV | 2 | 2 | True | 1 | ROZPOCET
204 | K | 771121011 | Příprava podkladu před provedením dlažby nátěr penetrační na podlahu | m2 | 187.6 |  | 0 | CS ÚRS 2024 01 |  |  | základní |  | 0 | 0.0003 | 0.05628 | 0 | 0 | 16 | K | 2 |  |  |  | ROZPOCET | [5 empty] | 0 | 0 | 0 | 0 | 0 | 1 | 0 | 16 | -1477220181
| Online PSC |  | https://podminky.urs.cz/item/CS_URS_2024_01/771121011 | [15 empty] | Online PSC | 2
| P |  | Poznámka k položce: KONTAKTNÍ HLOUBKOVÁ PENETRACE | [15 empty] | P | 2
| VV |  | (P2+P5)*2 "dvojnásobný nátěr |  | 187.6 | [13 empty] | VV | 2 | 2 | True | 1 | ROZPOCET
205 | K | 771574434 | Montáž podlah z dlaždic keramických lepených cementovým flexibilním lepidlem reliéfních nebo z dekorů, tloušťky do 10 mm přes 4 do 6 ks/m2 | m2 | 93.8 |  | 0 | CS ÚRS 2024 01 |  |  | základní |  | 0 | 0.00909 | 0.85264 | 0 | 0 | 16 | K | 2 |  |  |  | ROZPOCET | [5 empty] | 0 | 0 | 0 | 0 | 0 | 1 | 0 | 16 | 123113797
| Online PSC |  | https://podminky.urs.cz/item/CS_URS_2024_01/771574434 | [15 empty] | Online PSC | 2
| VV |  | P2+P5 |  | 93.8 | [13 empty] | VV | 2 | 2 | True | 1 | ROZPOCET
206 | M | 59761101 | dlažba keramická slinutá mrazuvzdorná R9 povrch reliéfní/lapovaný tl do 10mm přes 4 do 6ks/m2 | m2 | 107.87 |  | 0 | CS ÚRS 2024 01 |  |  | základní |  | 0 | 0.022 | 2.3731 | 0 | 0 | 32 | M | 2 |  |  |  | ROZPOCET | [5 empty] | 0 | 0 | 0 | 0 | 0 | 1 | 0 | 16 | -2000118787
| VV |  | 93,8*1,15 'Přepočtené koeficientem množství |  | 107.87 | [13 empty] | VV | 2 | 2 | False | 1 | ROZPOCET
207 | K | 998771102 | Přesun hmot pro podlahy z dlaždic stanovený z hmotnosti přesunovaného materiálu vodorovná dopravní vzdálenost do 50 m základní v objektech výšky přes 6 do 12 m | t | 3.61 |  | 0 | CS ÚRS 2024 01 |  |  | základní |  | 0 | 0 | 0 | 0 | 0 | 16 | K | 2 |  |  |  | ROZPOCET | [5 empty] | 0 | 0 | 0 | 0 | 0 | 1 | 0 | 16 | -1504118103
| Online PSC |  | https://podminky.urs.cz/item/CS_URS_2024_01/998771102 | [15 empty] | Online PSC | 2
| D | 776 | Podlahy povlakové |  |  |  | 0 | [5 empty] | 0 |  | 2.6674 |  | 0 | 2 | D | 1 |  |  |  | ROZPOCET | [11 empty] | 0
208 | K | 776121321 | Příprava podkladu povlakových podlah a stěn penetrace neředěná podlah | m2 | 281.8 |  | 0 | CS ÚRS 2024 01 |  |  | základní |  | 0 | 0.0002 | 0.05636 | 0 | 0 | 16 | K | 2 |  |  |  | ROZPOCET | [5 empty] | 0 | 0 | 0 | 0 | 0 | 1 | 0 | 16 | 721025848
| Online PSC |  | https://podminky.urs.cz/item/CS_URS_2024_01/776121321 | [15 empty] | Online PSC | 2
| VV |  | P1+P3+P4 |  | 281.8 | [13 empty] | VV | 2 | 2 | True | 1 | ROZPOCET
209 | K | 776141121 | Příprava podkladu povlakových podlah a stěn vyrovnání samonivelační stěrkou podlah min.pevnosti 30 MPa, tloušťky do 3 mm | m2 | 281.8 |  | 0 | CS ÚRS 2024 01 |  |  | základní |  | 0 | 0.0045 | 1.2681 | 0 | 0 | 16 | K | 2 |  |  |  | ROZPOCET | [5 empty] | 0 | 0 | 0 | 0 | 0 | 1 | 0 | 16 | -1887590985
| Online PSC |  | https://podminky.urs.cz/item/CS_URS_2024_01/776141121 | [15 empty] | Online PSC | 2
210 | K | 776221111 | Montáž podlahovin z PVC lepením standardním lepidlem z pásů | m2 | 277.6 |  | 0 | CS ÚRS 2024 01 |  |  | základní |  | 0 | 0.0003 | 0.08328 | 0 | 0 | 16 | K | 2 |  |  |  | ROZPOCET | [5 empty] | 0 | 0 | 0 | 0 | 0 | 1 | 0 | 16 | -713390338
| Online PSC |  | https://podminky.urs.cz/item/CS_URS_2024_01/776221111 | [15 empty] | Online PSC | 2
| VV |  | P1+P4 |  | 277.6 | [13 empty] | VV | 2 | 2 | True | 1 | ROZPOCET
211 | M | 28411145 | PVC vinyl homogenní protiskluzná se vsypem a výztuž. vrstvou tl 3,00mm nášlapná vrstva 3,00mm, hořlavost Bfl-s1, třída zátěže 34/43, útlum 10dB, bodová zátěž <= 0,10mm, protiskluznost R12 | m2 | 305.36 |  | 0 | CS ÚRS 2024 01 |  |  | základní |  | 0 | 0.0039 | 1.1909 | 0 | 0 | 32 | M | 2 |  |  |  | ROZPOCET | [5 empty] | 0 | 0 | 0 | 0 | 0 | 1 | 0 | 16 | 2045072985
| VV |  | 277,6*1,1 'Přepočtené koeficientem množství |  | 305.36 | [13 empty] | VV | 2 | 2 | False | 1 | ROZPOCET
212 | K | 776221121 | Montáž podlahovin z PVC lepením lepidlem pro elektrostaticky vodivé podlahoviny z pásů | m2 | 4.2 |  | 0 | CS ÚRS 2024 01 |  |  | základní |  | 0 | 0.0004 | 0.00168 | 0 | 0 | 16 | K | 2 |  |  |  | ROZPOCET | [5 empty] | 0 | 0 | 0 | 0 | 0 | 1 | 0 | 16 | 1419359351
| Online PSC |  | https://podminky.urs.cz/item/CS_URS_2024_01/776221121 | [15 empty] | Online PSC | 2
| VV |  | P3 |  | 4.2 | [13 empty] | VV | 2 | 2 | True | 1 | ROZPOCET
213 | M | 28411127.1 | PVC vinyl elektrostatický tl 3mm, hm 2980g/m2, hořlavost Bfl-s1, smykové tření µ 0,6, třída zátěže 34/43, odpor krytiny <=10^6 napětí těla <35V, pro průmysl a čisté prostory | m2 | 4.62 |  | 0 |  |  |  | základní |  | 0 | 0.00298 | 0.013768 | 0 | 0 | 32 | M | 2 |  |  |  | ROZPOCET | [5 empty] | 0 | 0 | 0 | 0 | 0 | 1 | 0 | 16 | 1154560972
| VV |  | 4,2*1,1 'Přepočtené koeficientem množství |  | 4.62 | [13 empty] | VV | 2 | 2 | False | 1 | ROZPOCET
214 | K | 776421111 | Montáž lišt obvodových lepených | m | 168.7 |  | 0 | CS ÚRS 2024 01 |  |  | základní |  | 0 | 1e-05 | 0.001687 | 0 | 0 | 16 | K | 2 |  |  |  | ROZPOCET | [5 empty] | 0 | 0 | 0 | 0 | 0 | 1 | 0 | 16 | 840694267
| Online PSC |  | https://podminky.urs.cz/item/CS_URS_2024_01/776421111 | [15 empty] | Online PSC | 2
| VV |  | 4,8*6+3,6+2,7+6+2,5*2+5,8*2+2,4+5,5+3*2*2 "1NP |  | 77.6 | [13 empty] | VV | 2 | 2 | True | 0 | ROZPOCET
| VV |  | 4,6*6+3,6+3+6+2,5+1,4+(1,8+2,3)*2+5,8*4+5,8+2,6+2,4+4,8 "2NP |  | 91.1 | [13 empty] | VV | 2 | 2 | True | 0 | ROZPOCET
| VV |  | Součet |  | 168.7 | [13 empty] | VV | 2 | 4 | True | 1 | ROZPOCET
215 | M | 28411008R | lLišta soklová MDF 17 X 58mm | m | 172.074 |  | 0 |  |  |  | základní |  | 0 | 0.0003 | 0.051622 | 0 | 0 | 32 | M | 2 |  |  |  | ROZPOCET | [5 empty] | 0 | 0 | 0 | 0 | 0 | 1 | 0 | 16 | -1176162666
| VV |  | 168,7*1,02 'Přepočtené koeficientem množství |  | 172.074 | [13 empty] | VV | 2 | 2 | False | 1 | ROZPOCET
216 | K | 998776102 | Přesun hmot pro podlahy povlakové stanovený z hmotnosti přesunovaného materiálu vodorovná dopravní vzdálenost do 50 m základní v objektech výšky přes 6 do 12 m | t | 2.667 |  | 0 | CS ÚRS 2024 01 |  |  | základní |  | 0 | 0 | 0 | 0 | 0 | 16 | K | 2 |  |  |  | ROZPOCET | [5 empty] | 0 | 0 | 0 | 0 | 0 | 1 | 0 | 16 | -1781286602
| Online PSC |  | https://podminky.urs.cz/item/CS_URS_2024_01/998776102 | [15 empty] | Online PSC | 2
| D | 781 | Dokončovací práce - obklady |  |  |  | 0 | [5 empty] | 0 |  | 1.8651 |  | 0 | 2 | D | 1 |  |  |  | ROZPOCET | [11 empty] | 0
217 | K | 781121015 | Příprava podkladu před provedením obkladu nátěr kontaktní pro nesavé podklady na stěnu | m2 | 61.4 |  | 0 | CS ÚRS 2024 01 |  |  | základní |  | 0 | 0.0005 | 0.0307 | 0 | 0 | 16 | K | 2 |  |  |  | ROZPOCET | [5 empty] | 0 | 0 | 0 | 0 | 0 | 1 | 0 | 16 | -1267389968
| Online PSC |  | https://podminky.urs.cz/item/CS_URS_2024_01/781121015 | [15 empty] | Online PSC | 2
218 | K | 781161021 | Příprava podkladu před provedením obkladu montáž profilu ukončujícího profilu rohového, vanového | m | 32 |  | 0 | CS ÚRS 2024 01 |  |  | základní |  | 0 | 0.0002 | 0.0064 | 0 | 0 | 16 | K | 2 |  |  |  | ROZPOCET | [5 empty] | 0 | 0 | 0 | 0 | 0 | 1 | 0 | 16 | 592928037
| Online PSC |  | https://podminky.urs.cz/item/CS_URS_2024_01/781161021 | [15 empty] | Online PSC | 2
| VV |  | 9*2+7*2 "1NP+2NP |  | 32 | [13 empty] | VV | 2 | 2 | True | 1 | ROZPOCET
219 | M | 19416014 | lišta ukončovací nerezová 8mm | m | 35.2 |  | 0 | CS ÚRS 2024 01 |  |  | základní |  | 0 | 0.00032 | 0.011264 | 0 | 0 | 32 | M | 2 |  |  |  | ROZPOCET | [5 empty] | 0 | 0 | 0 | 0 | 0 | 1 | 0 | 16 | -1261127909
| VV |  | 32*1,1 'Přepočtené koeficientem množství |  | 35.2 | [13 empty] | VV | 2 | 2 | False | 1 | ROZPOCET
220 | K | 781472215 | Montáž keramických obkladů stěn lepených cementovým flexibilním lepidlem hladkých přes 6 do 9 ks/m2 | m2 | 61.4 |  | 0 | CS ÚRS 2024 01 |  |  | základní |  | 0 | 0.00755 | 0.46357 | 0 | 0 | 16 | K | 2 |  |  |  | ROZPOCET | [5 empty] | 0 | 0 | 0 | 0 | 0 | 1 | 0 | 16 | 1064786244
| Online PSC |  | https://podminky.urs.cz/item/CS_URS_2024_01/781472215 | [15 empty] | Online PSC | 2
| VV |  | (3,5*2+3,6*3+2,2*2)*2-(0,8*3+0,9)*2 "1NP |  | 37.8 | [13 empty] | VV | 2 | 2 | True | 0 | ROZPOCET
| VV |  | (3,5*2+3,6+1,8*2)*2-(0,8*3)*2 "2NP |  | 23.6 | [13 empty] | VV | 2 | 2 | True | 0 | ROZPOCET
| VV | OB | Součet |  | 61.4 | [13 empty] | VV | 2 | 4 | True | 1 | ROZPOCET
221 | M | 59761708 | obklad keramický nemrazuvzdorný povrch hladký/lesklý tl do 10mm přes 6 do 9ks/m2 | m2 | 70.61 |  | 0 | CS ÚRS 2024 01 |  |  | základní |  | 0 | 0.01841 | 1.2999 | 0 | 0 | 32 | M | 2 |  |  |  | ROZPOCET | [5 empty] | 0 | 0 | 0 | 0 | 0 | 1 | 0 | 16 | -1582790217
| VV |  | 61,4*1,15 'Přepočtené koeficientem množství |  | 70.61 | [13 empty] | VV | 2 | 2 | False | 1 | ROZPOCET
222 | K | 781491012 | Montáž zrcadel lepených silikonovým tmelem na podkladní omítku, plochy přes 1 m2 | m2 | 4.62 |  | 0 | CS ÚRS 2024 01 |  |  | základní |  | 0 | 0.00052 | 0.0024024 | 0 | 0 | 4 | K | 2 |  |  |  | ROZPOCET | [5 empty] | 0 | 0 | 0 | 0 | 0 | 1 | 0 | 4 | 791497125
| Online PSC |  | https://podminky.urs.cz/item/CS_URS_2024_01/781491012 | [15 empty] | Online PSC | 2
| VV |  | 2,1*1,1*2 "X02 - ZRCADLA VE WC PŘEDSÍNI 2ks |  | 4.62 | [13 empty] | VV | 2 | 2 | True | 1 | ROZPOCET
223 | M | 63465124 | zrcadlo nemontované čiré tl 4mm max rozměr 3210x2250mm | m2 | 5.082 |  | 0 | CS ÚRS 2024 01 |  |  | základní |  | 0 | 0.01 | 0.05082 | 0 | 0 | 8 | M | 2 |  |  |  | ROZPOCET | [5 empty] | 0 | 0 | 0 | 0 | 0 | 1 | 0 | 4 | 1324499028
| VV |  | 4,62*1,1 'Přepočtené koeficientem množství |  | 5.082 | [13 empty] | VV | 2 | 2 | False | 1 | ROZPOCET
224 | K | 998781102 | Přesun hmot pro obklady keramické stanovený z hmotnosti přesunovaného materiálu vodorovná dopravní vzdálenost do 50 m základní v objektech výšky přes 6 do 12 m | t | 1.812 |  | 0 | CS ÚRS 2024 01 |  |  | základní |  | 0 | 0 | 0 | 0 | 0 | 16 | K | 2 |  |  |  | ROZPOCET | [5 empty] | 0 | 0 | 0 | 0 | 0 | 1 | 0 | 16 | 1669094599
| Online PSC |  | https://podminky.urs.cz/item/CS_URS_2024_01/998781102 | [15 empty] | Online PSC | 2
| D | 783 | Dokončovací práce - nátěry |  |  |  | 0 | [5 empty] | 0 |  | 0.00752 |  | 0 | 2 | D | 1 |  |  |  | ROZPOCET | [11 empty] | 0
225 | K | 783301311 | Příprava podkladu zámečnických konstrukcí před provedením nátěru odmaštění odmašťovačem vodou ředitelným | m2 | 16 |  | 0 | CS ÚRS 2024 01 |  |  | základní |  | 0 | 8e-05 | 0.00128 | 0 | 0 | 16 | K | 2 |  |  |  | ROZPOCET | [5 empty] | 0 | 0 | 0 | 0 | 0 | 1 | 0 | 16 | -1918354641
| Online PSC |  | https://podminky.urs.cz/item/CS_URS_2024_01/783301311 | [15 empty] | Online PSC | 2
226 | K | 783306807 | Odstranění nátěrů ze zámečnických konstrukcí odstraňovačem nátěrů s obroušením | m2 | 16 |  | 0 | CS ÚRS 2024 01 |  |  | základní |  | 0 | 0.00011 | 0.00176 | 0 | 0 | 16 | K | 2 |  |  |  | ROZPOCET | [5 empty] | 0 | 0 | 0 | 0 | 0 | 1 | 0 | 16 | 968183074
| Online PSC |  | https://podminky.urs.cz/item/CS_URS_2024_01/783306807 | [15 empty] | Online PSC | 2
227 | K | 783306809 | Odstranění nátěrů ze zámečnických konstrukcí okartáčováním | m2 | 16 |  | 0 | CS ÚRS 2024 01 |  |  | základní |  | 0 | 0 | 0 | 0 | 0 | 16 | K | 2 |  |  |  | ROZPOCET | [5 empty] | 0 | 0 | 0 | 0 | 0 | 1 | 0 | 16 | 919697817
| Online PSC |  | https://podminky.urs.cz/item/CS_URS_2024_01/783306809 | [15 empty] | Online PSC | 2
228 | K | 783344201 | Základní antikorozní nátěr zámečnických konstrukcí jednonásobný polyuretanový | m2 | 16 |  | 0 | CS ÚRS 2024 01 |  |  | základní |  | 0 | 0.00014 | 0.00224 | 0 | 0 | 16 | K | 2 |  |  |  | ROZPOCET | [5 empty] | 0 | 0 | 0 | 0 | 0 | 1 | 0 | 16 | -1533497363
| Online PSC |  | https://podminky.urs.cz/item/CS_URS_2024_01/783344201 | [15 empty] | Online PSC | 2
| VV |  | 2 "VENKOVNÍ ZÁBRADLÍ |  | 2 | [13 empty] | VV | 2 | 2 | True | 0 | ROZPOCET
| VV |  | 14 "VNITŘNÍ ZÁBRADLÍ |  | 14 | [13 empty] | VV | 2 | 2 | True | 0 | ROZPOCET
| VV |  | Součet |  | 16 | [13 empty] | VV | 2 | 4 | True | 1 | ROZPOCET
229 | K | 783347103 | Krycí nátěr (email) zámečnických konstrukcí jednonásobný polyuretanový s obsahem železité slídy (kovářský) | m2 | 16 |  | 0 | CS ÚRS 2024 01 |  |  | základní |  | 0 | 0.00014 | 0.00224 | 0 | 0 | 16 | K | 2 |  |  |  | ROZPOCET | [5 empty] | 0 | 0 | 0 | 0 | 0 | 1 | 0 | 16 | -55847865
| Online PSC |  | https://podminky.urs.cz/item/CS_URS_2024_01/783347103 | [15 empty] | Online PSC | 2
| D | 784 | Dokončovací práce - malby a tapety |  |  |  | 0 | [5 empty] | 0 |  | 0.30729 |  | 0.10448 | 2 | D | 1 |  |  |  | ROZPOCET | [11 empty] | 0
230 | K | 784111011 | Obroušení podkladu omítky v místnostech výšky do 3,80 m | m2 | 557.85 |  | 0 | CS ÚRS 2024 01 |  |  | základní |  | 0 | 0 | 0 | 0.00015 | 0.083678 | 16 | K | 2 |  |  |  | ROZPOCET | [5 empty] | 0 | 0 | 0 | 0 | 0 | 1 | 0 | 16 | -967324357
| Online PSC |  | https://podminky.urs.cz/item/CS_URS_2024_01/784111011 | [15 empty] | Online PSC | 2
| VV |  | 531,285714285714*1,05 'Přepočtené koeficientem množství |  | 557.85 | [13 empty] | VV | 2 | 2 | False | 1 | ROZPOCET
231 | K | 784111017 | Obroušení podkladu omítky na schodišti o výšce podlaží do 3,80 m | m2 | 62.68 |  | 0 | CS ÚRS 2024 01 |  |  | základní |  | 0 | 0 | 0 | 0.00015 | 0.009402 | 16 | K | 2 |  |  |  | ROZPOCET | [5 empty] | 0 | 0 | 0 | 0 | 0 | 1 | 0 | 16 | 1261205382
| Online PSC |  | https://podminky.urs.cz/item/CS_URS_2024_01/784111017 | [15 empty] | Online PSC | 2
| VV |  | 59,6952380952381*1,05 'Přepočtené koeficientem množství |  | 62.68 | [13 empty] | VV | 2 | 2 | False | 1 | ROZPOCET
232 | K | 784171101 | Zakrytí vnitřních podlah včetně pozdějšího odkrytí | m2 | 380 |  | 0 | CS ÚRS 2024 01 |  |  | základní |  | 0 | 0 | 0 | 3e-05 | 0.0114 | 16 | K | 2 |  |  |  | ROZPOCET | [5 empty] | 0 | 0 | 0 | 0 | 0 | 1 | 0 | 16 | 726329772
| Online PSC |  | https://podminky.urs.cz/item/CS_URS_2024_01/784171101 | [15 empty] | Online PSC | 2
| VV |  | 190*2 |  | 380 | [13 empty] | VV | 2 | 2 | True | 1 | ROZPOCET
233 | M | 28323156 | fólie pro malířské potřeby zakrývací tl 41µ 4x5m | m2 | 437 |  | 0 | CS ÚRS 2024 01 |  |  | základní |  | 0 | 5e-05 | 0.02185 | 0 | 0 | 32 | M | 2 |  |  |  | ROZPOCET | [5 empty] | 0 | 0 | 0 | 0 | 0 | 1 | 0 | 16 | 597683144
| VV |  | 380*1,15 'Přepočtené koeficientem množství |  | 437 | [13 empty] | VV | 2 | 2 | False | 1 | ROZPOCET
234 | K | 784181121 | Penetrace podkladu jednonásobná hloubková akrylátová bezbarvá v místnostech výšky do 3,80 m | m2 | 557.85 |  | 0 | CS ÚRS 2024 01 |  |  | základní |  | 0 | 0.0002 | 0.11157 | 0 | 0 | 16 | K | 2 |  |  |  | ROZPOCET | [5 empty] | 0 | 0 | 0 | 0 | 0 | 1 | 0 | 16 | -680418763
| Online PSC |  | https://podminky.urs.cz/item/CS_URS_2024_01/784181121 | [15 empty] | Online PSC | 2
| VV |  | 531,285714285714*1,05 'Přepočtené koeficientem množství |  | 557.85 | [13 empty] | VV | 2 | 2 | False | 1 | ROZPOCET
235 | K | 784211101 | Malby z malířských směsí oděruvzdorných za mokra dvojnásobné, bílé za mokra oděruvzdorné výborně v místnostech výšky do 3,80 m | m2 | 557.85 |  | 0 | CS ÚRS 2024 01 |  |  | základní |  | 0 | 0.00026 | 0.14504 | 0 | 0 | 16 | K | 2 |  |  |  | ROZPOCET | [5 empty] | 0 | 0 | 0 | 0 | 0 | 1 | 0 | 16 | 2137040359
| Online PSC |  | https://podminky.urs.cz/item/CS_URS_2024_01/784211101 | [15 empty] | Online PSC | 2
| VV |  | (5,7+8,5)*2*3-(2,2*2,1*3+(3,3+2,3)*2,7) "1NP 003, 004 |  | 56.22 | [13 empty] | VV | 2 | 2 | True | 0 | ROZPOCET
| VV |  | 39+(3,6+3,2*2)*3,3+(3,5+4)*2,1-(1,6*2,4+2*2,7) "1NP , schodiště,chodba |  | 78.51 | [13 empty] | VV | 2 | 2 | True | 0 | ROZPOCET
| VV |  | (4,6*6+12,5*2)*3-(3,6*2,7+2,9*2,7+1,5*2,7+2,3*2,1*4) "1NP 001, 002 |  | 116.88 | [13 empty] | VV | 2 | 2 | True | 0 | ROZPOCET
| VV |  | (5,8*4+8,5*2)*3-(2,2*2,1*3+(3,3+2,3)*2,7) "2NP 108, 107 |  | 91.62 | [13 empty] | VV | 2 | 2 | True | 0 | ROZPOCET
| VV |  | 39+(3,6+3,2*2)*3,3+6,4*3,4-(1,7*1,8*2+2*2,7) "2NP schodiště, chodba |  | 82.24 | [13 empty] | VV | 2 | 2 | True | 0 | ROZPOCET
| VV |  | (4,6*6+12,5*2)*3-(2,7*2,7+2,9*2,7+3,4*2,7+2,3*2,1*4) "2NP 101, 105 |  | 114.18 | [13 empty] | VV | 2 | 2 | True | 0 | ROZPOCET
| VV |  | (3,5*2+3,6*3+2,2*2)*0,5 "1NP NAD OBKLAD |  | 11.1 | [13 empty] | VV | 2 | 2 | True | 0 | ROZPOCET
| VV |  | (3,5*2+3,6+1,8*2)*0,5 "2NP - NAD OBKLAD |  | 7.1 | [13 empty] | VV | 2 | 2 | True | 0 | ROZPOCET
| VV |  | Součet |  | 557.85 | [13 empty] | VV | 2 | 4 | True | 1 | ROZPOCET
236 | K | 784181127 | Penetrace podkladu jednonásobná hloubková akrylátová bezbarvá na schodišti o výšce podlaží do 3,80 m | m2 | 62.68 |  | 0 | CS ÚRS 2024 01 |  |  | základní |  | 0 | 0.0002 | 0.012536 | 0 | 0 | 16 | K | 2 |  |  |  | ROZPOCET | [5 empty] | 0 | 0 | 0 | 0 | 0 | 1 | 0 | 16 | -17558198
| Online PSC |  | https://podminky.urs.cz/item/CS_URS_2024_01/784181127 | [15 empty] | Online PSC | 2
237 | K | 784211107 | Malby z malířských směsí oděruvzdorných za mokra dvojnásobné, bílé za mokra oděruvzdorné výborně na schodišti o výšce podlaží do 3,80 m | m2 | 62.68 |  | 0 | CS ÚRS 2024 01 |  |  | základní |  | 0 | 0.00026 | 0.016297 | 0 | 0 | 16 | K | 2 |  |  |  | ROZPOCET | [5 empty] | 0 | 0 | 0 | 0 | 0 | 1 | 0 | 16 | 537042134
| Online PSC |  | https://podminky.urs.cz/item/CS_URS_2024_01/784211107 | [15 empty] | Online PSC | 2
| VV |  | (1,2+2,8*2)*(3,2+2,4)+24,6 "SCHODIŠTĚ |  | 62.68 | [13 empty] | VV | 2 | 2 | True | 1 | ROZPOCET
238 | K | 784211143.1 | Malby z malířských směsí oděruvzdorných za mokra Příplatek k cenám dvojnásobných maleb za použití omyvytelného nátěru | m2 | 75.45 |  | 0 |  |  |  | základní |  | 0 | 0 | 0 | 0 | 0 | 16 | K | 2 |  |  |  | ROZPOCET | [5 empty] | 0 | 0 | 0 | 0 | 0 | 1 | 0 | 16 | -1718415084
| VV |  | (8,1*4+3,5*4+3,7*2+2,5*3)*1,5 "CHODBY |  | 91.95 | [13 empty] | VV | 2 | 2 | True | 0 | ROZPOCET
| VV |  | -(1,7*2+2*2+0,9*4)*1,5 "DVEŘE |  | -16.5 | [13 empty] | VV | 2 | 2 | True | 0 | ROZPOCET
| VV |  | Součet |  | 75.45 | [13 empty] | VV | 2 | 4 | True | 1 | ROZPOCET
| D | 786 | Dokončovací práce - čalounické úpravy |  |  |  | 0 | [5 empty] | 0 |  | 0.079732 |  | 0 | 2 | D | 1 |  |  |  | ROZPOCET | [11 empty] | 0
239 | K | 786623021 | Montáž fasádních žaluzií před okenní nebo dveřní otvor ovládaných motorem, včetně krycího plechu a vodících profilů, plochy do 4 m2 | kus | 6 |  | 0 | CS ÚRS 2024 01 |  |  | základní |  | 0 | 0 | 0 | 0 | 0 | 16 | K | 2 |  |  |  | ROZPOCET | [5 empty] | 0 | 0 | 0 | 0 | 0 | 1 | 0 | 16 | -797792818
| Online PSC |  | https://podminky.urs.cz/item/CS_URS_2024_01/786623021 | [15 empty] | Online PSC | 2
| P |  | Poznámka k položce: - Venkovní žaluzie v kaslíku zapuštěná v ETICS s elektrickým ovládáním. - Systémový plechový kastlík zaizolovaný PUR/PIR izolací. Viditelné části kastlíku v barvě žaluzie/okenního rámu. | [15 empty] | P | 2
240 | M | 55342548 | žaluzie Z-90 fasádní ovládaná základním motorem příslušenství plochy do 4,0m2 | m2 | 6.586 |  | 0 | CS ÚRS 2024 01 |  |  | základní |  | 0 | 0.001 | 0.006586 | 0 | 0 | 32 | M | 2 |  |  |  | ROZPOCET | [5 empty] | 0 | 0 | 0 | 0 | 0 | 1 | 0 | 16 | 140646963
| VV |  | 1,78*1,85*2 "X13 -2ks |  | 6.586 | [13 empty] | VV | 2 | 2 | True | 1 | ROZPOCET
241 | M | 55342543 | žaluzie Z-90 fasádní ovládaná základním motorem příslušenství plochy do 1,25m2 | m2 | 2.109 |  | 0 | CS ÚRS 2024 01 |  |  | základní |  | 0 | 0.001 | 0.002109 | 0 | 0 | 32 | M | 2 |  |  |  | ROZPOCET | [5 empty] | 0 | 0 | 0 | 0 | 0 | 1 | 0 | 16 | 1430467546
| VV |  | 0,57*1,85*2 "X14 - 2ks |  | 2.109 | [13 empty] | VV | 2 | 2 | True | 1 | ROZPOCET
242 | M | 55342544 | žaluzie Z-90 fasádní ovládaná základním motorem příslušenství plochy do 1,5m2 | m2 | 2.724 |  | 0 | CS ÚRS 2024 01 |  |  | základní |  | 0 | 0.001 | 0.002724 | 0 | 0 | 32 | M | 2 |  |  |  | ROZPOCET | [5 empty] | 0 | 0 | 0 | 0 | 0 | 1 | 0 | 16 | -163732682
| VV |  | 2,11*0,65 "X11 - 1ks |  | 1.372 | [13 empty] | VV | 2 | 2 | True | 0 | ROZPOCET
| VV |  | 2,08*0,65 "X12 -1ks |  | 1.352 | [13 empty] | VV | 2 | 2 | True | 0 | ROZPOCET
| VV |  | Součet |  | 2.724 | [13 empty] | VV | 2 | 4 | True | 1 | ROZPOCET
243 | K | 786623023 | Montáž fasádních žaluzií před okenní nebo dveřní otvor ovládaných motorem, včetně krycího plechu a vodících profilů, plochy přes 4 do 6 m2 | kus | 14 |  | 0 | CS ÚRS 2024 01 |  |  | základní |  | 0 | 0 | 0 | 0 | 0 | 16 | K | 2 |  |  |  | ROZPOCET | [5 empty] | 0 | 0 | 0 | 0 | 0 | 1 | 0 | 16 | 218504491
| Online PSC |  | https://podminky.urs.cz/item/CS_URS_2024_01/786623023 | [15 empty] | Online PSC | 2
| P |  | Poznámka k položce: - Venkovní žaluzie v kaslíku zapuštěná v ETICS s elektrickým ovládáním. - Systémový plechový kastlík zaizolovaný PUR/PIR izolací. Viditelné části kastlíku v barvě žaluzie/okenního rámu. | [15 empty] | P | 2
244 | M | 55342549 | žaluzie Z-90 fasádní ovládaná základním motorem příslušenství plochy do 5,0m2 | m2 | 68.313 |  | 0 | CS ÚRS 2024 01 |  |  | základní |  | 0 | 0.001 | 0.068313 | 0 | 0 | 32 | M | 2 |  |  |  | ROZPOCET | [5 empty] | 0 | 0 | 0 | 0 | 0 | 1 | 0 | 16 | 531916672
| VV |  | 2,08*2,1*2 "X03 - 2ks |  | 8.736 | [13 empty] | VV | 2 | 2 | True | 0 | ROZPOCET
| VV |  | 2,33*2,1*2 "X04 - 2ks |  | 9.786 | [13 empty] | VV | 2 | 2 | True | 0 | ROZPOCET
| VV |  | 2,42*2,1 "X05 - 1ks |  | 5.082 | [13 empty] | VV | 2 | 2 | True | 0 | ROZPOCET
| VV |  | 2,38*2,1 "X06 -1ks |  | 4.998 | [13 empty] | VV | 2 | 2 | True | 0 | ROZPOCET
| VV |  | 2,34*2,1 "X07 - 1ks |  | 4.914 | [13 empty] | VV | 2 | 2 | True | 0 | ROZPOCET
| VV |  | 2,39*2,1 "X08 - 1ks |  | 5.019 | [13 empty] | VV | 2 | 2 | True | 0 | ROZPOCET
| VV |  | 2,37*2,1*2 "X09 - 2ks |  | 9.954 | [13 empty] | VV | 2 | 2 | True | 0 | ROZPOCET
| VV |  | 2,36*2,1*4 "X10 - 4ks |  | 19.824 | [13 empty] | VV | 2 | 2 | True | 0 | ROZPOCET
| VV |  | Součet |  | 68.313 | [13 empty] | VV | 2 | 4 | True | 1 | ROZPOCET
245 | K | 998786102 | Přesun hmot pro stínění a čalounické úpravy stanovený z hmotnosti přesunovaného materiálu vodorovná dopravní vzdálenost do 50 m základní v objektech výšky (hloubky) přes 6 do 12 m | t | 0.08 |  | 0 | CS ÚRS 2024 01 |  |  | základní |  | 0 | 0 | 0 | 0 | 0 | 16 | K | 2 |  |  |  | ROZPOCET | [5 empty] | 0 | 0 | 0 | 0 | 0 | 1 | 0 | 16 | -508340387
| Online PSC |  | https://podminky.urs.cz/item/CS_URS_2024_01/998786102 | [15 empty] | Online PSC | 2

## 02 - SO 01.1.2 - Kabelovod
[9 empty] | >> skryté sloupce << | [9 empty] | {f5452ed4-d25d-4770-a9cd-6f2224e64ef5} | [5 empty] | ob | obsyp potrubí | m3 | 3,166 | 2
[19 empty] | 2 | [5 empty] | SKL | SKLÁDKA | m3 | 5,4 | 2
| KRYCÍ LIST SOUPISU PRACÍ | [8 empty] | v --- níže se nacházejí doplnkové a pomocné údaje k sestavám --- v | [8 empty] | False | [5 empty] | v | celkový výkop | m3 | 22,4 | 2
[25 empty] | Z | ZÁSYP | m3 | 17 | 2
Stavba:
Rekonstrukce pavilonu údržby - A, úprava 27.7.2025
Objekt:
01 - SO 01 - Pavilon údržby - stavební práce
Soupis:
02 - SO 01.1 - Stavební část
Úroveň 3:
02 - SO 01.1.2 - Kabelovod
| KSO: |  |  |  |  | CC-CZ:
| Místo: |  | Praha - Suchdol |  |  | Datum: | 27. 7. 2025
| Zadavatel: |  |  |  |  | IČ:
|  | Česká zemědělská univerzita |  |  |  | DIČ:
| Účastník: |  |  |  |  | IČ: | Vyplň údaj
|  | Vyplň údaj |  |  |  | DIČ: | Vyplň údaj
| Projektant: |  |  |  |  | IČ:
|  | GREBNER, spol. s r.o. |  |  |  | DIČ:
| Zpracovatel: |  |  |  |  | IČ:
|  | Ing. Josef Němeček |  |  |  | DIČ:
Poznámka:
| Cena bez DPH | [5 empty] | 0
|  |  | Základ daně |  |  | Sazba daně | Výše daně
| DPH | základní | 0 |  |  | 21% | 0
|  | snížená | 0 |  |  | 12% | 0
|  | zákl. přenesená | 0 |  |  | 21% | 0
|  | sníž. přenesená | 0 |  |  | 12% | 0
|  | nulová | 0 |  |  | 0% | 0
| Cena s DPH |  |  | v | CZK |  | 0
REKAPITULACE ČLENĚNÍ SOUPISU PRACÍ
Stavba:
Rekonstrukce pavilonu údržby - A, úprava 27.7.2025
Objekt:
01 - SO 01 - Pavilon údržby - stavební práce
Soupis:
02 - SO 01.1 - Stavební část
Úroveň 3:
02 - SO 01.1.2 - Kabelovod
Místo: |  |  | Praha - Suchdol |  |  | Datum: | 27. 7. 2025
Zadavatel: |  |  | Česká zemědělská univerzita |  |  | Projektant: | GREBNER, spol. s r.o.
Účastník: |  |  | Vyplň údaj |  |  | Zpracovatel: | Ing. Josef Němeček
Kód dílu - Popis | [6 empty] | Cena celkem [CZK]
Náklady stavby celkem | [6 empty] | 0 | [12 empty] | -1
| M - Práce a dodávky M | [5 empty] | 0
| 46-M - Zemní práce při extr.mont.pracích | [5 empty] | 0
SOUPIS PRACÍ
Stavba:
Rekonstrukce pavilonu údržby - A, úprava 27.7.2025
Objekt:
01 - SO 01 - Pavilon údržby - stavební práce
Soupis:
02 - SO 01.1 - Stavební část
Úroveň 3:
02 - SO 01.1.2 - Kabelovod
Místo: |  |  | Praha - Suchdol |  |  | Datum: | 27. 7. 2025
Zadavatel: |  |  | Česká zemědělská univerzita |  |  | Projektant: | GREBNER, spol. s r.o.
Účastník: |  |  | Vyplň údaj |  |  | Zpracovatel: | Ing. Josef Němeček
PČ | Typ | Kód | Popis | MJ | Množství | J.cena [CZK] | Cena celkem [CZK] | Cenová soustava |  |  | DPH | J. Nh [h] | Nh celkem [h] | J. hmotnost [t] | Hmotnost celkem [t] | J. suť [t] | Suť Celkem [t]
Náklady soupisu celkem | [6 empty] | 0 | [5 empty] | 0 |  | 11.8205 |  | 6.2904 |  | D | -1 | [15 empty] | 0
| D | M | Práce a dodávky M |  |  |  | 0 | [5 empty] | 0 |  | 11.8205 |  | 6.2904 | 3 | D | 0 |  |  |  | ROZPOCET | [11 empty] | 0
| D | 46-M | Zemní práce při extr.mont.pracích |  |  |  | 0 | [5 empty] | 0 |  | 11.8205 |  | 6.2904 | 3 | D | 1 |  |  |  | ROZPOCET | [11 empty] | 0
1 | K | 460010024 | Vytyčení trasy vedení kabelového (podzemního) v zastavěném prostoru | km | 0.009 |  | 0 | CS ÚRS 2024 01 |  |  | základní |  | 0 | 0.0088 | 7.92e-05 | 0 | 0 | 64 | K | 2 |  |  |  | ROZPOCET | [5 empty] | 0 | 0 | 0 | 0 | 0 | 1 | 0 | 64 | 1493306003
| Online PSC |  | https://podminky.urs.cz/item/CS_URS_2024_01/460010024 | [15 empty] | Online PSC | 2
| VV |  | 0,009 |  | 0.009 | [13 empty] | VV | 2 | 2 | True | 1 | ROZPOCET
2 | K | 460021111 | Sejmutí ornice ručně včetně rozpojení a odhozu ornice do vzdálenosti 3 m nebo naložení na dopravní prostředek tl. vrstvy do 20 cm | m2 | 3.6 |  | 0 | CS ÚRS 2024 01 |  |  | základní |  | 0 | 0 | 0 | 0 | 0 | 64 | K | 2 |  |  |  | ROZPOCET | [5 empty] | 0 | 0 | 0 | 0 | 0 | 1 | 0 | 64 | -354431771
| Online PSC |  | https://podminky.urs.cz/item/CS_URS_2024_01/460021111 | [15 empty] | Online PSC | 2
| VV |  | (1+2)*1,2 "PLOCHA VÝKOPU V TRÁVĚ |  | 3.6 | [13 empty] | VV | 2 | 2 | True | 1 | ROZPOCET
3 | K | 460041111 | Čerpání vody na dopravní výšku do 10 m průměrný přítok do 400 l/min | hod | 10 |  | 0 | CS ÚRS 2024 01 |  |  | základní |  | 0 | 0 | 0 | 0 | 0 | 64 | K | 2 |  |  |  | ROZPOCET | [5 empty] | 0 | 0 | 0 | 0 | 0 | 1 | 0 | 64 | 1384040058
| Online PSC |  | https://podminky.urs.cz/item/CS_URS_2024_01/460041111 | [15 empty] | Online PSC | 2
| VV |  | 10 "V PŘÍPADĚ VÝSKYTU SPODNÍ VODY |  | 10 | [13 empty] | VV | 2 | 2 | True | 1 | ROZPOCET
4 | K | 460061111 | Zabezpečení výkopu a objektů přechod z dřevěných desek zřízení | m2 | 6 |  | 0 | CS ÚRS 2024 01 |  |  | základní |  | 0 | 0.01713 | 0.10278 | 0 | 0 | 64 | K | 2 |  |  |  | ROZPOCET | [5 empty] | 0 | 0 | 0 | 0 | 0 | 1 | 0 | 64 | 2139836612
| Online PSC |  | https://podminky.urs.cz/item/CS_URS_2024_01/460061111 | [15 empty] | Online PSC | 2
5 | K | 460061112 | Zabezpečení výkopu a objektů přechod z dřevěných desek odstranění | m2 | 6 |  | 0 | CS ÚRS 2024 01 |  |  | základní |  | 0 | 0 | 0 | 0 | 0 | 64 | K | 2 |  |  |  | ROZPOCET | [5 empty] | 0 | 0 | 0 | 0 | 0 | 1 | 0 | 64 | -1576035584
| Online PSC |  | https://podminky.urs.cz/item/CS_URS_2024_01/460061112 | [15 empty] | Online PSC | 2
6 | K | 460061141 | Zabezpečení výkopu a objektů ocelové mobilní oplocení výšky do 1,5 m zřízení | m | 25 |  | 0 | CS ÚRS 2024 01 |  |  | základní |  | 0 | 0.00015 | 0.00375 | 0 | 0 | 64 | K | 2 |  |  |  | ROZPOCET | [5 empty] | 0 | 0 | 0 | 0 | 0 | 1 | 0 | 64 | -27236306
| Online PSC |  | https://podminky.urs.cz/item/CS_URS_2024_01/460061141 | [15 empty] | Online PSC | 2
7 | K | 460061142 | Zabezpečení výkopu a objektů ocelové mobilní oplocení výšky do 1,5 m odstranění | m | 25 |  | 0 | CS ÚRS 2024 01 |  |  | základní |  | 0 | 0 | 0 | 0 | 0 | 64 | K | 2 |  |  |  | ROZPOCET | [5 empty] | 0 | 0 | 0 | 0 | 0 | 1 | 0 | 64 | -1893126071
| Online PSC |  | https://podminky.urs.cz/item/CS_URS_2024_01/460061142 | [15 empty] | Online PSC | 2
8 | K | 460061161 | Zabezpečení výkopu a objektů vstup nebo výstup žebříkem zřízení | m | 3 |  | 0 | CS ÚRS 2024 01 |  |  | základní |  | 0 | 0.00047 | 0.00141 | 0 | 0 | 64 | K | 2 |  |  |  | ROZPOCET | [5 empty] | 0 | 0 | 0 | 0 | 0 | 1 | 0 | 64 | -100195757
| Online PSC |  | https://podminky.urs.cz/item/CS_URS_2024_01/460061161 | [15 empty] | Online PSC | 2
9 | K | 460061162 | Zabezpečení výkopu a objektů vstup nebo výstup žebříkem odstranění | m | 3 |  | 0 | CS ÚRS 2024 01 |  |  | základní |  | 0 | 0 | 0 | 0 | 0 | 64 | K | 2 |  |  |  | ROZPOCET | [5 empty] | 0 | 0 | 0 | 0 | 0 | 1 | 0 | 64 | 1886230776
| Online PSC |  | https://podminky.urs.cz/item/CS_URS_2024_01/460061162 | [15 empty] | Online PSC | 2
10 | K | 460061171 | Zabezpečení výkopu a objektů výstražná páska včetně dodávky materiálu zřízení a odstranění | m | 25 |  | 0 | CS ÚRS 2024 01 |  |  | základní |  | 0 | 0.00056 | 0.014 | 0 | 0 | 64 | K | 2 |  |  |  | ROZPOCET | [5 empty] | 0 | 0 | 0 | 0 | 0 | 1 | 0 | 64 | 1342135747
| Online PSC |  | https://podminky.urs.cz/item/CS_URS_2024_01/460061171 | [15 empty] | Online PSC | 2
11 | K | 131253102 | Hloubení nezapažených jam a zářezů strojně s urovnáním dna do předepsaného profilu a spádu v omezeném prostoru v hornině třídy těžitelnosti I skupiny 3 přes 20 do 50 m3 | m3 | 13.44 |  | 0 | CS ÚRS 2024 01 |  |  | základní |  | 0 | 0 | 0 | 0 | 0 | 4 | K | 2 |  |  |  | ROZPOCET | [5 empty] | 0 | 0 | 0 | 0 | 0 | 1 | 0 | 4 | -337935017
| Online PSC |  | https://podminky.urs.cz/item/CS_URS_2024_01/131253102 | [15 empty] | Online PSC | 2
| VV |  | 8*1*2,8 "VÝKOP - ČÁST STROJNĚ |  | 22.4 | [13 empty] | VV | 2 | 2 | True | 0 | ROZPOCET
| VV | v | Součet |  | 22.4 | [13 empty] | VV | 2 | 4 | True | 0 | ROZPOCET
| VV |  | v*0,6 |  | 13.44 | [13 empty] | VV | 2 | 2 | True | 1 | ROZPOCET
12 | K | 132212222 | Hloubení zapažených rýh šířky přes 800 do 2 000 mm ručně s urovnáním dna do předepsaného profilu a spádu v hornině třídy těžitelnosti I skupiny 3 nesoudržných | m3 | 8.96 |  | 0 | CS ÚRS 2024 01 |  |  | základní |  | 0 | 0 | 0 | 0 | 0 | 4 | K | 2 |  |  |  | ROZPOCET | [5 empty] | 0 | 0 | 0 | 0 | 0 | 1 | 0 | 4 | 1126666030
| Online PSC |  | https://podminky.urs.cz/item/CS_URS_2024_01/132212222 | [15 empty] | Online PSC | 2
| VV |  | v*0,4 "RUČNÍ DOČIŠTĚNÍ KOLEM OBJEKTŮ |  | 8.96 | [13 empty] | VV | 2 | 2 | True | 1 | ROZPOCET
13 | K | 460281112 | Pažení výkopů příložné plné rýh kabelových, hloubky přes 2 do 4 m | m2 | 48 |  | 0 | CS ÚRS 2024 01 |  |  | základní |  | 0 | 0.00085 | 0.0408 | 0 | 0 | 64 | K | 2 |  |  |  | ROZPOCET | [5 empty] | 0 | 0 | 0 | 0 | 0 | 1 | 0 | 64 | 2137044567
| Online PSC |  | https://podminky.urs.cz/item/CS_URS_2024_01/460281112 | [15 empty] | Online PSC | 2
| VV |  | 8*3*2 "PAŽENÍ VÝKOPU |  | 48 | [13 empty] | VV | 2 | 2 | True | 1 | ROZPOCET
14 | K | 460281122 | Pažení výkopů odstranění pažení příložného plného rýh kabelových, hloubky přes 2 do 4 m | m2 | 48 |  | 0 | CS ÚRS 2024 01 |  |  | základní |  | 0 | 0 | 0 | 0 | 0 | 64 | K | 2 |  |  |  | ROZPOCET | [5 empty] | 0 | 0 | 0 | 0 | 0 | 1 | 0 | 64 | -38981495
| Online PSC |  | https://podminky.urs.cz/item/CS_URS_2024_01/460281122 | [15 empty] | Online PSC | 2
15 | K | 460341113 | Vodorovné přemístění (odvoz) horniny dopravními prostředky včetně složení, bez naložení a rozprostření jakékoliv třídy, na vzdálenost přes 500 do 1000 m | m3 | 5.4 |  | 0 | CS ÚRS 2024 01 |  |  | základní |  | 0 | 0 | 0 | 0 | 0 | 64 | K | 2 |  |  |  | ROZPOCET | [5 empty] | 0 | 0 | 0 | 0 | 0 | 1 | 0 | 64 | 608155127
| Online PSC |  | https://podminky.urs.cz/item/CS_URS_2024_01/460341113 | [15 empty] | Online PSC | 2
| VV |  | SKL "ODVOZ PŘEBYTEČNÉ ZEMINY |  | 5.4 | [13 empty] | VV | 2 | 2 | True | 1 | ROZPOCET
16 | K | 460341121 | Vodorovné přemístění (odvoz) horniny dopravními prostředky včetně složení, bez naložení a rozprostření jakékoliv třídy, na vzdálenost Příplatek k ceně -1113 za každých dalších i započatých 1000 m | m3 | 48.6 |  | 0 | CS ÚRS 2024 01 |  |  | základní |  | 0 | 0 | 0 | 0 | 0 | 64 | K | 2 |  |  |  | ROZPOCET | [5 empty] | 0 | 0 | 0 | 0 | 0 | 1 | 0 | 64 | -1316498027
| Online PSC |  | https://podminky.urs.cz/item/CS_URS_2024_01/460341121 | [15 empty] | Online PSC | 2
| P |  | Poznámka k položce: SKLÁDKA DO 10km | [15 empty] | P | 2
| VV |  | 5,4*9 'Přepočtené koeficientem množství |  | 48.6 | [13 empty] | VV | 2 | 2 | False | 1 | ROZPOCET
17 | K | 460361121 | Poplatek (skládkovné) za uložení zeminy na recyklační skládce zatříděné do Katalogu odpadů pod kódem 17 05 04 | t | 5.4 |  | 0 | CS ÚRS 2024 01 |  |  | základní |  | 0 | 0 | 0 | 0 | 0 | 64 | K | 2 |  |  |  | ROZPOCET | [5 empty] | 0 | 0 | 0 | 0 | 0 | 1 | 0 | 64 | -1742893396
| Online PSC |  | https://podminky.urs.cz/item/CS_URS_2024_01/460361121 | [15 empty] | Online PSC | 2
| VV | SKL | V-Z "PŘEBYTEČNÁ ZEMINA NA SKLÁDKU |  | 5.4 | [13 empty] | VV | 2 | 2 | True | 1 | ROZPOCET
18 | K | 460371121 | Naložení výkopku strojně z hornin třídy těžitelnosti I skupiny 1 až 3 | m3 | 5.4 |  | 0 | CS ÚRS 2024 01 |  |  | základní |  | 0 | 0 | 0 | 0 | 0 | 64 | K | 2 |  |  |  | ROZPOCET | [5 empty] | 0 | 0 | 0 | 0 | 0 | 1 | 0 | 64 | -1093595895
| Online PSC |  | https://podminky.urs.cz/item/CS_URS_2024_01/460371121 | [15 empty] | Online PSC | 2
| VV |  | SKL |  | 5.4 | [13 empty] | VV | 2 | 2 | True | 1 | ROZPOCET
19 | K | 174151102 | Zásyp sypaninou z jakékoliv horniny strojně s uložením výkopku ve vrstvách se zhutněním v prostorách s omezeným pohybem stroje s urovnáním povrchu zásypu | m3 | 17 |  | 0 | CS ÚRS 2024 01 |  |  | základní |  | 0 | 0 | 0 | 0 | 0 | 4 | K | 2 |  |  |  | ROZPOCET | [5 empty] | 0 | 0 | 0 | 0 | 0 | 1 | 0 | 4 | 791325883
| Online PSC |  | https://podminky.urs.cz/item/CS_URS_2024_01/174151102 | [15 empty] | Online PSC | 2
| VV |  | V "CELKOVÝ VÝKOP |  | 22.4 | [13 empty] | VV | 2 | 2 | True | 0 | ROZPOCET
| VV |  | -(OB+0,385*0,385*9) "OBSYP VČ. MULTIKANÁLU |  | -4.5 | [13 empty] | VV | 2 | 2 | True | 0 | ROZPOCET
| VV |  | -0,9 "PODKLAD |  | -0.9 | [13 empty] | VV | 2 | 2 | True | 0 | ROZPOCET
| VV | Z | Součet |  | 17 | [13 empty] | VV | 2 | 4 | True | 1 | ROZPOCET
20 | K | 175151101 | Obsypání potrubí strojně sypaninou bez prohození, uloženou do 3 m | m3 | 3.166 |  | 0 | CS ÚRS 2024 01 |  |  | základní |  | 0 | 0 | 0 | 0 | 0 | 4 | K | 2 |  |  |  | ROZPOCET | [5 empty] | 0 | 0 | 0 | 0 | 0 | 1 | 0 | 4 | 1290443160
| Online PSC |  | https://podminky.urs.cz/item/CS_URS_2024_01/175151101 | [15 empty] | Online PSC | 2
| VV |  | 1*0,5*9 "DÉLKA VEDENÍ |  | 4.5 | [13 empty] | VV | 2 | 2 | True | 0 | ROZPOCET
| VV |  | -(0,385*0,385*9) "OBJEM MULTIKANÁLU |  | -1.334 | [13 empty] | VV | 2 | 2 | True | 0 | ROZPOCET
| VV | ob | Součet |  | 3.166 | [13 empty] | VV | 2 | 4 | True | 1 | ROZPOCET
21 | M | 58337308 | štěrkopísek frakce 0/2 | t | 6.332 |  | 0 | CS ÚRS 2024 01 |  |  | základní |  | 0 | 1 | 6.332 | 0 | 0 | 8 | M | 2 |  |  |  | ROZPOCET | [5 empty] | 0 | 0 | 0 | 0 | 0 | 1 | 0 | 4 | -1241161820
| VV |  | 3,166*2 'Přepočtené koeficientem množství |  | 6.332 | [13 empty] | VV | 2 | 2 | False | 1 | ROZPOCET
22 | K | 460551111 | Rozprostření a urovnání ornice ručně včetně přemístění hromad nebo dočasných skládek na místo spotřeby ze vzdálenosti do 3 m při souvislé ploše, tl. vrstvy do 20 cm | m2 | 3.6 |  | 0 | CS ÚRS 2024 01 |  |  | základní |  | 0 | 0 | 0 | 0 | 0 | 64 | K | 2 |  |  |  | ROZPOCET | [5 empty] | 0 | 0 | 0 | 0 | 0 | 1 | 0 | 64 | -1520467954
| Online PSC |  | https://podminky.urs.cz/item/CS_URS_2024_01/460551111 | [15 empty] | Online PSC | 2
| VV |  | (1+2)*1,2 "PLOCHA VÝKOPU V TRÁVĚ - ZPĚTNÁ ÚPRAVA |  | 3.6 | [13 empty] | VV | 2 | 2 | True | 1 | ROZPOCET
23 | K | 460581111 | Úprava terénu položení drnu, včetně zalití vodou na rovině | m2 | 3.6 |  | 0 | CS ÚRS 2024 01 |  |  | základní |  | 0 | 0 | 0 | 0 | 0 | 64 | K | 2 |  |  |  | ROZPOCET | [5 empty] | 0 | 0 | 0 | 0 | 0 | 1 | 0 | 64 | 855942480
| Online PSC |  | https://podminky.urs.cz/item/CS_URS_2024_01/460581111 | [15 empty] | Online PSC | 2
24 | K | 460641112 | Základové konstrukce základ bez bednění do rostlé zeminy z monolitického betonu tř. C 12/15 | m3 | 0.9 |  | 0 | CS ÚRS 2024 01 |  |  | základní |  | 0 | 0 | 0 | 0 | 0 | 64 | K | 2 |  |  |  | ROZPOCET | [5 empty] | 0 | 0 | 0 | 0 | 0 | 1 | 0 | 64 | -949354501
| Online PSC |  | https://podminky.urs.cz/item/CS_URS_2024_01/460641112 | [15 empty] | Online PSC | 2
| VV |  | 9*1*0,1 "PODKLADNÍ BETON |  | 0.9 | [13 empty] | VV | 2 | 2 | True | 1 | ROZPOCET
25 | K | 460671112 | Výstražné prvky pro krytí kabelů včetně vyrovnání povrchu rýhy, rozvinutí a uložení fólie, šířky přes 20 do 25 cm | m | 9 |  | 0 | CS ÚRS 2024 01 |  |  | základní |  | 0 | 7e-05 | 0.00063 | 0 | 0 | 64 | K | 2 |  |  |  | ROZPOCET | [5 empty] | 0 | 0 | 0 | 0 | 0 | 1 | 0 | 64 | -1682568115
| Online PSC |  | https://podminky.urs.cz/item/CS_URS_2024_01/460671112 | [15 empty] | Online PSC | 2
| VV |  | 9 "DÉLKA KANÁLU |  | 9 | [13 empty] | VV | 2 | 2 | True | 1 | ROZPOCET
26 | K | 460771123 | Osazení kabelových multikanálů plastových včetně osazení, utěsnění a spojování do rýhy, bez výkopových prací s obsypem z písku 9-cestných | m | 9 |  | 0 | CS ÚRS 2024 01 |  |  | základní |  | 0 | 0.36004 | 3.2404 | 0 | 0 | 64 | K | 2 |  |  |  | ROZPOCET | [5 empty] | 0 | 0 | 0 | 0 | 0 | 1 | 0 | 64 | 1365372596
| Online PSC |  | https://podminky.urs.cz/item/CS_URS_2024_01/460771123 | [15 empty] | Online PSC | 2
| VV |  | 9 "KABELOVOD |  | 9 | [13 empty] | VV | 2 | 2 | True | 1 | ROZPOCET
27 | M | 3457500R | Multikanál komorový HDPE, 9-ti otvorový, 385 x 385mm | m | 9 |  | 0 |  |  |  | základní |  | 0 | 0.00283 | 0.02547 | 0 | 0 | 128 | M | 2 |  |  |  | ROZPOCET | [5 empty] | 0 | 0 | 0 | 0 | 0 | 1 | 0 | 128 | 835067747
28 | K | 460871143 | Podklad vozovek a chodníků včetně rozprostření a úpravy ze štěrkodrti, včetně zhutnění, tloušťky přes 10 do 15 cm | m2 | 6 |  | 0 | CS ÚRS 2024 01 |  |  | základní |  | 0 | 0 | 0 | 0 | 0 | 64 | K | 2 |  |  |  | ROZPOCET | [5 empty] | 0 | 0 | 0 | 0 | 0 | 1 | 0 | 64 | -258570641
| Online PSC |  | https://podminky.urs.cz/item/CS_URS_2024_01/460871143 | [15 empty] | Online PSC | 2
| VV |  | 6*1 "výkop |  | 6 | [13 empty] | VV | 2 | 2 | True | 1 | ROZPOCET
29 | K | 460881511 | Kryt vozovek a chodníků kladení dlažby (materiál ve specifikaci) včetně spárování, do lože z kameniva těženého z kostek kamenných velkých | m2 | 7.2 |  | 0 | CS ÚRS 2024 01 |  |  | základní |  | 0 | 0.1837 | 1.3226 | 0 | 0 | 64 | K | 2 |  |  |  | ROZPOCET | [5 empty] | 0 | 0 | 0 | 0 | 0 | 1 | 0 | 64 | -2087792622
| Online PSC |  | https://podminky.urs.cz/item/CS_URS_2024_01/460881511 | [15 empty] | Online PSC | 2
| VV |  | 6*1,2 "ZPĚTNÁ POKLÁDKA DLAŽBY |  | 7.2 | [13 empty] | VV | 2 | 2 | True | 1 | ROZPOCET
30 | M | 58381015 | kostka řezanoštípaná dlažební žula 10x10x10cm | m2 | 1.44 |  | 0 | CS ÚRS 2024 01 |  |  | základní |  | 0 | 0.228 | 0.32832 | 0 | 0 | 128 | M | 2 |  |  |  | ROZPOCET | [5 empty] | 0 | 0 | 0 | 0 | 0 | 1 | 0 | 128 | -1361360369
| P |  | Poznámka k položce: PŘEDPOKLADÁ SE POUŽITÍ PŮVODNÍCH KOSTEK | [15 empty] | P | 2
| VV |  | 7,2*0,2 'Přepočtené koeficientem množství |  | 1.44 | [13 empty] | VV | 2 | 2 | False | 1 | ROZPOCET
31 | K | 460892221 | Osazení obrubníku se zřízením lože, s vyplněním a zatřením spár betonového chodníkového stojatého, do lože z betonu prostého | m | 4 |  | 0 | CS ÚRS 2024 01 |  |  | základní |  | 0 | 0.09599 | 0.38396 | 0 | 0 | 64 | K | 2 |  |  |  | ROZPOCET | [5 empty] | 0 | 0 | 0 | 0 | 0 | 1 | 0 | 64 | 1085323956
| Online PSC |  | https://podminky.urs.cz/item/CS_URS_2024_01/460892221 | [15 empty] | Online PSC | 2
| P |  | Poznámka k položce: PŘEDPOKLÁDÁ SE ZPĚTNÁ POKLÁDKA PŮVODNÍCH | [15 empty] | P | 2
| VV |  | 4 "ZPĚTNÉ OSAZENÍ |  | 4 | [13 empty] | VV | 2 | 2 | True | 1 | ROZPOCET
32 | K | 468011122 | Odstranění podkladů nebo krytů komunikací včetně rozpojení na kusy a zarovnání styčné spáry z kameniva drceného, tloušťky přes 10 do 20 cm | m2 | 6 |  | 0 | CS ÚRS 2024 01 |  |  | základní |  | 0 | 0 | 0 | 0.29 | 1.74 | 64 | K | 2 |  |  |  | ROZPOCET | [5 empty] | 0 | 0 | 0 | 0 | 0 | 1 | 0 | 64 | 867437317
| Online PSC |  | https://podminky.urs.cz/item/CS_URS_2024_01/468011122 | [15 empty] | Online PSC | 2
| VV |  | 6*1 "výkop |  | 6 | [13 empty] | VV | 2 | 2 | True | 1 | ROZPOCET
33 | K | 468021111 | Vytrhání dlažby včetně ručního rozebrání, vytřídění, odhozu na hromady nebo naložení na dopravní prostředek a očistění kostek nebo dlaždic z pískového podkladu z kostek velkých, spáry nezalité | m2 | 7.2 |  | 0 | CS ÚRS 2024 01 |  |  | základní |  | 0 | 0 | 0 | 0.417 | 3.0024 | 64 | K | 2 |  |  |  | ROZPOCET | [5 empty] | 0 | 0 | 0 | 0 | 0 | 1 | 0 | 64 | -806687533
| Online PSC |  | https://podminky.urs.cz/item/CS_URS_2024_01/468021111 | [15 empty] | Online PSC | 2
| VV |  | 6*1,2 "odstranění chodníku |  | 7.2 | [13 empty] | VV | 2 | 2 | True | 1 | ROZPOCET
34 | K | 468031211 | Vytrhání obrub s odkopáním horniny a lože, s odhozením nebo naložením na dopravní prostředek stojatých chodníkových | m | 4 |  | 0 | CS ÚRS 2024 01 |  |  | základní |  | 0 | 0 | 0 | 0.2 | 0.8 | 64 | K | 2 |  |  |  | ROZPOCET | [5 empty] | 0 | 0 | 0 | 0 | 0 | 1 | 0 | 64 | -1210664054
| Online PSC |  | https://podminky.urs.cz/item/CS_URS_2024_01/468031211 | [15 empty] | Online PSC | 2
| VV |  | 4 "lemování cesty |  | 4 | [13 empty] | VV | 2 | 2 | True | 1 | ROZPOCET
35 | K | 468081522 | Vybourání otvorů ve zdivu železobetonovém plochy přes 0,09 do 0,25 m2 a tloušťky přes 15 do 30 cm | kus | 2 |  | 0 | CS ÚRS 2024 01 |  |  | základní |  | 0 | 0 | 0 | 0.187 | 0.374 | 64 | K | 2 |  |  |  | ROZPOCET | [5 empty] | 0 | 0 | 0 | 0 | 0 | 1 | 0 | 64 | 2043186265
| Online PSC |  | https://podminky.urs.cz/item/CS_URS_2024_01/468081522 | [15 empty] | Online PSC | 2
| VV |  | 2 "OTVOR DO ŠACHET - 420 X 420mm |  | 2 | [13 empty] | VV | 2 | 2 | True | 1 | ROZPOCET
36 | K | 468081524 | Vybourání otvorů ve zdivu železobetonovém plochy přes 0,09 do 0,25 m2 a tloušťky přes 45 do 60 cm | kus | 1 |  | 0 | CS ÚRS 2024 01 |  |  | základní |  | 0 | 0 | 0 | 0.374 | 0.374 | 64 | K | 2 |  |  |  | ROZPOCET | [5 empty] | 0 | 0 | 0 | 0 | 0 | 1 | 0 | 64 | -1433160170
| Online PSC |  | https://podminky.urs.cz/item/CS_URS_2024_01/468081524 | [15 empty] | Online PSC | 2
| VV |  | 1 "PROSTUP ZÁKLADEM 420 X 420mm |  | 1 | [13 empty] | VV | 2 | 2 | True | 1 | ROZPOCET
37 | K | 460742143.1 | Osazení kabelových prostupů - utěsnění otvoru ve zdivu včetně Dodávky, vnitřního průměru do 40 cm | kus | 3 |  | 0 |  |  |  | základní |  | 0 | 0.00811 | 0.02433 | 0 | 0 | 64 | K | 2 |  |  |  | ROZPOCET | [5 empty] | 0 | 0 | 0 | 0 | 0 | 1 | 0 | 64 | -1521021195
38 | K | 469981111 | Přesun hmot pro pomocné stavební práce při elektromontážích dopravní vzdálenost do 1 000 m | t | 5.489 |  | 0 | CS ÚRS 2024 01 |  |  | základní |  | 0 | 0 | 0 | 0 | 0 | 64 | K | 2 |  |  |  | ROZPOCET | [5 empty] | 0 | 0 | 0 | 0 | 0 | 1 | 0 | 64 | -1405797386
| Online PSC |  | https://podminky.urs.cz/item/CS_URS_2024_01/469981111 | [15 empty] | Online PSC | 2

## 03 - SO 01.2 - ZTI
[9 empty] | >> skryté sloupce << | [9 empty] | {6614ef65-4a59-4291-83c2-68f6d18ae9b7}
2
| KRYCÍ LIST SOUPISU PRACÍ | [8 empty] | v --- níže se nacházejí doplnkové a pomocné údaje k sestavám --- v | [8 empty] | False
Stavba:
Rekonstrukce pavilonu údržby - A, úprava 27.7.2025
Objekt:
01 - SO 01 - Pavilon údržby - stavební práce
Soupis:
03 - SO 01.2 - ZTI
| KSO: |  |  |  |  | CC-CZ:
| Místo: |  |  |  |  | Datum: | 27. 7. 2025
| Zadavatel: |  |  |  |  | IČ:
|  | Česká zemědělská univerzita |  |  |  | DIČ:
| Účastník: |  |  |  |  | IČ: | Vyplň údaj
|  | Vyplň údaj |  |  |  | DIČ: | Vyplň údaj
| Projektant: |  |  |  |  | IČ:
|  | GREBNER, spol. s r.o. |  |  |  | DIČ:
| Zpracovatel: |  |  |  |  | IČ:
|  | Ing.Josef Němeček |  |  |  | DIČ:
Poznámka:
| Cena bez DPH | [5 empty] | 0
|  |  | Základ daně |  |  | Sazba daně | Výše daně
| DPH | základní | 0 |  |  | 21% | 0
|  | snížená | 0 |  |  | 12% | 0
|  | zákl. přenesená | 0 |  |  | 21% | 0
|  | sníž. přenesená | 0 |  |  | 12% | 0
|  | nulová | 0 |  |  | 0% | 0
| Cena s DPH |  |  | v | CZK |  | 0
REKAPITULACE ČLENĚNÍ SOUPISU PRACÍ
Stavba:
Rekonstrukce pavilonu údržby - A, úprava 27.7.2025
Objekt:
01 - SO 01 - Pavilon údržby - stavební práce
Soupis:
03 - SO 01.2 - ZTI
Místo: | [5 empty] | Datum: | 27. 7. 2025
Zadavatel: |  |  | Česká zemědělská univerzita |  |  | Projektant: | GREBNER, spol. s r.o.
Účastník: |  |  | Vyplň údaj |  |  | Zpracovatel: | Ing.Josef Němeček
Kód dílu - Popis | [6 empty] | Cena celkem [CZK]
Náklady stavby celkem | [6 empty] | 0 | [12 empty] | -1
| HSV - Práce a dodávky HSV | [5 empty] | 0
| 1 - Zemní práce | [5 empty] | 0
| 61 - Úpravy povrchů vnitřní | [5 empty] | 0
| 8 - Trubní vedení | [5 empty] | 0
| 96 - Bourání konstrukcí | [5 empty] | 0
| 99 - Staveništní přesun hmot | [5 empty] | 0
| 711 - Izolace proti vodě | [5 empty] | 0
| 721 - Vnitřní kanalizace | [5 empty] | 0
| 722 - Vnitřní vodovod | [5 empty] | 0
| 725 - Zařizovací předměty | [5 empty] | 0
| VN - Vedlejší náklady | [5 empty] | 0
SOUPIS PRACÍ
Stavba:
Rekonstrukce pavilonu údržby - A, úprava 27.7.2025
Objekt:
01 - SO 01 - Pavilon údržby - stavební práce
Soupis:
03 - SO 01.2 - ZTI
Místo: | [5 empty] | Datum: | 27. 7. 2025
Zadavatel: |  |  | Česká zemědělská univerzita |  |  | Projektant: | GREBNER, spol. s r.o.
Účastník: |  |  | Vyplň údaj |  |  | Zpracovatel: | Ing.Josef Němeček
PČ | Typ | Kód | Popis | MJ | Množství | J.cena [CZK] | Cena celkem [CZK] | Cenová soustava |  |  | DPH | J. Nh [h] | Nh celkem [h] | J. hmotnost [t] | Hmotnost celkem [t] | J. suť [t] | Suť Celkem [t]
Náklady soupisu celkem | [6 empty] | 0 | [5 empty] | 0 |  | 0 |  | 0 |  | D | -1 | [10 empty] | 0
| D | HSV | Práce a dodávky HSV |  |  |  | 0 | [5 empty] | 0 |  | 0 |  | 0 | 1 | D | 0 |  |  |  | ROZPOCET | [6 empty] | 0
| D | 1 | Zemní práce |  |  |  | 0 | [5 empty] | 0 |  | 0 |  | 0 | 1 | D | 1 |  |  |  | ROZPOCET | [6 empty] | 0
0 | K | 122201101R00 | Odkopávky nezapažené v hor. 3 do 100 m3 | m3 | 3.4 |  | 0 |  |  |  | základní |  | 0 | 0 | 0 | 0 | 0 | 4 | K | 2 |  |  |  | ROZPOCET | 0 | 0 | 0 | 0 | 0 | 1 | 0 | 4 | 2
0 | K | 130001101R00 | Příplatek za ztížené hloubení v blízkosti vedení | m3 | 13.1 |  | 0 |  |  |  | základní |  | 0 | 0 | 0 | 0 | 0 | 4 | K | 2 |  |  |  | ROZPOCET | 0 | 0 | 0 | 0 | 0 | 1 | 0 | 4 | 4
0 | K | 132201110R00 | Hloubení rýh š.do 60 cm v hor.3 do 50 m3, STROJNĚ | m3 | 13.1 |  | 0 |  |  |  | základní |  | 0 | 0 | 0 | 0 | 0 | 4 | K | 2 |  |  |  | ROZPOCET | 0 | 0 | 0 | 0 | 0 | 1 | 0 | 4 | 6
0 | K | 132201119R00 | Přípl.za lepivost,hloubení rýh 60 cm,hor.3,STROJNĚ | m3 | 13.1 |  | 0 |  |  |  | základní |  | 0 | 0 | 0 | 0 | 0 | 4 | K | 2 |  |  |  | ROZPOCET | 0 | 0 | 0 | 0 | 0 | 1 | 0 | 4 | 8
0 | K | 139601102R00 | Ruční výkop jam, rýh a šachet v hornině tř. 3 | m3 | 46.1 |  | 0 |  |  |  | základní |  | 0 | 0 | 0 | 0 | 0 | 4 | K | 2 |  |  |  | ROZPOCET | 0 | 0 | 0 | 0 | 0 | 1 | 0 | 4 | 10
0 | K | 151101101R00 | Pažení a rozepření stěn rýh - příložné - hl.do 2 m | m2 | 24 |  | 0 |  |  |  | základní |  | 0 | 0 | 0 | 0 | 0 | 4 | K | 2 |  |  |  | ROZPOCET | 0 | 0 | 0 | 0 | 0 | 1 | 0 | 4 | 12
0 | K | 151101111R00 | Odstranění pažení stěn rýh - příložné - hl. do 2 m | m2 | 24 |  | 0 |  |  |  | základní |  | 0 | 0 | 0 | 0 | 0 | 4 | K | 2 |  |  |  | ROZPOCET | 0 | 0 | 0 | 0 | 0 | 1 | 0 | 4 | 14
0 | K | 162201101R00 | Vodorovné přemístění výkopku z hor.1-4 do 20 m | m3 | 16.5 |  | 0 |  |  |  | základní |  | 0 | 0 | 0 | 0 | 0 | 4 | K | 2 |  |  |  | ROZPOCET | 0 | 0 | 0 | 0 | 0 | 1 | 0 | 4 | 16
0 | K | 162701105R00 | Vodorovné přemístění výkopku z hor.1-4 do 10000 m | m3 | 22 |  | 0 |  |  |  | základní |  | 0 | 0 | 0 | 0 | 0 | 4 | K | 2 |  |  |  | ROZPOCET | 0 | 0 | 0 | 0 | 0 | 1 | 0 | 4 | 18
0 | K | 162201203R00 | Vodorovné přemíst.výkopku, kolečko hor.1-4, do 10m | m3 | 46.1 |  | 0 |  |  |  | základní |  | 0 | 0 | 0 | 0 | 0 | 4 | K | 2 |  |  |  | ROZPOCET | 0 | 0 | 0 | 0 | 0 | 1 | 0 | 4 | 20
0 | K | 167101101R00 | Nakládání výkopku z hor. 1 ÷ 4 v množství do 100 m3 | m3 | 22 |  | 0 |  |  |  | základní |  | 0 | 0 | 0 | 0 | 0 | 4 | K | 2 |  |  |  | ROZPOCET | 0 | 0 | 0 | 0 | 0 | 1 | 0 | 4 | 22
0 | K | 171201201R00 | Uložení sypaniny na skl.-sypanina na výšku přes 2m | m3 | 22 |  | 0 |  |  |  | základní |  | 0 | 0 | 0 | 0 | 0 | 4 | K | 2 |  |  |  | ROZPOCET | 0 | 0 | 0 | 0 | 0 | 1 | 0 | 4 | 24
0 | K | 174101101R00 | Zásyp jam, rýh, šachet se zhutněním | m3 | 9.5 |  | 0 |  |  |  | základní |  | 0 | 0 | 0 | 0 | 0 | 4 | K | 2 |  |  |  | ROZPOCET | 0 | 0 | 0 | 0 | 0 | 1 | 0 | 4 | 26
0 | K | 174101102R00 | Zásyp ruční se zhutněním | m3 | 27.7 |  | 0 |  |  |  | základní |  | 0 | 0 | 0 | 0 | 0 | 4 | K | 2 |  |  |  | ROZPOCET | 0 | 0 | 0 | 0 | 0 | 1 | 0 | 4 | 28
0 | K | 175101101RT2 | Obsyp potrubí bez prohození sypaniny s dodáním štěrkopísku frakce 0 - 22 mm | m3 | 22 |  | 0 |  |  |  | základní |  | 0 | 0 | 0 | 0 | 0 | 4 | K | 2 |  |  |  | ROZPOCET | 0 | 0 | 0 | 0 | 0 | 1 | 0 | 4 | 30
0 | K | 199000002R00 | Poplatek za skládku horniny 1- 4, č. dle katal. odpadů 17 05 04 | m3 | 22 |  | 0 |  |  |  | základní |  | 0 | 0 | 0 | 0 | 0 | 4 | K | 2 |  |  |  | ROZPOCET | 0 | 0 | 0 | 0 | 0 | 1 | 0 | 4 | 32
0 | K | 561301119R00 | Stabilizace podkladu hydraul.pojivem tl. do 500 mm | m2 | 19 |  | 0 |  |  |  | základní |  | 0 | 0 | 0 | 0 | 0 | 4 | K | 2 |  |  |  | ROZPOCET | 0 | 0 | 0 | 0 | 0 | 1 | 0 | 4 | 34
| VV |  | 9,5/0,5 |  | 19 | [13 empty] | VV | 2 | 2 | True | 0 | ROZPOCET
| VV |  | Součet |  | 19 | [13 empty] | VV | 2 | 4 | True | 1 | ROZPOCET
| D | 61 | Úpravy povrchů vnitřní |  |  |  | 0 | [5 empty] | 0 |  | 0 |  | 0 | 1 | D | 1 |  |  |  | ROZPOCET | [6 empty] | 0
0 | K | 612403399R00 | Hrubá výplň rýh ve stěnách maltou | m2 | 40.14 |  | 0 |  |  |  | základní |  | 0 | 0 | 0 | 0 | 0 | 4 | K | 2 |  |  |  | ROZPOCET | 0 | 0 | 0 | 0 | 0 | 1 | 0 | 4 | 36
0 | K | 612423521R00 | Omítka rýh stěn vápenná šířky do 15 cm, hladká | m2 | 40.14 |  | 0 |  |  |  | základní |  | 0 | 0 | 0 | 0 | 0 | 4 | K | 2 |  |  |  | ROZPOCET | 0 | 0 | 0 | 0 | 0 | 1 | 0 | 4 | 38
| D | 8 | Trubní vedení |  |  |  | 0 | [5 empty] | 0 |  | 0 |  | 0 | 1 | D | 1 |  |  |  | ROZPOCET | [6 empty] | 0
0 | K | 452313141R00 | Bloky pro potrubí z betonu C 16/20 | m3 | 0.04 |  | 0 |  |  |  | základní |  | 0 | 0 | 0 | 0 | 0 | 4 | K | 2 |  |  |  | ROZPOCET | 0 | 0 | 0 | 0 | 0 | 1 | 0 | 4 | 40
| VV |  | 0,5*0,4*0,2 |  | 0.04 | [13 empty] | VV | 2 | 2 | True | 0 | ROZPOCET
| VV |  | Součet |  | 0.04 | [13 empty] | VV | 2 | 4 | True | 1 | ROZPOCET
0 | K | 452353101R00 | Bednění bloků pod potrubí | m2 | 0.36 |  | 0 |  |  |  | základní |  | 0 | 0 | 0 | 0 | 0 | 4 | K | 2 |  |  |  | ROZPOCET | 0 | 0 | 0 | 0 | 0 | 1 | 0 | 4 | 42
| VV |  | 0,9*2*0,2 |  | 0.36 | [13 empty] | VV | 2 | 2 | True | 0 | ROZPOCET
| VV |  | Součet |  | 0.36 | [13 empty] | VV | 2 | 4 | True | 1 | ROZPOCET
0 | K | 891211111R00 | Montáž vodovodních šoupátek ve výkopu DN 50 | kus | 1 |  | 0 |  |  |  | základní |  | 0 | 0 | 0 | 0 | 0 | 4 | K | 2 |  |  |  | ROZPOCET | 0 | 0 | 0 | 0 | 0 | 1 | 0 | 4 | 44
0 | K | 899731114R00 | Vodič signalizační CYY 6 mm2 | m | 10.5 |  | 0 |  |  |  | základní |  | 0 | 0 | 0 | 0 | 0 | 4 | K | 2 |  |  |  | ROZPOCET | 0 | 0 | 0 | 0 | 0 | 1 | 0 | 4 | 46
0 | K | 953171001R00 | Osazování poklopů litinových, ocelových do 50 kg | kus | 1 |  | 0 |  |  |  | základní |  | 0 | 0 | 0 | 0 | 0 | 4 | K | 2 |  |  |  | ROZPOCET | 0 | 0 | 0 | 0 | 0 | 1 | 0 | 4 | 48
0 | K | 714182001R00 | Montáž akustických vložek z minerálních rohoží, volné uložení | m2 | 0.2 |  | 0 |  |  |  | základní |  | 0 | 0 | 0 | 0 | 0 | 4 | K | 2 |  |  |  | ROZPOCET | 0 | 0 | 0 | 0 | 0 | 1 | 0 | 4 | 50
| VV |  | 0,5*0,4 |  | 0.2 | [13 empty] | VV | 2 | 2 | True | 0 | ROZPOCET
| VV |  | Součet |  | 0.2 | [13 empty] | VV | 2 | 4 | True | 1 | ROZPOCET
0 | K | 722171216R00 | Potrubí plastové PE-HD vodovodní, D 63 x 5,8 mm | m | 7.5 |  | 0 |  |  |  | základní |  | 0 | 0 | 0 | 0 | 0 | 4 | K | 2 |  |  |  | ROZPOCET | 0 | 0 | 0 | 0 | 0 | 1 | 0 | 4 | 52
0 | K | 722280108R00 | Tlaková zkouška vodovodního potrubí DN 50 mm | m | 7.5 |  | 0 |  |  |  | základní |  | 0 | 0 | 0 | 0 | 0 | 4 | K | 2 |  |  |  | ROZPOCET | 0 | 0 | 0 | 0 | 0 | 1 | 0 | 4 | 54
0 | K | 722290234R00 | Proplach a dezinfekce vodovodního potrubí DN 80 mm | m | 7.5 |  | 0 |  |  |  | základní |  | 0 | 0 | 0 | 0 | 0 | 4 | K | 2 |  |  |  | ROZPOCET | 0 | 0 | 0 | 0 | 0 | 1 | 0 | 4 | 56
0 | K | 230220001R00 | Montáž zemní soupravy pro šoupátka, DN 13 6580 | kus | 1 |  | 0 |  |  |  | základní |  | 0 | 0 | 0 | 0 | 0 | 4 | K | 2 |  |  |  | ROZPOCET | 0 | 0 | 0 | 0 | 0 | 1 | 0 | 4 | 58
0 | K | 460490012RT1 | Fólie výstražná z PVC, šířka 33 cm fólie PVC šířka 33 cm | m | 10.5 |  | 0 |  |  |  | základní |  | 0 | 0 | 0 | 0 | 0 | 4 | K | 2 |  |  |  | ROZPOCET | 0 | 0 | 0 | 0 | 0 | 1 | 0 | 4 | 60
0 | K | 0080001 | Rozbor kvality vody | soubor | 1 |  | 0 |  |  |  | základní |  | 0 | 0 | 0 | 0 | 0 | 4 | K | 2 |  |  |  | ROZPOCET | 0 | 0 | 0 | 0 | 0 | 1 | 0 | 4 | 62
0 | K | 27240069.AR | Deska pryžová ELASTON tl. 15 x 1000 x 1000 mm | m2 | 0.22 |  | 0 |  |  |  | základní |  | 0 | 0 | 0 | 0 | 0 | 4 | K | 2 |  |  |  | ROZPOCET | 0 | 0 | 0 | 0 | 0 | 1 | 0 | 4 | 64
| VV |  | 0,5*0,4*1,1 |  | 0.22 | [13 empty] | VV | 2 | 2 | True | 0 | ROZPOCET
| VV |  | Součet |  | 0.22 | [13 empty] | VV | 2 | 4 | True | 1 | ROZPOCET
0 | K | 42200750R | Poklop HAWLE uliční šoupátkový 1750 - voda | kus | 1 |  | 0 |  |  |  | základní |  | 0 | 0 | 0 | 0 | 0 | 4 | K | 2 |  |  |  | ROZPOCET | 0 | 0 | 0 | 0 | 0 | 1 | 0 | 4 | 66
0 | K | 42228300R | Šoupátko HAWLE 4000E2 DN 50 přírubové - voda | kus | 1 |  | 0 |  |  |  | základní |  | 0 | 0 | 0 | 0 | 0 | 4 | K | 2 |  |  |  | ROZPOCET | 0 | 0 | 0 | 0 | 0 | 1 | 0 | 4 | 68
0 | K | 42293138R | Souprava zemní HAWLE teleskopická, pro domovní přípojky č. 9601, krycí hloubka 0,8 - 1,2 m | kus | 1 |  | 0 |  |  |  | základní |  | 0 | 0 | 0 | 0 | 0 | 4 | K | 2 |  |  |  | ROZPOCET | 0 | 0 | 0 | 0 | 0 | 1 | 0 | 4 | 70
0 | K | 552701041R | Redukce RP (FFR) - TT DN 80 x 50, PN 10 - 40 | kus | 1 |  | 0 |  |  |  | základní |  | 0 | 0 | 0 | 0 | 0 | 4 | K | 2 |  |  |  | ROZPOCET | 0 | 0 | 0 | 0 | 0 | 1 | 0 | 4 | 72
| D | 96 | Bourání konstrukcí |  |  |  | 0 | [5 empty] | 0 |  | 0 |  | 0 | 1 | D | 1 |  |  |  | ROZPOCET | [6 empty] | 0
0 | K | 970051100R00 | Vrtání jádrové do ŽB do D 100 mm | m | 0.3 |  | 0 |  |  |  | základní |  | 0 | 0 | 0 | 0 | 0 | 4 | K | 2 |  |  |  | ROZPOCET | 0 | 0 | 0 | 0 | 0 | 1 | 0 | 4 | 74
0 | K | 970051160R00 | Vrtání jádrové do ŽB do D 160 mm | m | 0.9 |  | 0 |  |  |  | základní |  | 0 | 0 | 0 | 0 | 0 | 4 | K | 2 |  |  |  | ROZPOCET | 0 | 0 | 0 | 0 | 0 | 1 | 0 | 4 | 76
| VV |  | 0,3*3 |  | 0.9 | [13 empty] | VV | 2 | 2 | True | 0 | ROZPOCET
| VV |  | Součet |  | 0.9 | [13 empty] | VV | 2 | 4 | True | 1 | ROZPOCET
0 | K | 970051200R00 | Vrtání jádrové do ŽB do D 200 mm | m | 0.6 |  | 0 |  |  |  | základní |  | 0 | 0 | 0 | 0 | 0 | 4 | K | 2 |  |  |  | ROZPOCET | 0 | 0 | 0 | 0 | 0 | 1 | 0 | 4 | 78
| VV |  | 0,3*2 |  | 0.6 | [13 empty] | VV | 2 | 2 | True | 0 | ROZPOCET
| VV |  | Součet |  | 0.6 | [13 empty] | VV | 2 | 4 | True | 1 | ROZPOCET
0 | K | 974031142R00 | Vysekání rýh ve zdi cihelné 7 x 7 cm | m | 57 |  | 0 |  |  |  | základní |  | 0 | 0 | 0 | 0 | 0 | 4 | K | 2 |  |  |  | ROZPOCET | 0 | 0 | 0 | 0 | 0 | 1 | 0 | 4 | 80
0 | K | 974031164R00 | Vysekání rýh ve zdi cihelné 15 x 15 cm | m | 85 |  | 0 |  |  |  | základní |  | 0 | 0 | 0 | 0 | 0 | 4 | K | 2 |  |  |  | ROZPOCET | 0 | 0 | 0 | 0 | 0 | 1 | 0 | 4 | 82
0 | K | 721171808R00 | Demontáž potrubí z PVC do D 114 mm | m | 100 |  | 0 |  |  |  | základní |  | 0 | 0 | 0 | 0 | 0 | 4 | K | 2 |  |  |  | ROZPOCET | 0 | 0 | 0 | 0 | 0 | 1 | 0 | 4 | 84
0 | K | 721210813R00 | Demontáž vpusti z kameniny, DN 100 mm | kus | 5 |  | 0 |  |  |  | základní |  | 0 | 0 | 0 | 0 | 0 | 4 | K | 2 |  |  |  | ROZPOCET | 0 | 0 | 0 | 0 | 0 | 1 | 0 | 4 | 86
0 | K | 722130801R00 | Demontáž potrubí ocelových závitových, DN 25 mm | m | 120 |  | 0 |  |  |  | základní |  | 0 | 0 | 0 | 0 | 0 | 4 | K | 2 |  |  |  | ROZPOCET | 0 | 0 | 0 | 0 | 0 | 1 | 0 | 4 | 88
0 | K | 722254110R00 | Demontáž hydrantových skříní | soubor | 2 |  | 0 |  |  |  | základní |  | 0 | 0 | 0 | 0 | 0 | 4 | K | 2 |  |  |  | ROZPOCET | 0 | 0 | 0 | 0 | 0 | 1 | 0 | 4 | 90
0 | K | 725110811R00 | Demontáž klozetů splachovacích | soubor | 6 |  | 0 |  |  |  | základní |  | 0 | 0 | 0 | 0 | 0 | 4 | K | 2 |  |  |  | ROZPOCET | 0 | 0 | 0 | 0 | 0 | 1 | 0 | 4 | 92
0 | K | 725122813R00 | Demontáž pisoárů s nádrží + 1 záchodkem | soubor | 4 |  | 0 |  |  |  | základní |  | 0 | 0 | 0 | 0 | 0 | 4 | K | 2 |  |  |  | ROZPOCET | 0 | 0 | 0 | 0 | 0 | 1 | 0 | 4 | 94
0 | K | 725210821R00 | Demontáž umyvadel bez výtokových armatur | soubor | 12 |  | 0 |  |  |  | základní |  | 0 | 0 | 0 | 0 | 0 | 4 | K | 2 |  |  |  | ROZPOCET | 0 | 0 | 0 | 0 | 0 | 1 | 0 | 4 | 96
0 | K | 725310823R00 | Demontáž dřezů 1dílných v kuchyňské sestavě | soubor | 2 |  | 0 |  |  |  | základní |  | 0 | 0 | 0 | 0 | 0 | 4 | K | 2 |  |  |  | ROZPOCET | 0 | 0 | 0 | 0 | 0 | 1 | 0 | 4 | 98
0 | K | 725530823R00 | Demontáž, zásobník elektrický tlakový 200 l | soubor | 1 |  | 0 |  |  |  | základní |  | 0 | 0 | 0 | 0 | 0 | 4 | K | 2 |  |  |  | ROZPOCET | 0 | 0 | 0 | 0 | 0 | 1 | 0 | 4 | 100
0 | K | 725810811R00 | Demontáž ventilu výtokového nástěnného | kus | 36 |  | 0 |  |  |  | základní |  | 0 | 0 | 0 | 0 | 0 | 4 | K | 2 |  |  |  | ROZPOCET | 0 | 0 | 0 | 0 | 0 | 1 | 0 | 4 | 102
0 | K | 725820801R00 | Demontáž baterie nástěnné do G 3/4" | soubor | 7 |  | 0 |  |  |  | základní |  | 0 | 0 | 0 | 0 | 0 | 4 | K | 2 |  |  |  | ROZPOCET | 0 | 0 | 0 | 0 | 0 | 1 | 0 | 4 | 104
0 | K | 725820802R00 | Demontáž baterie stojánkové do 1 otvoru | soubor | 14 |  | 0 |  |  |  | základní |  | 0 | 0 | 0 | 0 | 0 | 4 | K | 2 |  |  |  | ROZPOCET | 0 | 0 | 0 | 0 | 0 | 1 | 0 | 4 | 106
0 | K | 725840860R00 | Demontáž ramene sprchy | kus | 7 |  | 0 |  |  |  | základní |  | 0 | 0 | 0 | 0 | 0 | 4 | K | 2 |  |  |  | ROZPOCET | 0 | 0 | 0 | 0 | 0 | 1 | 0 | 4 | 108
0 | K | 979086112R00 | Nakládání nebo překládání suti a vybouraných hmot | t | 5.249 |  | 0 |  |  |  | základní |  | 0 | 0 | 0 | 0 | 0 | 4 | K | 2 |  |  |  | ROZPOCET | 0 | 0 | 0 | 0 | 0 | 1 | 0 | 4 | 110
0 | K | 979082111R00 | Vnitrostaveništní doprava suti do 10 m | t | 5.249 |  | 0 |  |  |  | základní |  | 0 | 0 | 0 | 0 | 0 | 4 | K | 2 |  |  |  | ROZPOCET | 0 | 0 | 0 | 0 | 0 | 1 | 0 | 4 | 112
0 | K | 979082121R00 | Příplatek k vnitrost. dopravě suti za dalších 5 m | t | 5.249 |  | 0 |  |  |  | základní |  | 0 | 0 | 0 | 0 | 0 | 4 | K | 2 |  |  |  | ROZPOCET | 0 | 0 | 0 | 0 | 0 | 1 | 0 | 4 | 114
0 | K | 979083117R00 | Vodorovné přemístění suti na skládku do 6000 m | t | 5.249 |  | 0 |  |  |  | základní |  | 0 | 0 | 0 | 0 | 0 | 4 | K | 2 |  |  |  | ROZPOCET | 0 | 0 | 0 | 0 | 0 | 1 | 0 | 4 | 116
0 | K | 979083191R00 | Příplatek za dalších započatých 1000 m nad 6000 m | t | 99.727 |  | 0 |  |  |  | základní |  | 0 | 0 | 0 | 0 | 0 | 4 | K | 2 |  |  |  | ROZPOCET | 0 | 0 | 0 | 0 | 0 | 1 | 0 | 4 | 118
0 | K | 979999997R00 | Poplatek za recyklaci směsi suti betonu, cihel, tašek a keram.výrobků, kusovost do 1600 cm2 (170107) | t | 5.249 |  | 0 |  |  |  | základní |  | 0 | 0 | 0 | 0 | 0 | 4 | K | 2 |  |  |  | ROZPOCET | 0 | 0 | 0 | 0 | 0 | 1 | 0 | 4 | 120
0 | K | 979999999R00 | Poplatek za ukládku suť do 10 % příměsí (skup.170107) | t | 5.249 |  | 0 |  |  |  | základní |  | 0 | 0 | 0 | 0 | 0 | 4 | K | 2 |  |  |  | ROZPOCET | 0 | 0 | 0 | 0 | 0 | 1 | 0 | 4 | 122
0 | K | 979093111R00 | Uložení suti na skládku bez zhutnění | t | 5.249 |  | 0 |  |  |  | základní |  | 0 | 0 | 0 | 0 | 0 | 4 | K | 2 |  |  |  | ROZPOCET | 0 | 0 | 0 | 0 | 0 | 1 | 0 | 4 | 124
| D | 99 | Staveništní přesun hmot |  |  |  | 0 | [5 empty] | 0 |  | 0 |  | 0 | 1 | D | 1 |  |  |  | ROZPOCET | [6 empty] | 0
0 | K | 999281105R00 | Přesun hmot pro opravy a údržbu do výšky 6 m | t | 44.159 |  | 0 |  |  |  | základní |  | 0 | 0 | 0 | 0 | 0 | 4 | K | 2 |  |  |  | ROZPOCET | 0 | 0 | 0 | 0 | 0 | 1 | 0 | 4 | 126
| D | 711 | Izolace proti vodě |  |  |  | 0 | [5 empty] | 0 |  | 0 |  | 0 | 2 | D | 1 |  |  |  | ROZPOCET | [6 empty] | 0
0 | K | 711747067R00 | Opracování prostupů pod objímkou, asfaltový pás natavitelný, D do 300 mm | kus | 9 |  | 0 |  |  |  | základní |  | 0 | 0 | 0 | 0 | 0 | 16 | K | 2 |  |  |  | ROZPOCET | 0 | 0 | 0 | 0 | 0 | 1 | 0 | 16 | 128
0 | K | 998711101R00 | Přesun hmot pro izolace proti vodě, výšky do 6 m | t | 0.003 |  | 0 |  |  |  | základní |  | 0 | 0 | 0 | 0 | 0 | 16 | K | 2 |  |  |  | ROZPOCET | 0 | 0 | 0 | 0 | 0 | 1 | 0 | 16 | 130
| D | 721 | Vnitřní kanalizace |  |  |  | 0 | [5 empty] | 0 |  | 0 |  | 0 | 2 | D | 1 |  |  |  | ROZPOCET | [6 empty] | 0
0 | K | 721176103R00 | Potrubí HT připojovací, D 50 x 1,8 mm | m | 21 |  | 0 |  |  |  | základní |  | 0 | 0 | 0 | 0 | 0 | 16 | K | 2 |  |  |  | ROZPOCET | 0 | 0 | 0 | 0 | 0 | 1 | 0 | 16 | 132
0 | K | 721176104R00 | Potrubí HT připojovací, D 75 x 1,9 mm | m | 2 |  | 0 |  |  |  | základní |  | 0 | 0 | 0 | 0 | 0 | 16 | K | 2 |  |  |  | ROZPOCET | 0 | 0 | 0 | 0 | 0 | 1 | 0 | 16 | 134
0 | K | 721176105R00 | Potrubí HT připojovací, D 110 x 2,7 mm | m | 7 |  | 0 |  |  |  | základní |  | 0 | 0 | 0 | 0 | 0 | 16 | K | 2 |  |  |  | ROZPOCET | 0 | 0 | 0 | 0 | 0 | 1 | 0 | 16 | 136
0 | K | 721176114R00 | Potrubí HT odpadní svislé, D 75 x 1,9 mm | m | 10 |  | 0 |  |  |  | základní |  | 0 | 0 | 0 | 0 | 0 | 16 | K | 2 |  |  |  | ROZPOCET | 0 | 0 | 0 | 0 | 0 | 1 | 0 | 16 | 138
0 | K | 721176115R00 | Potrubí HT odpadní svislé, D 110 x 2,7 mm | m | 45 |  | 0 |  |  |  | základní |  | 0 | 0 | 0 | 0 | 0 | 16 | K | 2 |  |  |  | ROZPOCET | 0 | 0 | 0 | 0 | 0 | 1 | 0 | 16 | 140
| VV |  | 30+17-2 |  | 45 | [13 empty] | VV | 2 | 2 | True | 0 | ROZPOCET
| VV |  | Součet |  | 45 | [13 empty] | VV | 2 | 4 | True | 1 | ROZPOCET
0 | K | 721176135R00 | Potrubí HT svodné (ležaté) zavěšené, D 110 x 2,7 mm | m | 2 |  | 0 |  |  |  | základní |  | 0 | 0 | 0 | 0 | 0 | 16 | K | 2 |  |  |  | ROZPOCET | 0 | 0 | 0 | 0 | 0 | 1 | 0 | 16 | 142
0 | K | 721176222R00 | Potrubí KG svodné (ležaté) v zemi, D 110 x 3,2 mm | m | 10 |  | 0 |  |  |  | základní |  | 0 | 0 | 0 | 0 | 0 | 16 | K | 2 |  |  |  | ROZPOCET | 0 | 0 | 0 | 0 | 0 | 1 | 0 | 16 | 144
0 | K | 721176223R00 | Potrubí KG svodné (ležaté) v zemi, D 125 x 3,2 mm | m | 44 |  | 0 |  |  |  | základní |  | 0 | 0 | 0 | 0 | 0 | 16 | K | 2 |  |  |  | ROZPOCET | 0 | 0 | 0 | 0 | 0 | 1 | 0 | 16 | 146
0 | K | 721194104R00 | Vyvedení odpadních výpustek, D 40 x 1,8 mm | kus | 5 |  | 0 |  |  |  | základní |  | 0 | 0 | 0 | 0 | 0 | 16 | K | 2 |  |  |  | ROZPOCET | 0 | 0 | 0 | 0 | 0 | 1 | 0 | 16 | 148
0 | K | 721194105R00 | Vyvedení odpadních výpustek, D 50 x 1,8 mm | kus | 4 |  | 0 |  |  |  | základní |  | 0 | 0 | 0 | 0 | 0 | 16 | K | 2 |  |  |  | ROZPOCET | 0 | 0 | 0 | 0 | 0 | 1 | 0 | 16 | 150
0 | K | 721194107R00 | Vyvedení odpadních výpustek, D 75 x 1,9 mm | kus | 1 |  | 0 |  |  |  | základní |  | 0 | 0 | 0 | 0 | 0 | 16 | K | 2 |  |  |  | ROZPOCET | 0 | 0 | 0 | 0 | 0 | 1 | 0 | 16 | 152
0 | K | 721194109R00 | Vyvedení odpadních výpustek, D 110 x 2,3 mm | kus | 10 |  | 0 |  |  |  | základní |  | 0 | 0 | 0 | 0 | 0 | 16 | K | 2 |  |  |  | ROZPOCET | 0 | 0 | 0 | 0 | 0 | 1 | 0 | 16 | 154
0 | K | 721273150RT1 | Hlavice ventilační přivětrávací HL900 přivzdušňovací ventil HL900, D 50/75/110 mm | kus | 2 |  | 0 |  |  |  | základní |  | 0 | 0 | 0 | 0 | 0 | 16 | K | 2 |  |  |  | ROZPOCET | 0 | 0 | 0 | 0 | 0 | 1 | 0 | 16 | 156
0 | K | 721273200RT2 | Souprava ventilační střešní HL souprava větrací hlavice PP HL807 D 75 mm | kus | 1 |  | 0 |  |  |  | základní |  | 0 | 0 | 0 | 0 | 0 | 16 | K | 2 |  |  |  | ROZPOCET | 0 | 0 | 0 | 0 | 0 | 1 | 0 | 16 | 158
0 | K | 721273200RT3 | Souprava ventilační střešní HL souprava větrací hlavice PP HL810 D 110 mm | kus | 3 |  | 0 |  |  |  | základní |  | 0 | 0 | 0 | 0 | 0 | 16 | K | 2 |  |  |  | ROZPOCET | 0 | 0 | 0 | 0 | 0 | 1 | 0 | 16 | 160
0 | K | 721290111R00 | Zkouška těsnosti kanalizace vodou DN 125 mm | m | 87 |  | 0 |  |  |  | základní |  | 0 | 0 | 0 | 0 | 0 | 16 | K | 2 |  |  |  | ROZPOCET | 0 | 0 | 0 | 0 | 0 | 1 | 0 | 16 | 162
0 | K | 722181212RW8 | Izolace návleková MIRELON PRO tl. stěny 9 mm vnitřní průměr 54 mm | m | 21 |  | 0 |  |  |  | základní |  | 0 | 0 | 0 | 0 | 0 | 16 | K | 2 |  |  |  | ROZPOCET | 0 | 0 | 0 | 0 | 0 | 1 | 0 | 16 | 164
0 | K | 722181212RY5 | Izolace návleková MIRELON PRO tl. stěny 9 mm vnitřní průměr 76 mm | m | 12 |  | 0 |  |  |  | základní |  | 0 | 0 | 0 | 0 | 0 | 16 | K | 2 |  |  |  | ROZPOCET | 0 | 0 | 0 | 0 | 0 | 1 | 0 | 16 | 166
0 | K | 722181213RZ2 | Izolace návleková MIRELON PRO tl. stěny 13 mm vnitřní průměr 110 mm | m | 37 |  | 0 |  |  |  | základní |  | 0 | 0 | 0 | 0 | 0 | 16 | K | 2 |  |  |  | ROZPOCET | 0 | 0 | 0 | 0 | 0 | 1 | 0 | 16 | 168
0 | K | 722181214RZ2 | Izolace návleková MIRELON PRO tl. stěny 20 mm vnitřní průměr 110 mm | m | 17 |  | 0 |  |  |  | základní |  | 0 | 0 | 0 | 0 | 0 | 16 | K | 2 |  |  |  | ROZPOCET | 0 | 0 | 0 | 0 | 0 | 1 | 0 | 16 | 170
0 | K | 725850145R00 | Sifon kondenzační HL 136N, DN 40 mm, vodorovný odtok | kus | 2 |  | 0 |  |  |  | základní |  | 0 | 0 | 0 | 0 | 0 | 16 | K | 2 |  |  |  | ROZPOCET | 0 | 0 | 0 | 0 | 0 | 1 | 0 | 16 | 172
0 | K | 28615442.AR | Kus čisticí HTRE D 75 mm PP | kus | 2 |  | 0 |  |  |  | základní |  | 0 | 0 | 0 | 0 | 0 | 16 | K | 2 |  |  |  | ROZPOCET | 0 | 0 | 0 | 0 | 0 | 1 | 0 | 16 | 174
0 | K | 28615443.AR | Kus čisticí HTRE D 110 mm PP | kus | 6 |  | 0 |  |  |  | základní |  | 0 | 0 | 0 | 0 | 0 | 16 | K | 2 |  |  |  | ROZPOCET | 0 | 0 | 0 | 0 | 0 | 1 | 0 | 16 | 176
| VV |  | 4+2 |  | 6 | [13 empty] | VV | 2 | 2 | True | 0 | ROZPOCET
| VV |  | Součet |  | 6 | [13 empty] | VV | 2 | 4 | True | 1 | ROZPOCET
0 | K | 28651858.AR | Přechod kamenina - PVC kanalizační KGUS 160 PVC | kus | 2 |  | 0 |  |  |  | základní |  | 0 | 0 | 0 | 0 | 0 | 16 | K | 2 |  |  |  | ROZPOCET | 0 | 0 | 0 | 0 | 0 | 1 | 0 | 16 | 178
0 | K | 998721101R00 | Přesun hmot pro vnitřní kanalizaci, výšky do 6 m | t | 0.258 |  | 0 |  |  |  | základní |  | 0 | 0 | 0 | 0 | 0 | 16 | K | 2 |  |  |  | ROZPOCET | 0 | 0 | 0 | 0 | 0 | 1 | 0 | 16 | 180
| D | 722 | Vnitřní vodovod |  |  |  | 0 | [5 empty] | 0 |  | 0 |  | 0 | 2 | D | 1 |  |  |  | ROZPOCET | [6 empty] | 0
0 | K | 722130233R00 | Potrubí z trubek závitových pozinkovaných svařovaných 11 343, DN 25 mm | m | 2 |  | 0 |  |  |  | základní |  | 0 | 0 | 0 | 0 | 0 | 16 | K | 2 |  |  |  | ROZPOCET | 0 | 0 | 0 | 0 | 0 | 1 | 0 | 16 | 182
0 | K | 722130234R00 | Potrubí z trubek závitových pozinkovaných svařovaných 11 343, DN 32 mm | m | 13 |  | 0 |  |  |  | základní |  | 0 | 0 | 0 | 0 | 0 | 16 | K | 2 |  |  |  | ROZPOCET | 0 | 0 | 0 | 0 | 0 | 1 | 0 | 16 | 184
0 | K | 722172742R00 | Potrubí plastové PP-RCT Ekoplastik, bez zednických výpomocí, D 20 x 2,3 mm, S 3,2 | m | 99 |  | 0 |  |  |  | základní |  | 0 | 0 | 0 | 0 | 0 | 16 | K | 2 |  |  |  | ROZPOCET | 0 | 0 | 0 | 0 | 0 | 1 | 0 | 16 | 186
0 | K | 722172743R00 | Potrubí plastové PP-RCT Ekoplastik, bez zednických výpomocí, D 25 x 2,8 mm, S 3,2 | m | 17 |  | 0 |  |  |  | základní |  | 0 | 0 | 0 | 0 | 0 | 16 | K | 2 |  |  |  | ROZPOCET | 0 | 0 | 0 | 0 | 0 | 1 | 0 | 16 | 188
0 | K | 722172744R00 | Potrubí plastové PP-RCT Ekoplastik, bez zednických výpomocí, D 32 x 3,6 mm, S 4 | m | 28 |  | 0 |  |  |  | základní |  | 0 | 0 | 0 | 0 | 0 | 16 | K | 2 |  |  |  | ROZPOCET | 0 | 0 | 0 | 0 | 0 | 1 | 0 | 16 | 190
0 | K | 722172745R00 | Potrubí plastové PP-RCT Ekoplastik, bez zednických výpomocí, D 40 x 4,5 mm, S 4 | m | 8 |  | 0 |  |  |  | základní |  | 0 | 0 | 0 | 0 | 0 | 16 | K | 2 |  |  |  | ROZPOCET | 0 | 0 | 0 | 0 | 0 | 1 | 0 | 16 | 192
0 | K | 722181214RT7 | Izolace návleková MIRELON PRO tl. stěny 20 mm vnitřní průměr 22 mm | m | 76 |  | 0 |  |  |  | základní |  | 0 | 0 | 0 | 0 | 0 | 16 | K | 2 |  |  |  | ROZPOCET | 0 | 0 | 0 | 0 | 0 | 1 | 0 | 16 | 194
0 | K | 722181215RT7 | Izolace návleková MIRELON PRO tl. stěny 25 mm vnitřní průměr 22 mm | m | 15.5 |  | 0 |  |  |  | základní |  | 0 | 0 | 0 | 0 | 0 | 16 | K | 2 |  |  |  | ROZPOCET | 0 | 0 | 0 | 0 | 0 | 1 | 0 | 16 | 196
0 | K | 722182004R00 | Montáž tepelné izolace skruží na potrubí přímé, DN 40 mm, samolepicí spoj | m | 60.5 |  | 0 |  |  |  | základní |  | 0 | 0 | 0 | 0 | 0 | 16 | K | 2 |  |  |  | ROZPOCET | 0 | 0 | 0 | 0 | 0 | 1 | 0 | 16 | 198
| VV |  | 24,5+28+8 |  | 60.5 | [13 empty] | VV | 2 | 2 | True | 0 | ROZPOCET
| VV |  | Součet |  | 60.5 | [13 empty] | VV | 2 | 4 | True | 1 | ROZPOCET
0 | K | 722190401R00 | Vyvedení a upevnění výpustek DN 15 mm | kus | 27 |  | 0 |  |  |  | základní |  | 0 | 0 | 0 | 0 | 0 | 16 | K | 2 |  |  |  | ROZPOCET | 0 | 0 | 0 | 0 | 0 | 1 | 0 | 16 | 200
0 | K | 722220111R00 | Nástěnka K 247, pro výtokový ventil G 1/2" | kus | 14 |  | 0 |  |  |  | základní |  | 0 | 0 | 0 | 0 | 0 | 16 | K | 2 |  |  |  | ROZPOCET | 0 | 0 | 0 | 0 | 0 | 1 | 0 | 16 | 202
0 | K | 722220121R00 | Nástěnka K 247, pro baterii G 1/2" | pár | 2 |  | 0 |  |  |  | základní |  | 0 | 0 | 0 | 0 | 0 | 16 | K | 2 |  |  |  | ROZPOCET | 0 | 0 | 0 | 0 | 0 | 1 | 0 | 16 | 204
0 | K | 722237121R00 | Kohout vodovodní, kulový, 2x vnitřní závit, GIACOMINI R250D, DN 15 mm | kus | 3 |  | 0 |  |  |  | základní |  | 0 | 0 | 0 | 0 | 0 | 16 | K | 2 |  |  |  | ROZPOCET | 0 | 0 | 0 | 0 | 0 | 1 | 0 | 16 | 206
0 | K | 722237124R00 | Kohout vodovodní, kulový, 2x vnitřní závit, GIACOMINI R250D, DN 32 mm | kus | 6 |  | 0 |  |  |  | základní |  | 0 | 0 | 0 | 0 | 0 | 16 | K | 2 |  |  |  | ROZPOCET | 0 | 0 | 0 | 0 | 0 | 1 | 0 | 16 | 208
0 | K | 722237661R00 | Klapka vodovodní, zpětná, vodorovná, 2x vnitřní závit, GIACOMINI N5, DN 15 mm | kus | 1 |  | 0 |  |  |  | základní |  | 0 | 0 | 0 | 0 | 0 | 16 | K | 2 |  |  |  | ROZPOCET | 0 | 0 | 0 | 0 | 0 | 1 | 0 | 16 | 210
0 | K | 722237664R00 | Klapka vodovodní, zpětná, vodorovná, 2x vnitřní závit, GIACOMINI N5, DN 32 mm | kus | 1 |  | 0 |  |  |  | základní |  | 0 | 0 | 0 | 0 | 0 | 16 | K | 2 |  |  |  | ROZPOCET | 0 | 0 | 0 | 0 | 0 | 1 | 0 | 16 | 212
0 | K | 722254201RT3 | Hydrantový systém, box s plnými dveřmi průměr 25/30 mm, stálotvará hadice | kus | 1 |  | 0 |  |  |  | základní |  | 0 | 0 | 0 | 0 | 0 | 16 | K | 2 |  |  |  | ROZPOCET | 0 | 0 | 0 | 0 | 0 | 1 | 0 | 16 | 214
0 | K | 722265116R00 | Vodoměr domovní SV Sensus 420 DN 25 x 260 mm, Qn 6,0 | kus | 1 |  | 0 |  |  |  | základní |  | 0 | 0 | 0 | 0 | 0 | 16 | K | 2 |  |  |  | ROZPOCET | 0 | 0 | 0 | 0 | 0 | 1 | 0 | 16 | 216
0 | K | 722280106R00 | Tlaková zkouška vodovodního potrubí DN 32 mm | m | 167 |  | 0 |  |  |  | základní |  | 0 | 0 | 0 | 0 | 0 | 16 | K | 2 |  |  |  | ROZPOCET | 0 | 0 | 0 | 0 | 0 | 1 | 0 | 16 | 218
0 | K | 722290234R00 | Proplach a dezinfekce vodovodního potrubí DN 80 mm | m | 167 |  | 0 |  |  |  | základní |  | 0 | 0 | 0 | 0 | 0 | 16 | K | 2 |  |  |  | ROZPOCET | 0 | 0 | 0 | 0 | 0 | 1 | 0 | 16 | 220
0 | K | 732429111R00 | Montáž čerpadel oběhových spirálních, DN 25 | soubor | 1 |  | 0 |  |  |  | základní |  | 0 | 0 | 0 | 0 | 0 | 16 | K | 2 |  |  |  | ROZPOCET | 0 | 0 | 0 | 0 | 0 | 1 | 0 | 16 | 222
0 | K | 734295212R00 | Filtr, vnitřní-vnitřní z. GIACOMINI R74A DN 20 | kus | 1 |  | 0 |  |  |  | základní |  | 0 | 0 | 0 | 0 | 0 | 16 | K | 2 |  |  |  | ROZPOCET | 0 | 0 | 0 | 0 | 0 | 1 | 0 | 16 | 224
0 | K | 767884221RT1 | Konzola,2 upevňovací body,hmoždinka+vrut,ALK 27/18 délka 200 mm | ks | 190 |  | 0 |  |  |  | základní |  | 0 | 0 | 0 | 0 | 0 | 16 | K | 2 |  |  |  | ROZPOCET | 0 | 0 | 0 | 0 | 0 | 1 | 0 | 16 | 226
0 | K | 767885002R00 | Žlab podpůrný pro potrubí D 25 | m | 95 |  | 0 |  |  |  | základní |  | 0 | 0 | 0 | 0 | 0 | 16 | K | 2 |  |  |  | ROZPOCET | 0 | 0 | 0 | 0 | 0 | 1 | 0 | 16 | 228
0 | K | 4261097517R | Čerpadlo Wilo-Yonos Pico 25/1-4, PN 6 | kus | 1 |  | 0 |  |  |  | základní |  | 0 | 0 | 0 | 0 | 0 | 16 | K | 2 |  |  |  | ROZPOCET | 0 | 0 | 0 | 0 | 0 | 1 | 0 | 16 | 230
0 | K | 631547113R | Pouzdro potrubní izolační ROCKWOOL 800 - 22/30 mm | m | 23 |  | 0 |  |  |  | základní |  | 0 | 0 | 0 | 0 | 0 | 16 | K | 2 |  |  |  | ROZPOCET | 0 | 0 | 0 | 0 | 0 | 1 | 0 | 16 | 232
0 | K | 631547114R | Pouzdro potrubní izolační ROCKWOOL 800 - 28/30 mm | m | 1.5 |  | 0 |  |  |  | základní |  | 0 | 0 | 0 | 0 | 0 | 16 | K | 2 |  |  |  | ROZPOCET | 0 | 0 | 0 | 0 | 0 | 1 | 0 | 16 | 234
0 | K | 631547115R | Pouzdro potrubní izolační ROCKWOOL 800 - 35/30 mm | m | 28 |  | 0 |  |  |  | základní |  | 0 | 0 | 0 | 0 | 0 | 16 | K | 2 |  |  |  | ROZPOCET | 0 | 0 | 0 | 0 | 0 | 1 | 0 | 16 | 236
0 | K | 631547316R | Pouzdro potrubní izolační ROCKWOOL 800 - 42/50 mm | m | 8 |  | 0 |  |  |  | základní |  | 0 | 0 | 0 | 0 | 0 | 16 | K | 2 |  |  |  | ROZPOCET | 0 | 0 | 0 | 0 | 0 | 1 | 0 | 16 | 238
0 | K | 998722101R00 | Přesun hmot pro vnitřní vodovod, výšky do 6 m | t | 0.462 |  | 0 |  |  |  | základní |  | 0 | 0 | 0 | 0 | 0 | 16 | K | 2 |  |  |  | ROZPOCET | 0 | 0 | 0 | 0 | 0 | 1 | 0 | 16 | 240
| D | 725 | Zařizovací předměty |  |  |  | 0 | [5 empty] | 0 |  | 0 |  | 0 | 2 | D | 1 |  |  |  | ROZPOCET | [6 empty] | 0
0 | K | 342263410R00 | Osazení revizních dvířek do SDK příček, do 0,25 m2 | kus | 7 |  | 0 |  |  |  | základní |  | 0 | 0 | 0 | 0 | 0 | 16 | K | 2 |  |  |  | ROZPOCET | 0 | 0 | 0 | 0 | 0 | 1 | 0 | 16 | 242
| VV |  | 5+1+1 |  | 7 | [13 empty] | VV | 2 | 2 | True | 0 | ROZPOCET
| VV |  | Součet |  | 7 | [13 empty] | VV | 2 | 4 | True | 1 | ROZPOCET
0 | K | 722191111R00 | Hadice flexibilní k baterii M 10, DN 15 mm, délka 400 mm | soubor | 14 |  | 0 |  |  |  | základní |  | 0 | 0 | 0 | 0 | 0 | 16 | K | 2 |  |  |  | ROZPOCET | 0 | 0 | 0 | 0 | 0 | 1 | 0 | 16 | 244
0 | K | 725119306R00 | Montáž klozetu závěsného | soubor | 5 |  | 0 |  |  |  | základní |  | 0 | 0 | 0 | 0 | 0 | 16 | K | 2 |  |  |  | ROZPOCET | 0 | 0 | 0 | 0 | 0 | 1 | 0 | 16 | 246
0 | K | 725129201R00 | Montáž pisoárového záchodku bez nádrže | soubor | 2 |  | 0 |  |  |  | základní |  | 0 | 0 | 0 | 0 | 0 | 16 | K | 2 |  |  |  | ROZPOCET | 0 | 0 | 0 | 0 | 0 | 1 | 0 | 16 | 248
0 | K | 725219401R00 | Montáž umyvadel na šrouby do zdiva | soubor | 5 |  | 0 |  |  |  | základní |  | 0 | 0 | 0 | 0 | 0 | 16 | K | 2 |  |  |  | ROZPOCET | 0 | 0 | 0 | 0 | 0 | 1 | 0 | 16 | 250
0 | K | 725291123R00 | Madlo rovné nerez Novaservis dl. 500 mm | soubor | 1 |  | 0 |  |  |  | základní |  | 0 | 0 | 0 | 0 | 0 | 16 | K | 2 |  |  |  | ROZPOCET | 0 | 0 | 0 | 0 | 0 | 1 | 0 | 16 | 252
0 | K | 725291142R00 | Madlo dvojité pevné nerez Novaservis dl. 844 mm | soubor | 1 |  | 0 |  |  |  | základní |  | 0 | 0 | 0 | 0 | 0 | 16 | K | 2 |  |  |  | ROZPOCET | 0 | 0 | 0 | 0 | 0 | 1 | 0 | 16 | 254
0 | K | 725291146R00 | Madlo dvojité sklopné nerez Novaservis dl. 852 mm | soubor | 1 |  | 0 |  |  |  | základní |  | 0 | 0 | 0 | 0 | 0 | 16 | K | 2 |  |  |  | ROZPOCET | 0 | 0 | 0 | 0 | 0 | 1 | 0 | 16 | 256
0 | K | 725319101R00 | Montáž dřezů jednoduchých | soubor | 2 |  | 0 |  |  |  | základní |  | 0 | 0 | 0 | 0 | 0 | 16 | K | 2 |  |  |  | ROZPOCET | 0 | 0 | 0 | 0 | 0 | 1 | 0 | 16 | 258
0 | K | 725339101R00 | Montáž výlevky diturvitové, bez nádrže a armatur | kus | 2 |  | 0 |  |  |  | základní |  | 0 | 0 | 0 | 0 | 0 | 16 | K | 2 |  |  |  | ROZPOCET | 0 | 0 | 0 | 0 | 0 | 1 | 0 | 16 | 260
0 | K | 725814102R00 | Ventil rohový IVAR.PARSEK DN 15 mm x DN 10 mm | soubor | 14 |  | 0 |  |  |  | základní |  | 0 | 0 | 0 | 0 | 0 | 16 | K | 2 |  |  |  | ROZPOCET | 0 | 0 | 0 | 0 | 0 | 1 | 0 | 16 | 262
0 | K | 725829202R00 | Montáž baterie umyvadlové a dřezové nástěnné | kus | 2 |  | 0 |  |  |  | základní |  | 0 | 0 | 0 | 0 | 0 | 16 | K | 2 |  |  |  | ROZPOCET | 0 | 0 | 0 | 0 | 0 | 1 | 0 | 16 | 264
0 | K | 725829301R00 | Montáž baterie umyvadlové a dřezové stojánkové | kus | 7 |  | 0 |  |  |  | základní |  | 0 | 0 | 0 | 0 | 0 | 16 | K | 2 |  |  |  | ROZPOCET | 0 | 0 | 0 | 0 | 0 | 1 | 0 | 16 | 266
0 | K | 725860202R00 | Sifon dřezový HL100G, D 40/50 mm, 6/4" | kus | 2 |  | 0 |  |  |  | základní |  | 0 | 0 | 0 | 0 | 0 | 16 | K | 2 |  |  |  | ROZPOCET | 0 | 0 | 0 | 0 | 0 | 1 | 0 | 16 | 268
0 | K | 725860212RT1 | Sifon umyvadlový HL134.0 pod omítku výjimatelná vložka, připoj D 40, 50 mm | kus | 1 |  | 0 |  |  |  | základní |  | 0 | 0 | 0 | 0 | 0 | 16 | K | 2 |  |  |  | ROZPOCET | 0 | 0 | 0 | 0 | 0 | 1 | 0 | 16 | 270
0 | K | 725860251R00 | Sifon umyvadlový chromovaný Raf SV1410 | kus | 4 |  | 0 |  |  |  | základní |  | 0 | 0 | 0 | 0 | 0 | 16 | K | 2 |  |  |  | ROZPOCET | 0 | 0 | 0 | 0 | 0 | 1 | 0 | 16 | 272
0 | K | 726211121R00 | Modul pro WC Kombifix, UP320, h. 1080 mm | soubor | 5 |  | 0 |  |  |  | základní |  | 0 | 0 | 0 | 0 | 0 | 16 | K | 2 |  |  |  | ROZPOCET | 0 | 0 | 0 | 0 | 0 | 1 | 0 | 16 | 274
0 | K | 726211141R00 | Modul pro pisoár Kombifix Universal, h. 1090 - 1270 mm | soubor | 2 |  | 0 |  |  |  | základní |  | 0 | 0 | 0 | 0 | 0 | 16 | K | 2 |  |  |  | ROZPOCET | 0 | 0 | 0 | 0 | 0 | 1 | 0 | 16 | 276
0 | K | 726211161R00 | Modul pro výlevku Kombifix | soubor | 2 |  | 0 |  |  |  | základní |  | 0 | 0 | 0 | 0 | 0 | 16 | K | 2 |  |  |  | ROZPOCET | 0 | 0 | 0 | 0 | 0 | 1 | 0 | 16 | 278
0 | K | 7250001 | Signalizační systém nouzového volání (1x u podlahy, 1x 1,2m nad podlahou) dod.+mont.vč.zapojení | soubor | 1 |  | 0 |  |  |  | základní |  | 0 | 0 | 0 | 0 | 0 | 16 | K | 2 |  |  |  | ROZPOCET | 0 | 0 | 0 | 0 | 0 | 1 | 0 | 16 | 280
0 | K | 28696752R | Tlačítko ovládací plastové Sigma20 bílá/chrom/bílá | kus | 6 |  | 0 |  |  |  | základní |  | 0 | 0 | 0 | 0 | 0 | 16 | K | 2 |  |  |  | ROZPOCET | 0 | 0 | 0 | 0 | 0 | 1 | 0 | 16 | 282
0 | K | 551070190R | Splachování oddálené pneumatické MPO10 ruční, pro zabudování do zdi, bílé | kus | 1 |  | 0 |  |  |  | základní |  | 0 | 0 | 0 | 0 | 0 | 16 | K | 2 |  |  |  | ROZPOCET | 0 | 0 | 0 | 0 | 0 | 1 | 0 | 16 | 284
0 | K | 55145030R | Baterie umyvadlová stojánková s otevíráním odpadu TM21 | kus | 5 |  | 0 |  |  |  | základní |  | 0 | 0 | 0 | 0 | 0 | 16 | K | 2 |  |  |  | ROZPOCET | 0 | 0 | 0 | 0 | 0 | 1 | 0 | 16 | 286
0 | K | 55145039R | Baterie dřezová směšovací nástěnná TM02B | kus | 2 |  | 0 |  |  |  | základní |  | 0 | 0 | 0 | 0 | 0 | 16 | K | 2 |  |  |  | ROZPOCET | 0 | 0 | 0 | 0 | 0 | 1 | 0 | 16 | 288
0 | K | 55145041R | Baterie dřezová směšovací stojánková TM05 | kus | 2 |  | 0 |  |  |  | základní |  | 0 | 0 | 0 | 0 | 0 | 16 | K | 2 |  |  |  | ROZPOCET | 0 | 0 | 0 | 0 | 0 | 1 | 0 | 16 | 290
0 | K | 551673931R | Sedátko klozetové DEEP č. 893281, bílé | kus | 4 |  | 0 |  |  |  | základní |  | 0 | 0 | 0 | 0 | 0 | 16 | K | 2 |  |  |  | ROZPOCET | 0 | 0 | 0 | 0 | 0 | 1 | 0 | 16 | 292
0 | K | 55167400R | Sedátko klozetové z PH DEEP č. 9328.4, bílé | kus | 1 |  | 0 |  |  |  | základní |  | 0 | 0 | 0 | 0 | 0 | 16 | K | 2 |  |  |  | ROZPOCET | 0 | 0 | 0 | 0 | 0 | 1 | 0 | 16 | 294
0 | K | 55231360R | dřez nerez nástavný odkap. 505 pravý / 506 levý celoplošný | kus | 2 |  | 0 |  |  |  | základní |  | 0 | 0 | 0 | 0 | 0 | 16 | K | 2 |  |  |  | ROZPOCET | 0 | 0 | 0 | 0 | 0 | 1 | 0 | 16 | 296
0 | K | 553476620R | Dvířka revizní do SDK 200 x 300 mm, tl. 12,5 mm, vlhké prostředí | kus | 5 |  | 0 |  |  |  | základní |  | 0 | 0 | 0 | 0 | 0 | 16 | K | 2 |  |  |  | ROZPOCET | 0 | 0 | 0 | 0 | 0 | 1 | 0 | 16 | 298
0 | K | 553476640R | Dvířka revizní do SDK 200 x 200 mm, tl. 12,5 mm, pod keramický obklad | kus | 1 |  | 0 |  |  |  | základní |  | 0 | 0 | 0 | 0 | 0 | 16 | K | 2 |  |  |  | ROZPOCET | 0 | 0 | 0 | 0 | 0 | 1 | 0 | 16 | 300
0 | K | 553476642R | Dvířka revizní do SDK 400 x 400 mm, tl. 12,5 mm, pod keramický obklad | kus | 1 |  | 0 |  |  |  | základní |  | 0 | 0 | 0 | 0 | 0 | 16 | K | 2 |  |  |  | ROZPOCET | 0 | 0 | 0 | 0 | 0 | 1 | 0 | 16 | 302
0 | K | 642144841R | Umyvadlo keramické zdravotní MIO 640 x 550 mm, otvor pro baterii, povrch JIKA perla | kus | 1 |  | 0 |  |  |  | základní |  | 0 | 0 | 0 | 0 | 0 | 16 | K | 2 |  |  |  | ROZPOCET | 0 | 0 | 0 | 0 | 0 | 1 | 0 | 16 | 304
0 | K | 642153261R | Umyvadlo keramické DEEP s otvorem pro baterii 500 x 410 mm | kus | 4 |  | 0 |  |  |  | základní |  | 0 | 0 | 0 | 0 | 0 | 16 | K | 2 |  |  |  | ROZPOCET | 0 | 0 | 0 | 0 | 0 | 1 | 0 | 16 | 306
0 | K | 642400531R | Mísa klozetová závěsná DEEP hluboké splachování | kus | 4 |  | 0 |  |  |  | základní |  | 0 | 0 | 0 | 0 | 0 | 16 | K | 2 |  |  |  | ROZPOCET | 0 | 0 | 0 | 0 | 0 | 1 | 0 | 16 | 308
0 | K | 64240056R | Mísa klozetová závěsná DEEP Handicap, hluboké splachování | kus | 1 |  | 0 |  |  |  | základní |  | 0 | 0 | 0 | 0 | 0 | 16 | K | 2 |  |  |  | ROZPOCET | 0 | 0 | 0 | 0 | 0 | 1 | 0 | 16 | 310
0 | K | 64251334R | Pisoár keramický SLP19RS Golem s radarovým splachovačem, 24 V DC | kus | 2 |  | 0 |  |  |  | základní |  | 0 | 0 | 0 | 0 | 0 | 16 | K | 2 |  |  |  | ROZPOCET | 0 | 0 | 0 | 0 | 0 | 1 | 0 | 16 | 312
0 | K | 64271102R | Výlevka keramická MIRA závěsná se sklopnou plastovou mřížkou | kus | 2 |  | 0 |  |  |  | základní |  | 0 | 0 | 0 | 0 | 0 | 16 | K | 2 |  |  |  | ROZPOCET | 0 | 0 | 0 | 0 | 0 | 1 | 0 | 16 | 314
0 | K | 998725101R00 | Přesun hmot pro zařizovací předměty, výšky do 6 m | t | 0.359 |  | 0 |  |  |  | základní |  | 0 | 0 | 0 | 0 | 0 | 16 | K | 2 |  |  |  | ROZPOCET | 0 | 0 | 0 | 0 | 0 | 1 | 0 | 16 | 316
| D | VN | Vedlejší náklady |  |  |  | 0 | [5 empty] | 0 |  | 0 |  | 0 | 1 | D | 1 |  |  |  | ROZPOCET | [6 empty] | 0
0 | K | 004111020R | Vypracování projektové dokumentace | Soubor | 1 |  | 0 |  |  |  | základní |  | 0 | 0 | 0 | 0 | 0 | 4 | K | 2 |  |  |  | ROZPOCET | 0 | 0 | 0 | 0 | 0 | 1 | 0 | 4 | 318
0 | K | 00511 R | Geodetické práce | Soubor | 1 |  | 0 |  |  |  | základní |  | 0 | 0 | 0 | 0 | 0 | 4 | K | 2 |  |  |  | ROZPOCET | 0 | 0 | 0 | 0 | 0 | 1 | 0 | 4 | 320
0 | K | 005121 R | Zařízení staveniště | Soubor | 1 |  | 0 |  |  |  | základní |  | 0 | 0 | 0 | 0 | 0 | 4 | K | 2 |  |  |  | ROZPOCET | 0 | 0 | 0 | 0 | 0 | 1 | 0 | 4 | 322
0 | K | 005123 R | Územní vlivy | Soubor | 1 |  | 0 |  |  |  | základní |  | 0 | 0 | 0 | 0 | 0 | 4 | K | 2 |  |  |  | ROZPOCET | 0 | 0 | 0 | 0 | 0 | 1 | 0 | 4 | 324
0 | K | 005241010R | Dokumentace skutečného provedení | Soubor | 1 |  | 0 |  |  |  | základní |  | 0 | 0 | 0 | 0 | 0 | 4 | K | 2 |  |  |  | ROZPOCET | 0 | 0 | 0 | 0 | 0 | 1 | 0 | 4 | 326

## 04 - SO 01.3 - VZT
[9 empty] | >> skryté sloupce << | [9 empty] | {011936b9-2744-4735-9dee-d7fbf9e0e796}
2
| KRYCÍ LIST SOUPISU PRACÍ | [8 empty] | v --- níže se nacházejí doplnkové a pomocné údaje k sestavám --- v | [8 empty] | False
Stavba:
Rekonstrukce pavilonu údržby - A, úprava 27.7.2025
Objekt:
01 - SO 01 - Pavilon údržby - stavební práce
Soupis:
04 - SO 01.3 - VZT
| KSO: |  |  |  |  | CC-CZ:
| Místo: |  |  |  |  | Datum: | 27. 7. 2025
| Zadavatel: |  |  |  |  | IČ:
|  | Česká zemědělská univerzita |  |  |  | DIČ:
| Účastník: |  |  |  |  | IČ: | Vyplň údaj
|  | Vyplň údaj |  |  |  | DIČ: | Vyplň údaj
| Projektant: |  |  |  |  | IČ:
|  | GREBNER, spol. s r.o. |  |  |  | DIČ:
| Zpracovatel: |  |  |  |  | IČ:
|  | Ing.Josef Němeček |  |  |  | DIČ:
Poznámka:
| Cena bez DPH | [5 empty] | 0
|  |  | Základ daně |  |  | Sazba daně | Výše daně
| DPH | základní | 0 |  |  | 21% | 0
|  | snížená | 0 |  |  | 12% | 0
|  | zákl. přenesená | 0 |  |  | 21% | 0
|  | sníž. přenesená | 0 |  |  | 12% | 0
|  | nulová | 0 |  |  | 0% | 0
| Cena s DPH |  |  | v | CZK |  | 0
REKAPITULACE ČLENĚNÍ SOUPISU PRACÍ
Stavba:
Rekonstrukce pavilonu údržby - A, úprava 27.7.2025
Objekt:
01 - SO 01 - Pavilon údržby - stavební práce
Soupis:
04 - SO 01.3 - VZT
Místo: | [5 empty] | Datum: | 27. 7. 2025
Zadavatel: |  |  | Česká zemědělská univerzita |  |  | Projektant: | GREBNER, spol. s r.o.
Účastník: |  |  | Vyplň údaj |  |  | Zpracovatel: | Ing.Josef Němeček
Kód dílu - Popis | [6 empty] | Cena celkem [CZK]
Náklady stavby celkem | [6 empty] | 0 | [12 empty] | -1
| D1 - CELKEM SOUPIS VÝKONŮ | [5 empty] | 0
| V.01 - pavilon A | [5 empty] | 0
| V.02 - výtahová šachta | [5 empty] | 0
| V.ost - Ostatní | [5 empty] | 0
SOUPIS PRACÍ
Stavba:
Rekonstrukce pavilonu údržby - A, úprava 27.7.2025
Objekt:
01 - SO 01 - Pavilon údržby - stavební práce
Soupis:
04 - SO 01.3 - VZT
Místo: | [5 empty] | Datum: | 27. 7. 2025
Zadavatel: |  |  | Česká zemědělská univerzita |  |  | Projektant: | GREBNER, spol. s r.o.
Účastník: |  |  | Vyplň údaj |  |  | Zpracovatel: | Ing.Josef Němeček
PČ | Typ | Kód | Popis | MJ | Množství | J.cena [CZK] | Cena celkem [CZK] | Cenová soustava |  |  | DPH | J. Nh [h] | Nh celkem [h] | J. hmotnost [t] | Hmotnost celkem [t] | J. suť [t] | Suť Celkem [t]
Náklady soupisu celkem | [6 empty] | 0 | [5 empty] | 0 |  | 0 |  | 0 |  | D | -1 | [7 empty] | 0
| D | D1 | CELKEM SOUPIS VÝKONŮ |  |  |  | 0 | [5 empty] | 0 |  | 0 |  | 0 | 1 | D | 0 | ROZPOCET | [6 empty] | 0
| D | V.01 | pavilon A |  |  |  | 0 | [5 empty] | 0 |  | 0 |  | 0 | 1 | D | 1 | ROZPOCET | [6 empty] | 0
1 | K | 1.1 | Vzduchotechnická jednotka pro přívod/odvod vzduchu s rotačním regeneračním výměníkem pro ZZT | ks | 1 |  | 0 |  |  |  | základní |  | 0 | 0 | 0 | 0 | 0 | 4 | K | 2 | ROZPOCET | 0 | 0 | 0 | 0 | 0 | 1 | 0 | 4 | 2
| P |  | Poznámka k položce: - Vp = 1.910 m3/h-400Pa - Vo = 1.910 m3/h-400Pa v sestavě na straně přívodu vzduchu (ve směru proudu vzduchu): - víceúčelová sekce - sání - klapka se servopohonem 24V - filtrační sekce (129 Pa) - filtrační vložka F1 - vestavba pro filtrační vložky - snímač tlakové diference - sekce tlumiče hluku - délka 500 mm - ventilátorová sekce - ventilátor - EC motor 1x230V/0,78 kW/4A - vestavba pro ventilátor - sekce rotačního rekuperátoru - rotační regenerátor - 4 ks čelní boční panel - vestavba pro regenerátor - snímač namrzání - sekce pro směšovací uzly - výměníková sekce - výměník reverzibilní (Qt=7,48kW; tl = 10/22°C; tw = 50/35°C; mw = 0,47m3/hů dp -= 4,33 kPa); (Qch = 5,06kW; tl = 32/24°C; tw = 7/12°C; mw = 0,96 kg/h; dp = 16,6kPa) - eliminátor kapek - vana odvodu kondenzátu - sifon - vestavba pro výměník - vodní směšovací uzel (čerpadlo, 3cestný ventil se servopohonem 24V) - čidlo teploty výstupní vody - sekce tlumiče hluku - délka 750 mm - dilatační vložka pravá v sestavě na straně odvodu vzduchu (ve směru proudu vzduchu): - filtrační sekce (128 Pa) - filtrační vložka F1 - vestavba pro filtrační vložky - snímač tlakové diference - dilatační vložka pravá - sekce tlumiče hluku - délka 500 mm - ventilátorová sekce - ventilátor - EC motor 1x230V/0,78 kW/4A - vestavba pro ventilátor - sekce pro směšovací uzly - víceúčelová sekce - odpad - klapka se servopohonem 24V | [15 empty] | P | 2
2 | K | 1.1a | Se systémem MaR | kpl | 1 |  | 0 |  |  |  | základní |  | 0 | 0 | 0 | 0 | 0 | 4 | K | 2 | ROZPOCET | 0 | 0 | 0 | 0 | 0 | 1 | 0 | 4 | 4
| P |  | Poznámka k položce: - řídící jednotka - regulátor výkonu retačního regenerátoru - řízení funkce výkonu ventilátorů - regulace na konstantní tlak - konfigurace MaR VZTJ - přívodní ventilátor - EC motor - vestavěný regulátor výkonu - odtahový ventilátor - EC motor - vestavěný regulátor výkonu - rotační rekuperátor - krokový motor - klapka přívod - servopohon 24V AC - klapka odvod - servopohon 24V AC - filtr přívod - snímač zanesení - filtr odvod - snímač zanesení - výměník reverzibilní - vodní regulační uzel (servopohon 3CV 24VAC,0-10V; čerpadlo 1x230V AC; hlášení poruchy; přepínání režimu TOP/CHLAD; čidlo protimrazové ochrany; snímač teploty vratné vody) - konfigurace ŘJ - regulace teploty vzduchu - kaskádní - čidlo teploty přívodního vzduchu - čidlo teploty prostorové - čidlo teploty venkovního vzduchu - komunikace - MODBUS TCP/IP; BACNET IP; MODBUS RTU - signalizace CHOD / PORUCHA - vnitřní umístění řídící jednotky + kabeláč mezi roz.MaR a VZTJ | [15 empty] | P | 2
3 | K | 1.2 | VAV regulátor DN100 s akustickým opláštěním pro náročné požadavky na akustické parametry, nízké rychlosti proudění vzduchu, nepříznivé nátokové podmínky. Konstrukce - pozinkovaný ocelový plech. Příslušenství - regulátor průtoku vzduchu, dynamický, analogové rozhraní, nastavení qvmin a qvmax s potenciometry; servophon 24V (0-10V) | ks | 12 |  | 0 |  |  |  | základní |  | 0 | 0 | 0 | 0 | 0 | 4 | K | 2 | ROZPOCET | 0 | 0 | 0 | 0 | 0 | 1 | 0 | 4 | 6
4 | K | 1.3 | VAV regulátor DN125 s akustickým opláštěním pro náročné požadavky na akustické parametry, nízké rychlosti proudění vzduchu, nepříznivé nátokové podmínky. Konstrukce - pozinkovaný ocelový plech. Příslušenství - regulátor průtoku vzduchu, dynamický, analogové rozhraní, nastavení qvmin a qvmax s potenciometry; servophon 24V (0-10V) | ks | 8 |  | 0 |  |  |  | základní |  | 0 | 0 | 0 | 0 | 0 | 4 | K | 2 | ROZPOCET | 0 | 0 | 0 | 0 | 0 | 1 | 0 | 4 | 8
5 | K | 1.4 | CAV regulátor DN125 s akustickým opláštěním pro náročné požadavky na akustické parametry, nízké rychlosti proudění vzduchu, nepříznivé nátokové podmínky. Konstrukce - pozinkovaný ocelový plech; List klapky z vysoce kvalitního plastu, podle UL 94, V1, podle DIN 4120, protipožární třída B2; listová pružina z nerezové oceli; polyuretanový vak | ks | 4 |  | 0 |  |  |  | základní |  | 0 | 0 | 0 | 0 | 0 | 4 | K | 2 | ROZPOCET | 0 | 0 | 0 | 0 | 0 | 1 | 0 | 4 | 10
6 | K | 1.5 | CAV regulátor DN160 s akustickým opláštěním pro náročné požadavky na akustické parametry, nízké rychlosti proudění vzduchu, nepříznivé nátokové podmínky. Konstrukce - pozinkovaný ocelový plech; List klapky z vysoce kvalitního plastu, podle UL 94, V1, podle DIN 4120, protipožární třída B2; listová pružina z nerezové oceli; polyuretanový vak | ks | 2 |  | 0 |  |  |  | základní |  | 0 | 0 | 0 | 0 | 0 | 4 | K | 2 | ROZPOCET | 0 | 0 | 0 | 0 | 0 | 1 | 0 | 4 | 12
7 | K | 1.6 | Kruhový tlumič hluku DN100/L500 v provedení z tuhého hliníku. Konstrukce - plášť a děrovaná vnitřní trubka jsou z hliníku; vložka z minerální vlny (50mm); koncovky z plastu ABS, hořlavost podle UL 94, V-0. Minerální vlna - podle EN 13501; protipožární třída A2, nehořlavé; známka kvality RAL-GZ 388; biologicky rozložitelné a hygienicky bezpečné podle německých předpisů TRGS 905 (technická pravidla pro nebezpečné látky) a směrnice EU 97/69/ES; odolné vůči plísním a bakteriím | ks | 12 |  | 0 |  |  |  | základní |  | 0 | 0 | 0 | 0 | 0 | 4 | K | 2 | ROZPOCET | 0 | 0 | 0 | 0 | 0 | 1 | 0 | 4 | 14
8 | K | 1.7 | Kruhový tlumič hluku DN125/L500 v provedení z tuhého hliníku. Konstrukce - plášť a děrovaná vnitřní trubka jsou z hliníku; vložka z minerální vlny (50mm); koncovky z plastu ABS, hořlavost podle UL 94, V-0. Minerální vlna - podle EN 13501; protipožární třída A2, nehořlavé; známka kvality RAL-GZ 388; biologicky rozložitelné a hygienicky bezpečné podle německých předpisů TRGS 905 (technická pravidla pro nebezpečné látky) a směrnice EU 97/69/ES; odolné vůči plísním a bakteriím | ks | 12 |  | 0 |  |  |  | základní |  | 0 | 0 | 0 | 0 | 0 | 4 | K | 2 | ROZPOCET | 0 | 0 | 0 | 0 | 0 | 1 | 0 | 4 | 16
9 | K | 1.8 | Kruhový tlumič hluku DN160/L500 v provedení z tuhého hliníku. Konstrukce - plášť a děrovaná vnitřní trubka jsou z hliníku; vložka z minerální vlny (50mm); koncovky z plastu ABS, hořlavost podle UL 94, V-0. Minerální vlna - podle EN 13501; protipožární třída A2, nehořlavé; známka kvality RAL-GZ 388; biologicky rozložitelné a hygienicky bezpečné podle německých předpisů TRGS 905 (technická pravidla pro nebezpečné látky) a směrnice EU 97/69/ES; odolné vůči plísním a bakteriím | ks | 2 |  | 0 |  |  |  | základní |  | 0 | 0 | 0 | 0 | 0 | 4 | K | 2 | ROZPOCET | 0 | 0 | 0 | 0 | 0 | 1 | 0 | 4 | 18
10 | K | 1.10 | Přívodní stropní anemostat - deska 300x300/600x600 pro osazení do podhledi/instalace volně. Sestava - 4hranná připojovací komoraů horizontální připojení s regulační klapkou a závěsy. Materiály - čelní deska anemostatu ze speciálně pozinkovaného ocelového plechu, povrch opatřen práškovou barvou v odstínu čistě bílá (RAL 9010); pevné lamely ve standardním provedení bílá barva; připojovací komora ze speciálně pozinkovaného ocelového plechu, břitově těsnění z pryže. | ks | 4 |  | 0 |  |  |  | základní |  | 0 | 0 | 0 | 0 | 0 | 4 | K | 2 | ROZPOCET | 0 | 0 | 0 | 0 | 0 | 1 | 0 | 4 | 20
11 | K | 1.11 | VP2/225x125 - 4 hranná dvouřadá mřížka přívodního vzduchu. Sestava - přední rámeček s vodorovnými, nepohyblivými úhlovými lamelami; vhodné pro viditelné šroubové upevnění (zapuštěný otvor). Materiály - mřížky z hliníkových lisovaných profilů; standardní povrch eloxován v přírodním odstínu (E6-C-0) | ks | 5 |  | 0 |  |  |  | základní |  | 0 | 0 | 0 | 0 | 0 | 4 | K | 2 | ROZPOCET | 0 | 0 | 0 | 0 | 0 | 1 | 0 | 4 | 22
12 | K | 1.12 | VP2/325x125 - 4 hranná dvouřadá mřížka přívodního vzduchu. Sestava - přední rámeček s vodorovnými, nepohyblivými úhlovými lamelami; vhodné pro viditelné šroubové upevnění (zapuštěný otvor). Materiály - mřížky z hliníkových lisovaných profilů; standardní povrch eloxován v přírodním odstínu (E6-C-0) | kpl | 2 |  | 0 |  |  |  | základní |  | 0 | 0 | 0 | 0 | 0 | 4 | K | 2 | ROZPOCET | 0 | 0 | 0 | 0 | 0 | 1 | 0 | 4 | 24
13 | K | 1.13 | VP2/425x125 - 4 hranná dvouřadá mřížka přívodního vzduchu. Sestava - přední rámeček s vodorovnými, nepohyblivými úhlovými lamelami; vhodné pro viditelné šroubové upevnění (zapuštěný otvor). Materiály - mřížky z hliníkových lisovaných profilů; standardní povrch eloxován v přírodním odstínu (E6-C-0) | ks | 16 |  | 0 |  |  |  | základní |  | 0 | 0 | 0 | 0 | 0 | 4 | K | 2 | ROZPOCET | 0 | 0 | 0 | 0 | 0 | 1 | 0 | 4 | 26
14 | K | 1.14 | VP2/225x125 - 4 hranná dvouřadá mřížka odváděného vzduchu. Sestava - přední rámeček s vodorovnými, nepohyblivými úhlovými lamelami; vhodné pro viditelné šroubové upevnění (zapuštěný otvor). Materiály - mřížky z hliníkových lisovaných profilů; standardní povrch eloxován v přírodním odstínu (E6-C-0) | ks | 5 |  | 0 |  |  |  | základní |  | 0 | 0 | 0 | 0 | 0 | 4 | K | 2 | ROZPOCET | 0 | 0 | 0 | 0 | 0 | 1 | 0 | 4 | 28
15 | K | 1.15 | VP2/325x125 - 4 hranná dvouřadá mřížka odváděného vzduchu. Sestava - přední rámeček s vodorovnými, nepohyblivými úhlovými lamelami; vhodné pro viditelné šroubové upevnění (zapuštěný otvor). Materiály - mřížky z hliníkových lisovaných profilů; standardní povrch eloxován v přírodním odstínu (E6-C-0) | ks | 2 |  | 0 |  |  |  | základní |  | 0 | 0 | 0 | 0 | 0 | 4 | K | 2 | ROZPOCET | 0 | 0 | 0 | 0 | 0 | 1 | 0 | 4 | 30
16 | K | 1.16 | VP2/425x125 - 4 hranná dvouřadá mřížka odváděného vzduchu. Sestava - přední rámeček s vodorovnými, nepohyblivými úhlovými lamelami; vhodné pro viditelné šroubové upevnění (zapuštěný otvor). Materiály - mřížky z hliníkových lisovaných profilů; standardní povrch eloxován v přírodním odstínu (E6-C-0) | ks | 16 |  | 0 |  |  |  | základní |  | 0 | 0 | 0 | 0 | 0 | 4 | K | 2 | ROZPOCET | 0 | 0 | 0 | 0 | 0 | 1 | 0 | 4 | 32
17 | K | 1.17 | TVO/100 - odvodní talířový ventil. Sestava - kruhový rámeček ventilu; talíř ventilu; těsnění; nastavení průtoku pootočením talíře ventilu – zajištění kontramatkou. Materiály - čelní díly z ocelového plechu s elektrostaticky nanesenou práškovou barvou (RAL 9010, tloušťka vrstvy 60 μm); šroub se závitem a matice z pozinkované oceli; montážní rám z pozinkovaného ocelového plechu | ks | 13 |  | 0 |  |  |  | základní |  | 0 | 0 | 0 | 0 | 0 | 4 | K | 2 | ROZPOCET | 0 | 0 | 0 | 0 | 0 | 1 | 0 | 4 | 34
18 | K | 1.18 | ALUFLEX 100 - flexo potrubí. Velmi odolná ohebná Al laminátová hadice s kostrou z ocelového drátu, spirálovitě vinutou mezi dvěma vrstvami několikavrstvého Al laminátu pro střední a vysoký tlak, max. rychlost vzduchu 30 m/s, provozní teplota -30 – 250 °C (mm): | bm | 8.12 |  | 0 |  |  |  | základní |  | 0 | 0 | 0 | 0 | 0 | 4 | K | 2 | ROZPOCET | 0 | 0 | 0 | 0 | 0 | 1 | 0 | 4 | 36
19 | K | 1.19 | TERMOFLEX 160 - tepelně/zvukově izolované flexo potrubí. Velmi odolná ohebná Al laminátová hadice s kostrou z ocelového drátu, spirálovitě vinutou mezi dvěma vrstvami několikavrstvého Al laminátu pro střední a vysoký tlak, max. rychlost vzduchu 30 m/s, provozní teplota -30 – 250 °C (mm); s tepelnou a hlukovou izolací z vrstvy ekologické nedráždivé minerální vaty tloušťky 25 mm, 16 kg/m3; parozábrana – zpevněný Al laminát; vnitřní hadice perforovaná jako tlumič hluku; konstrukcevč. parotěsné zábrany k zbránění kondenzace v tepelné / hlukové izolaci. | bm | 5.2 |  | 0 |  |  |  | základní |  | 0 | 0 | 0 | 0 | 0 | 4 | K | 2 | ROZPOCET | 0 | 0 | 0 | 0 | 0 | 1 | 0 | 4 | 38
20 | K | 1.20 | Pravoúhlé 4hrannévzduchotechnické potrubí z ocelového pozinkovaného plechu sk. I v normálním provedení podle ON120405, třída těsnosti B a vyšší podle DIN 24194 (PK 120036, ÖNORM M 7615) - |  | 0 |  | 0 |  |  |  | základní |  | 0 | 0 | 0 | 0 | 0 | 4 | K | 2 | ROZPOCET | 0 | 0 | 0 | 0 | 0 | 1 | 0 | 4 | 40
21 | K | Pol425 | - rovné | m2 | 53.3 |  | 0 |  |  |  | základní |  | 0 | 0 | 0 | 0 | 0 | 4 | K | 2 | ROZPOCET | 0 | 0 | 0 | 0 | 0 | 1 | 0 | 4 | 42
22 | K | Pol24 | - tvarovky | m2 | 140.62 |  | 0 |  |  |  | základní |  | 0 | 0 | 0 | 0 | 0 | 4 | K | 2 | ROZPOCET | 0 | 0 | 0 | 0 | 0 | 1 | 0 | 4 | 44
23 | K | 1.21 | POTR - sk. I v provedení podle standardu SAFE , třída těsnosti B a vyšší podle DIN 24194 (PK 120036, ÖNORM M 7615) |  | 0 |  | 0 |  |  |  | základní |  | 0 | 0 | 0 | 0 | 0 | 4 | K | 2 | ROZPOCET | 0 | 0 | 0 | 0 | 0 | 1 | 0 | 4 | 46
24 | K | Pol25 | - Ø 100 mm - rovné | bm | 52.9 |  | 0 |  |  |  | základní |  | 0 | 0 | 0 | 0 | 0 | 4 | K | 2 | ROZPOCET | 0 | 0 | 0 | 0 | 0 | 1 | 0 | 4 | 48
25 | K | Pol26 | - Ø 100 mm - tvarovky | bm | 14.6 |  | 0 |  |  |  | základní |  | 0 | 0 | 0 | 0 | 0 | 4 | K | 2 | ROZPOCET | 0 | 0 | 0 | 0 | 0 | 1 | 0 | 4 | 50
26 | K | Pol27 | - Ø 125 mm - rovné | bm | 18.5 |  | 0 |  |  |  | základní |  | 0 | 0 | 0 | 0 | 0 | 4 | K | 2 | ROZPOCET | 0 | 0 | 0 | 0 | 0 | 1 | 0 | 4 | 52
27 | K | Pol28 | - Ø 125 mm - tvarovky | bm | 6.5 |  | 0 |  |  |  | základní |  | 0 | 0 | 0 | 0 | 0 | 4 | K | 2 | ROZPOCET | 0 | 0 | 0 | 0 | 0 | 1 | 0 | 4 | 54
28 | K | Pol29 | - Ø 160 mm - rovné | bm | 18.1 |  | 0 |  |  |  | základní |  | 0 | 0 | 0 | 0 | 0 | 4 | K | 2 | ROZPOCET | 0 | 0 | 0 | 0 | 0 | 1 | 0 | 4 | 56
29 | K | Pol30 | - Ø 160 mm - tvarovky | bm | 13.4 |  | 0 |  |  |  | základní |  | 0 | 0 | 0 | 0 | 0 | 4 | K | 2 | ROZPOCET | 0 | 0 | 0 | 0 | 0 | 1 | 0 | 4 | 58
30 | K | Pol31 | - Ø 180 mm - rovné | bm | 4.81 |  | 0 |  |  |  | základní |  | 0 | 0 | 0 | 0 | 0 | 4 | K | 2 | ROZPOCET | 0 | 0 | 0 | 0 | 0 | 1 | 0 | 4 | 60
31 | K | Pol32 | - Ø 180 mm - tvarovky | bm | 2.2 |  | 0 |  |  |  | základní |  | 0 | 0 | 0 | 0 | 0 | 4 | K | 2 | ROZPOCET | 0 | 0 | 0 | 0 | 0 | 1 | 0 | 4 | 62
32 | K | Pol426 | - Ø 200 mm - rovné | bm | 4.81 |  | 0 |  |  |  | základní |  | 0 | 0 | 0 | 0 | 0 | 4 | K | 2 | ROZPOCET | 0 | 0 | 0 | 0 | 0 | 1 | 0 | 4 | 64
33 | K | Pol34 | - Ø 200 mm - tvarovky | bm | 1.8 |  | 0 |  |  |  | základní |  | 0 | 0 | 0 | 0 | 0 | 4 | K | 2 | ROZPOCET | 0 | 0 | 0 | 0 | 0 | 1 | 0 | 4 | 66
34 | K | 1.22 | Tepelná izolace vzduchovodu ve venkovním prostředí materiálem minerální vata z kamenné vlny 40 kg/m3, tl. 100 mm, na trny, oplechováno ocelovým pozinkovanýmplechem sk. I ve dvodotěsném provedení proti působení povětrnoatních vlivům | m2 | 34.5 |  | 0 |  |  |  | základní |  | 0 | 0 | 0 | 0 | 0 | 4 | K | 2 | ROZPOCET | 0 | 0 | 0 | 0 | 0 | 1 | 0 | 4 | 68
35 | K | 1.23 | IZOL - Tepelná izolace vzduchovodu ve vnitřním prostředí materiálem minerální vata z kamenné vlny 25 kg/m3, tl. 40 mm, na trny, . | m2 | 105.9 |  | 0 |  |  |  | základní |  | 0 | 0 | 0 | 0 | 0 | 4 | K | 2 | ROZPOCET | 0 | 0 | 0 | 0 | 0 | 1 | 0 | 4 | 70
36 | K | 1.24 | IZOL -Tepelná izolace vzduchovodu ve vnitřním prostředí materiálem syntetický kaučuk, tl. 30 mm, lepeno na VZT potrubí | m2 | 34.25 |  | 0 |  |  |  | základní |  | 0 | 0 | 0 | 0 | 0 | 4 | K | 2 | ROZPOCET | 0 | 0 | 0 | 0 | 0 | 1 | 0 | 4 | 72
37 | K | 1.25 | Montážní a závěsový materiál | kg | 358 |  | 0 |  |  |  | základní |  | 0 | 0 | 0 | 0 | 0 | 4 | K | 2 | ROZPOCET | 0 | 0 | 0 | 0 | 0 | 1 | 0 | 4 | 74
38 | K | 1.26 | Spojovací a těsnící materiál | kg | 125.3 |  | 0 |  |  |  | základní |  | 0 | 0 | 0 | 0 | 0 | 4 | K | 2 | ROZPOCET | 0 | 0 | 0 | 0 | 0 | 1 | 0 | 4 | 76
| D | V.02 | výtahová šachta |  |  |  | 0 | [5 empty] | 0 |  | 0 |  | 0 | 1 | D | 1 | ROZPOCET | [6 empty] | 0
39 | K | 2.1 | VH200 - výfuková hlavice DN200 | ks | 1 |  | 0 |  |  |  | základní |  | 0 | 0 | 0 | 0 | 0 | 4 | K | 2 | ROZPOCET | 0 | 0 | 0 | 0 | 0 | 1 | 0 | 4 | 78
40 | K | 2.2 | KM200 - krycí mřížka DN200 | ks | 1 |  | 0 |  |  |  | základní |  | 0 | 0 | 0 | 0 | 0 | 4 | K | 2 | ROZPOCET | 0 | 0 | 0 | 0 | 0 | 1 | 0 | 4 | 80
41 | K | 2.3 | POTR - sk. I v provedení podle standardu SAFE , třída těsnosti B a vyšší podle DIN 24194 (PK 120036, ÖNORM M 7615) |  | 0 |  | 0 |  |  |  | základní |  | 0 | 0 | 0 | 0 | 0 | 4 | K | 2 | ROZPOCET | 0 | 0 | 0 | 0 | 0 | 1 | 0 | 4 | 82
42 | K | Pol426 | - Ø 200 mm - rovné | bm | 2.2 |  | 0 |  |  |  | základní |  | 0 | 0 | 0 | 0 | 0 | 4 | K | 2 | ROZPOCET | 0 | 0 | 0 | 0 | 0 | 1 | 0 | 4 | 84
43 | K | 2.4 | Montážní a závěsový materiál | kg | 6 |  | 0 |  |  |  | základní |  | 0 | 0 | 0 | 0 | 0 | 4 | K | 2 | ROZPOCET | 0 | 0 | 0 | 0 | 0 | 1 | 0 | 4 | 86
44 | K | 2.5 | Spojovací a těsnící materiál | kg | 2.1 |  | 0 |  |  |  | základní |  | 0 | 0 | 0 | 0 | 0 | 4 | K | 2 | ROZPOCET | 0 | 0 | 0 | 0 | 0 | 1 | 0 | 4 | 88
| D | V.ost | Ostatní |  |  |  | 0 | [5 empty] | 0 |  | 0 |  | 0 | 1 | D | 1 | ROZPOCET | [6 empty] | 0
45 | K | 1 | Dokumentace pro provedení stavby dílenská | hod | 18 |  | 0 |  |  |  | základní |  | 0 | 0 | 0 | 0 | 0 | 4 | K | 2 | ROZPOCET | 0 | 0 | 0 | 0 | 0 | 1 | 0 | 4 | 90
46 | K | 2 | Lešení a montážní plošiny | kpl | 1 |  | 0 |  |  |  | základní |  | 0 | 0 | 0 | 0 | 0 | 4 | K | 2 | ROZPOCET | 0 | 0 | 0 | 0 | 0 | 1 | 0 | 4 | 92
47 | K | 3 | Přesun hmot | t | 3 |  | 0 |  |  |  | základní |  | 0 | 0 | 0 | 0 | 0 | 4 | K | 2 | ROZPOCET | 0 | 0 | 0 | 0 | 0 | 1 | 0 | 4 | 94
48 | K | 4 | Montáž VZT zařízení | hod | 120 |  | 0 |  |  |  | základní |  | 0 | 0 | 0 | 0 | 0 | 4 | K | 2 | ROZPOCET | 0 | 0 | 0 | 0 | 0 | 1 | 0 | 4 | 96
49 | K | 5 | Montáž CHLAD zařízení | hod | 0 |  | 0 |  |  |  | základní |  | 0 | 0 | 0 | 0 | 0 | 4 | K | 2 | ROZPOCET | 0 | 0 | 0 | 0 | 0 | 1 | 0 | 4 | 98
50 | K | 6 | Doprava | kpl | 1 |  | 0 |  |  |  | základní |  | 0 | 0 | 0 | 0 | 0 | 4 | K | 2 | ROZPOCET | 0 | 0 | 0 | 0 | 0 | 1 | 0 | 4 | 100
51 | K | 7 | Požární ucpávky podle požárně konstrukcí | kpl | 0 |  | 0 |  |  |  | základní |  | 0 | 0 | 0 | 0 | 0 | 4 | K | 2 | ROZPOCET | 0 | 0 | 0 | 0 | 0 | 1 | 0 | 4 | 102
52 | K | 8 | Seřízení a zaregulování VZT rozvodů a koncových prvků | hod | 8 |  | 0 |  |  |  | základní |  | 0 | 0 | 0 | 0 | 0 | 4 | K | 2 | ROZPOCET | 0 | 0 | 0 | 0 | 0 | 1 | 0 | 4 | 104
53 | K | 9 | Měření hluku | hod | 0 |  | 0 |  |  |  | základní |  | 0 | 0 | 0 | 0 | 0 | 4 | K | 2 | ROZPOCET | 0 | 0 | 0 | 0 | 0 | 1 | 0 | 4 | 106
54 | K | 10 | Protokoly, revize, zkoušky | kpl | 1 |  | 0 |  |  |  | základní |  | 0 | 0 | 0 | 0 | 0 | 4 | K | 2 | ROZPOCET | 0 | 0 | 0 | 0 | 0 | 1 | 0 | 4 | 108
55 | K | 11 | Značení rozvodů | kpl | 1 |  | 0 |  |  |  | základní |  | 0 | 0 | 0 | 0 | 0 | 4 | K | 2 | ROZPOCET | 0 | 0 | 0 | 0 | 0 | 1 | 0 | 4 | 110
56 | K | 12 | Dokumentace skutečného provedení stavby | hod | 8 |  | 0 |  |  |  | základní |  | 0 | 0 | 0 | 0 | 0 | 4 | K | 2 | ROZPOCET | 0 | 0 | 0 | 0 | 0 | 1 | 0 | 4 | 112
57 | K | 13 | Zaškolení obsluhy | hod | 2 |  | 0 |  |  |  | základní |  | 0 | 0 | 0 | 0 | 0 | 4 | K | 2 | ROZPOCET | 0 | 0 | 0 | 0 | 0 | 1 | 0 | 4 | 114

## 05 - SO 01.4 - Vytápění -...
[9 empty] | >> skryté sloupce << | [9 empty] | {ce823c84-e62f-4946-aeb3-f6c4af0cc59e}
2
| KRYCÍ LIST SOUPISU PRACÍ | [8 empty] | v --- níže se nacházejí doplnkové a pomocné údaje k sestavám --- v | [8 empty] | False
Stavba:
Rekonstrukce pavilonu údržby - A, úprava 27.7.2025
Objekt:
01 - SO 01 - Pavilon údržby - stavební práce
Soupis:
05 - SO 01.4 - Vytápění / Chlazení
| KSO: |  |  |  |  | CC-CZ:
| Místo: |  |  |  |  | Datum: | 27. 7. 2025
| Zadavatel: |  |  |  |  | IČ:
|  | Česká zemědělská univerzita |  |  |  | DIČ:
| Účastník: |  |  |  |  | IČ: | Vyplň údaj
|  | Vyplň údaj |  |  |  | DIČ: | Vyplň údaj
| Projektant: |  |  |  |  | IČ:
|  | GREBNER, spol. s r.o. |  |  |  | DIČ:
| Zpracovatel: |  |  |  |  | IČ:
|  | Ing.Josef Němeček |  |  |  | DIČ:
Poznámka:
| Cena bez DPH | [5 empty] | 0
|  |  | Základ daně |  |  | Sazba daně | Výše daně
| DPH | základní | 0 |  |  | 21% | 0
|  | snížená | 0 |  |  | 12% | 0
|  | zákl. přenesená | 0 |  |  | 21% | 0
|  | sníž. přenesená | 0 |  |  | 12% | 0
|  | nulová | 0 |  |  | 0% | 0
| Cena s DPH |  |  | v | CZK |  | 0
REKAPITULACE ČLENĚNÍ SOUPISU PRACÍ
Stavba:
Rekonstrukce pavilonu údržby - A, úprava 27.7.2025
Objekt:
01 - SO 01 - Pavilon údržby - stavební práce
Soupis:
05 - SO 01.4 - Vytápění / Chlazení
Místo: | [5 empty] | Datum: | 27. 7. 2025
Zadavatel: |  |  | Česká zemědělská univerzita |  |  | Projektant: | GREBNER, spol. s r.o.
Účastník: |  |  | Vyplň údaj |  |  | Zpracovatel: | Ing.Josef Němeček
Kód dílu - Popis | [6 empty] | Cena celkem [CZK]
Náklady stavby celkem | [6 empty] | 0 | [12 empty] | -1
| D1 - CELKEM SOUPIS VÝKONŮ | [5 empty] | 0
| T.01 - Strojovna | [5 empty] | 0
| T.02 - Otopná tělesa | [5 empty] | 0
| T.03 - Armatury | [5 empty] | 0
| T.04 - Potrubí a izolace | [5 empty] | 0
| V.ost - Ostatní | [5 empty] | 0
SOUPIS PRACÍ
Stavba:
Rekonstrukce pavilonu údržby - A, úprava 27.7.2025
Objekt:
01 - SO 01 - Pavilon údržby - stavební práce
Soupis:
05 - SO 01.4 - Vytápění / Chlazení
Místo: | [5 empty] | Datum: | 27. 7. 2025
Zadavatel: |  |  | Česká zemědělská univerzita |  |  | Projektant: | GREBNER, spol. s r.o.
Účastník: |  |  | Vyplň údaj |  |  | Zpracovatel: | Ing.Josef Němeček
PČ | Typ | Kód | Popis | MJ | Množství | J.cena [CZK] | Cena celkem [CZK] | Cenová soustava |  |  | DPH | J. Nh [h] | Nh celkem [h] | J. hmotnost [t] | Hmotnost celkem [t] | J. suť [t] | Suť Celkem [t]
Náklady soupisu celkem | [6 empty] | 0 | [5 empty] | 0 |  | 0 |  | 0 |  | D | -1 | [7 empty] | 0
| D | D1 | CELKEM SOUPIS VÝKONŮ |  |  |  | 0 | [5 empty] | 0 |  | 0 |  | 0 | 1 | D | 0 | ROZPOCET | [6 empty] | 0
| D | T.01 | Strojovna |  |  |  | 0 | [5 empty] | 0 |  | 0 |  | 0 | 1 | D | 1 | ROZPOCET | [6 empty] | 0
1 | K | 1.1 | tepelné čerpadlo - modulované TČ vzduch/voda (23,12 kW/COP 4,44 při A2/W35) vč. chladiva R290 - teploty výstupní vody 65°C | ks | 1 |  | 0 |  |  |  | základní |  | 0 | 0 | 0 | 0 | 0 | 4 | K | 2 | ROZPOCET | 0 | 0 | 0 | 0 | 0 | 1 | 0 | 4 | 2
2 | K | Pol368 | - podnož pod TČ KITA Lxx, výška 25 cm, 2ks (instalováno v TČ) | ks | 1 |  | 0 |  |  |  | základní |  | 0 | 0 | 0 | 0 | 0 | 4 | K | 2 | ROZPOCET | 0 | 0 | 0 | 0 | 0 | 1 | 0 | 4 | 4
3 | K | Pol369 | - Touch Screen 7˝ ovládací panel | ks | 1 |  | 0 |  |  |  | základní |  | 0 | 0 | 0 | 0 | 0 | 4 | K | 2 | ROZPOCET | 0 | 0 | 0 | 0 | 0 | 1 | 0 | 4 | 6
4 | K | Pol370 | - instalační box pro Touch Screen 7˝, na zeď - instalační krabice vč. krycího rámečku | ks | 1 |  | 0 |  |  |  | základní |  | 0 | 0 | 0 | 0 | 0 | 4 | K | 2 | ROZPOCET | 0 | 0 | 0 | 0 | 0 | 1 | 0 | 4 | 8
5 | K | Pol371 | - elektronická karta pro další sériový port (instalováno v TČ) | ks | 1 |  | 0 |  |  |  | základní |  | 0 | 0 | 0 | 0 | 0 | 4 | K | 2 | ROZPOCET | 0 | 0 | 0 | 0 | 0 | 1 | 0 | 4 | 10
6 | K | Pol372 | - split board | ks | 1 |  | 0 |  |  |  | základní |  | 0 | 0 | 0 | 0 | 0 | 4 | K | 2 | ROZPOCET | 0 | 0 | 0 | 0 | 0 | 1 | 0 | 4 | 12
7 | K | Pol373 | - karta pro řízení bivalentních zdrojů, na DIN lištu | ks | 1 |  | 0 |  |  |  | základní |  | 0 | 0 | 0 | 0 | 0 | 4 | K | 2 | ROZPOCET | 0 | 0 | 0 | 0 | 0 | 1 | 0 | 4 | 14
8 | K | Pol374 | - rozšiřující modul pro přímý a směšovaný topný okruh včetně čidel | ks | 1 |  | 0 |  |  |  | základní |  | 0 | 0 | 0 | 0 | 0 | 4 | K | 2 | ROZPOCET | 0 | 0 | 0 | 0 | 0 | 1 | 0 | 4 | 16
9 | K | Pol375 | - ethernetový kabel pro T-SPLIT BOARD, 50m | ks | 1 |  | 0 |  |  |  | základní |  | 0 | 0 | 0 | 0 | 0 | 4 | K | 2 | ROZPOCET | 0 | 0 | 0 | 0 | 0 | 1 | 0 | 4 | 18
10 | K | Pol376 | - třícestný ventil s pohonem a teplotním čidlem Kvs=20,8, pro venkovní kompakt | ks | 1 |  | 0 |  |  |  | základní |  | 0 | 0 | 0 | 0 | 0 | 4 | K | 2 | ROZPOCET | 0 | 0 | 0 | 0 | 0 | 1 | 0 | 4 | 20
11 | K | Pol377 | - kabel na připojení HCC jednotky, 100m | ks | 1 |  | 0 |  |  |  | základní |  | 0 | 0 | 0 | 0 | 0 | 4 | K | 2 | ROZPOCET | 0 | 0 | 0 | 0 | 0 | 1 | 0 | 4 | 22
12 | K | 1.2 | Ohřívač vody nepřímotopný vysoce výkonný, 300l, smalt, 1 výměník, pro TČ, vč. izolace | ks | 1 |  | 0 |  |  |  | základní |  | 0 | 0 | 0 | 0 | 0 | 4 | K | 2 | ROZPOCET | 0 | 0 | 0 | 0 | 0 | 1 | 0 | 4 | 24
13 | K | Pol378 | - vestavná topná jednotka přírubová D180, 3,0 kW | ks | 1 |  | 0 |  |  |  | základní |  | 0 | 0 | 0 | 0 | 0 | 4 | K | 2 | ROZPOCET | 0 | 0 | 0 | 0 | 0 | 1 | 0 | 4 | 26
14 | K | 1.3 | Vyrovnávací zásobník, 400l, pro TČ, vč. izolace s parotěsnou zábranou | ks | 1 |  | 0 |  |  |  | základní |  | 0 | 0 | 0 | 0 | 0 | 4 | K | 2 | ROZPOCET | 0 | 0 | 0 | 0 | 0 | 1 | 0 | 4 | 28
15 | K | Pol379 | - vestavná topná jednotka přírubová D180, 12,0 kW | ks | 1 |  | 0 |  |  |  | základní |  | 0 | 0 | 0 | 0 | 0 | 4 | K | 2 | ROZPOCET | 0 | 0 | 0 | 0 | 0 | 1 | 0 | 4 | 30
16 | K | 1.4 | Horizontální rozdělovač PAW DN 25 pro kotlové moduly KS - 5/4"Fx5/4"F (2cestný) ( 1 set ) | ks | 1 |  | 0 |  |  |  | základní |  | 0 | 0 | 0 | 0 | 0 | 4 | K | 2 | ROZPOCET | 0 | 0 | 0 | 0 | 0 | 1 | 0 | 4 | 32
17 | K | 1.5 | KS 55A MIX 3 -EVOSTA 2 40-70/180 - čerpadlová sestava s 3cestným směšovacím ventilem | ks | 1 |  | 0 |  |  |  | základní |  | 0 | 0 | 0 | 0 | 0 | 4 | K | 2 | ROZPOCET | 0 | 0 | 0 | 0 | 0 | 1 | 0 | 4 | 34
18 | K | 1.6 | KS 55ABA - EVOSTA 2 40-70/180 - čerpadlová sestava přímá s přepouštěcím ventilem | ks | 1 |  | 0 |  |  |  | základní |  | 0 | 0 | 0 | 0 | 0 | 4 | K | 2 | ROZPOCET | 0 | 0 | 0 | 0 | 0 | 1 | 0 | 4 | 36
19 | K | 1.7 | Filtrace, dopĺňování, expanze, odplynění |  | 0 |  | 0 |  |  |  | základní |  | 0 | 0 | 0 | 0 | 0 | 4 | K | 2 | ROZPOCET | 0 | 0 | 0 | 0 | 0 | 1 | 0 | 4 | 38
20 | K | Pol380 | - Filtr se zpětným proplachem z vysoce kvalitní mosazi. Délka (mm): 136; Výška (mm): 185; Hmotnost (kg): 1; DN připojení: R 1/2"; | ks | 1 |  | 0 |  |  |  | základní |  | 0 | 0 | 0 | 0 | 0 | 4 | K | 2 | ROZPOCET | 0 | 0 | 0 | 0 | 0 | 1 | 0 | 4 | 40
21 | K | Pol381 | - Kompaktní automatické doplňovací zařízení pro soustavy s membránovou tlakovou expanzní nádobou pro přímé doplňování z rozvodů pitné vody. Délka (mm): 240; Šířka (mm): 91; Výška (mm): 304; Hmotnost (kg): 3; DN připojení: R 1/2, R 1/2; | ks | 1 |  | 0 |  |  |  | základní |  | 0 | 0 | 0 | 0 | 0 | 4 | K | 2 | ROZPOCET | 0 | 0 | 0 | 0 | 0 | 1 | 0 | 4 | 42
22 | K | Pol382 | - Pouzdro pro změkčovací nebo demineralizační patronu. Šířka (mm): 260; Výška (mm): 600; Hmotnost (kg): 1,5; DN připojení: Rp 1/2 / Rp 1/2; | ks | 1 |  | 0 |  |  |  | základní |  | 0 | 0 | 0 | 0 | 0 | 4 | K | 2 | ROZPOCET | 0 | 0 | 0 | 0 | 0 | 1 | 0 | 4 | 44
23 | K | Pol383 | - Katexová patrona pro změkčovací zařízení. Nelze použít s kotli s Al výměníky. Kapacita cca 6000 l/°dH, např. cca 600 l při 10°dH. Šířka (mm): 76; Výška (mm): 514; Hmotnost (kg): 1,5; Barva: zelená | ks | 1 |  | 0 |  |  |  | základní |  | 0 | 0 | 0 | 0 | 0 | 4 | K | 2 | ROZPOCET | 0 | 0 | 0 | 0 | 0 | 1 | 0 | 4 | 46
24 | K | Pol384 | - Externí tlakové čidlo. Délka (mm): 80; Šířka (mm): 100; Výška (mm): 140; Hmotnost (kg): 0,3; | ks | 1 |  | 0 |  |  |  | základní |  | 0 | 0 | 0 | 0 | 0 | 4 | K | 2 | ROZPOCET | 0 | 0 | 0 | 0 | 0 | 1 | 0 | 4 | 48
25 | K | Pol385 | - Fillmeter | ks | 1 |  | 0 |  |  |  | základní |  | 0 | 0 | 0 | 0 | 0 | 4 | K | 2 | ROZPOCET | 0 | 0 | 0 | 0 | 0 | 1 | 0 | 4 | 50
26 | K | Pol384 | - Externí tlakové čidlo. Délka (mm): 80; Šířka (mm): 100; Výška (mm): 140; Hmotnost (kg): 0,3; | ks | 1 |  | 0 |  |  |  | základní |  | 0 | 0 | 0 | 0 | 0 | 4 | K | 2 | ROZPOCET | 0 | 0 | 0 | 0 | 0 | 1 | 0 | 4 | 52
27 | K | Pol386 | - externí vakuové odplynění pro malé systémy, max. provoz.teplota 60°C Délka (mm): 220; Šířka (mm): 295; Výška (mm): 420; Hmotnost (kg): 5,6; | ks | 1 |  | 0 |  |  |  | základní |  | 0 | 0 | 0 | 0 | 0 | 4 | K | 2 | ROZPOCET | 0 | 0 | 0 | 0 | 0 | 1 | 0 | 4 | 54
28 | K | 1.7a | radiální manometr s jímkou | ks | 1 |  | 0 |  |  |  | základní |  | 0 | 0 | 0 | 0 | 0 | 4 | K | 2 | ROZPOCET | 0 | 0 | 0 | 0 | 0 | 1 | 0 | 4 | 56
| D | T.02 | Otopná tělesa |  |  |  | 0 | [5 empty] | 0 |  | 0 |  | 0 | 1 | D | 1 | ROZPOCET | [6 empty] | 0
29 | K | 1.8 | Ocelová desková otopná tělesa Ventil Kompakt PLAN s pravým připojením, odvzdušněním a závěsovou sadou |  | 0 |  | 0 |  |  |  | základní |  | 0 | 0 | 0 | 0 | 0 | 4 | K | 2 | ROZPOCET | 0 | 0 | 0 | 0 | 0 | 1 | 0 | 4 | 58
30 | K | Pol387 | - 11 PLAN VK 300/400 (White RAL 9016) | ks | 1 |  | 0 |  |  |  | základní |  | 0 | 0 | 0 | 0 | 0 | 4 | K | 2 | ROZPOCET | 0 | 0 | 0 | 0 | 0 | 1 | 0 | 4 | 60
31 | K | Pol388 | - 11 PLAN VK 400/500 (White RAL 9016) | ks | 2 |  | 0 |  |  |  | základní |  | 0 | 0 | 0 | 0 | 0 | 4 | K | 2 | ROZPOCET | 0 | 0 | 0 | 0 | 0 | 1 | 0 | 4 | 62
32 | K | Pol389 | - 11 PLAN VK 500/400 (White RAL 9016) | ks | 1 |  | 0 |  |  |  | základní |  | 0 | 0 | 0 | 0 | 0 | 4 | K | 2 | ROZPOCET | 0 | 0 | 0 | 0 | 0 | 1 | 0 | 4 | 64
33 | K | Pol390 | - 11 PLAN VK 900/500 (White RAL 9016) | ks | 1 |  | 0 |  |  |  | základní |  | 0 | 0 | 0 | 0 | 0 | 4 | K | 2 | ROZPOCET | 0 | 0 | 0 | 0 | 0 | 1 | 0 | 4 | 66
34 | K | Pol391 | - 21 PLAN VK 600/400 (White RAL 9016) | ks | 2 |  | 0 |  |  |  | základní |  | 0 | 0 | 0 | 0 | 0 | 4 | K | 2 | ROZPOCET | 0 | 0 | 0 | 0 | 0 | 1 | 0 | 4 | 68
35 | K | 1.8.1 | Ocelová desková otopná tělesa Ventil Kompakt PLAN se středovým připojením, odvzdušněním a závěsovou sadou |  | 0 |  | 0 |  |  |  | základní |  | 0 | 0 | 0 | 0 | 0 | 4 | K | 2 | ROZPOCET | 0 | 0 | 0 | 0 | 0 | 1 | 0 | 4 | 70
36 | K | Pol392 | - PLAN VKM8 21 600/800 (White RAL 9016) | ks | 2 |  | 0 |  |  |  | základní |  | 0 | 0 | 0 | 0 | 0 | 4 | K | 2 | ROZPOCET | 0 | 0 | 0 | 0 | 0 | 1 | 0 | 4 | 72
37 | K | Pol393 | - PLAN VKM8 22 500/1400 (White RAL 9016) | ks | 2 |  | 0 |  |  |  | základní |  | 0 | 0 | 0 | 0 | 0 | 4 | K | 2 | ROZPOCET | 0 | 0 | 0 | 0 | 0 | 1 | 0 | 4 | 74
38 | K | Pol394 | - PLAN VKM8 22 600/800 (White RAL 9016) | ks | 1 |  | 0 |  |  |  | základní |  | 0 | 0 | 0 | 0 | 0 | 4 | K | 2 | ROZPOCET | 0 | 0 | 0 | 0 | 0 | 1 | 0 | 4 | 76
39 | K | Pol395 | - PLAN VKM8 22 600/1000 (White RAL 9016) | ks | 1 |  | 0 |  |  |  | základní |  | 0 | 0 | 0 | 0 | 0 | 4 | K | 2 | ROZPOCET | 0 | 0 | 0 | 0 | 0 | 1 | 0 | 4 | 78
40 | K | Pol396 | - PLAN VKM8 22 600/1100 (White RAL 9016) | ks | 3 |  | 0 |  |  |  | základní |  | 0 | 0 | 0 | 0 | 0 | 4 | K | 2 | ROZPOCET | 0 | 0 | 0 | 0 | 0 | 1 | 0 | 4 | 80
41 | K | Pol397 | - PLAN VKM8 33 500/1200 (White RAL 9016) | ks | 2 |  | 0 |  |  |  | základní |  | 0 | 0 | 0 | 0 | 0 | 4 | K | 2 | ROZPOCET | 0 | 0 | 0 | 0 | 0 | 1 | 0 | 4 | 82
42 | K | Pol398 | - PLAN VKM8 33 500/1400 (White RAL 9016) | ks | 2 |  | 0 |  |  |  | základní |  | 0 | 0 | 0 | 0 | 0 | 4 | K | 2 | ROZPOCET | 0 | 0 | 0 | 0 | 0 | 1 | 0 | 4 | 84
43 | K | Pol399 | - PLAN VKM8 33 500/1800 (White RAL 9016) | ks | 1 |  | 0 |  |  |  | základní |  | 0 | 0 | 0 | 0 | 0 | 4 | K | 2 | ROZPOCET | 0 | 0 | 0 | 0 | 0 | 1 | 0 | 4 | 86
44 | K | Pol400 | - PLAN VKM8 33 600/800 (White RAL 9016) | ks | 1 |  | 0 |  |  |  | základní |  | 0 | 0 | 0 | 0 | 0 | 4 | K | 2 | ROZPOCET | 0 | 0 | 0 | 0 | 0 | 1 | 0 | 4 | 88
45 | K | Pol401 | - PLAN VKM8 33 600/1000 (White RAL 9016) | ks | 2 |  | 0 |  |  |  | základní |  | 0 | 0 | 0 | 0 | 0 | 4 | K | 2 | ROZPOCET | 0 | 0 | 0 | 0 | 0 | 1 | 0 | 4 | 90
46 | K | Pol402 | - PLAN VKM8 33 600/1100 (White RAL 9016) | ks | 1 |  | 0 |  |  |  | základní |  | 0 | 0 | 0 | 0 | 0 | 4 | K | 2 | ROZPOCET | 0 | 0 | 0 | 0 | 0 | 1 | 0 | 4 | 92
47 | K | Pol403 | - PLAN VKM8 33 600/1600 (White RAL 9016) | ks | 1 |  | 0 |  |  |  | základní |  | 0 | 0 | 0 | 0 | 0 | 4 | K | 2 | ROZPOCET | 0 | 0 | 0 | 0 | 0 | 1 | 0 | 4 | 94
48 | K | 1.9 | H-armatura napojení VK těles pro dvoutrubkový systém EK s adaptéry AVK 01 | ks | 26 |  | 0 |  |  |  | základní |  | 0 | 0 | 0 | 0 | 0 | 4 | K | 2 | ROZPOCET | 0 | 0 | 0 | 0 | 0 | 1 | 0 | 4 | 96
49 | K | 1.10 | termopohon na VK tělesa | ks | 26 |  | 0 |  |  |  | základní |  | 0 | 0 | 0 | 0 | 0 | 4 | K | 2 | ROZPOCET | 0 | 0 | 0 | 0 | 0 | 1 | 0 | 4 | 98
| D | T.03 | Armatury |  |  |  | 0 | [5 empty] | 0 |  | 0 |  | 0 | 1 | D | 1 | ROZPOCET | [6 empty] | 0
50 | K | 1.11 | Filtr závitový nerez - pro série BRA.10.000 - 1"; L=65mm; PTFE | ks | 1 |  | 0 |  |  |  | základní |  | 0 | 0 | 0 | 0 | 0 | 4 | K | 2 | ROZPOCET | 0 | 0 | 0 | 0 | 0 | 1 | 0 | 4 | 100
51 | K | 1.12 | KK 1/2" - Kulový uzávěr | ks | 2 |  | 0 |  |  |  | základní |  | 0 | 0 | 0 | 0 | 0 | 4 | K | 2 | ROZPOCET | 0 | 0 | 0 | 0 | 0 | 1 | 0 | 4 | 102
52 | K | 1.13 | KK 1" - kulový uzávěř páka | ks | 10 |  | 0 |  |  |  | základní |  | 0 | 0 | 0 | 0 | 0 | 4 | K | 2 | ROZPOCET | 0 | 0 | 0 | 0 | 0 | 1 | 0 | 4 | 104
53 | K | 1.14 | VV1/2"; Kv 1,75 - vyvažovací ventil | ks | 1 |  | 0 |  |  |  | základní |  | 0 | 0 | 0 | 0 | 0 | 4 | K | 2 | ROZPOCET | 0 | 0 | 0 | 0 | 0 | 1 | 0 | 4 | 106
54 | K | 1.15 | PV1/2",3bar - pojistný ventil | ks | 1 |  | 0 |  |  |  | základní |  | 0 | 0 | 0 | 0 | 0 | 4 | K | 2 | ROZPOCET | 0 | 0 | 0 | 0 | 0 | 1 | 0 | 4 | 108
| D | T.04 | Potrubí a izolace |  |  |  | 0 | [5 empty] | 0 |  | 0 |  | 0 | 1 | D | 1 | ROZPOCET | [6 empty] | 0
55 | K | 1.16 | Měděná trubka pro rozvody vody a topení, spojováno pomocí pájení, vč. tvarovek |  | 0 |  | 0 |  |  |  | základní |  | 0 | 0 | 0 | 0 | 0 | 4 | K | 2 | ROZPOCET | 0 | 0 | 0 | 0 | 0 | 1 | 0 | 4 | 110
56 | K | Pol404 | - 15x1,0 | bm | 343.72 |  | 0 |  |  |  | základní |  | 0 | 0 | 0 | 0 | 0 | 4 | K | 2 | ROZPOCET | 0 | 0 | 0 | 0 | 0 | 1 | 0 | 4 | 112
57 | K | Pol405 | - 18x1,0 | bm | 2.7 |  | 0 |  |  |  | základní |  | 0 | 0 | 0 | 0 | 0 | 4 | K | 2 | ROZPOCET | 0 | 0 | 0 | 0 | 0 | 1 | 0 | 4 | 114
58 | K | Pol406 | - 22x1,0 | bm | 17.98 |  | 0 |  |  |  | základní |  | 0 | 0 | 0 | 0 | 0 | 4 | K | 2 | ROZPOCET | 0 | 0 | 0 | 0 | 0 | 1 | 0 | 4 | 116
59 | K | Pol407 | - 28x1,0 | bm | 19.8 |  | 0 |  |  |  | základní |  | 0 | 0 | 0 | 0 | 0 | 4 | K | 2 | ROZPOCET | 0 | 0 | 0 | 0 | 0 | 1 | 0 | 4 | 118
60 | K | 1.17 | Tepelná izolace rozvodu topné vody pro radiátory |  | 0 |  | 0 |  |  |  | základní |  | 0 | 0 | 0 | 0 | 0 | 4 | K | 2 | ROZPOCET | 0 | 0 | 0 | 0 | 0 | 1 | 0 | 4 | 120
61 | K | Pol408 | Termoizolační trubice PRO 15/20 ( 2 ) | bm | 328.8 |  | 0 |  |  |  | základní |  | 0 | 0 | 0 | 0 | 0 | 4 | K | 2 | ROZPOCET | 0 | 0 | 0 | 0 | 0 | 1 | 0 | 4 | 122
62 | K | Pol409 | Termoizolační trubice PRO 18/20 ( 2 ) | bm | 3.2 |  | 0 |  |  |  | základní |  | 0 | 0 | 0 | 0 | 0 | 4 | K | 2 | ROZPOCET | 0 | 0 | 0 | 0 | 0 | 1 | 0 | 4 | 124
63 | K | Pol410 | Termoizolační trubice PRO 22/25 ( 2 ) | bm | 23 |  | 0 |  |  |  | základní |  | 0 | 0 | 0 | 0 | 0 | 4 | K | 2 | ROZPOCET | 0 | 0 | 0 | 0 | 0 | 1 | 0 | 4 | 126
64 | K | Pol411 | Termoizolační trubice PRO 28/25 ( 2 ) | bm | 14.8 |  | 0 |  |  |  | základní |  | 0 | 0 | 0 | 0 | 0 | 4 | K | 2 | ROZPOCET | 0 | 0 | 0 | 0 | 0 | 1 | 0 | 4 | 128
65 | K | 1.18 | Tepelná izolace rozvodu topné/chladicí vody s parotěsnou zábranou pro pro VZT jednotku |  | 0 |  | 0 |  |  |  | základní |  | 0 | 0 | 0 | 0 | 0 | 4 | K | 2 | ROZPOCET | 0 | 0 | 0 | 0 | 0 | 1 | 0 | 4 | 130
66 | K | Pol412 | Termoizolační trubice POLAR 15/20 ( 2 ) | bm | 32.8 |  | 0 |  |  |  | základní |  | 0 | 0 | 0 | 0 | 0 | 4 | K | 2 | ROZPOCET | 0 | 0 | 0 | 0 | 0 | 1 | 0 | 4 | 132
67 | K | Pol413 | POLAR 28/25 ( 2 ) | bm | 12.7 |  | 0 |  |  |  | základní |  | 0 | 0 | 0 | 0 | 0 | 4 | K | 2 | ROZPOCET | 0 | 0 | 0 | 0 | 0 | 1 | 0 | 4 | 134
| D | V.ost | Ostatní |  |  |  | 0 | [5 empty] | 0 |  | 0 |  | 0 | 1 | D | 1 | ROZPOCET | [6 empty] | 0
68 | K | 1 | Dokumentace pro provedení stavby dílenská | hod | 18 |  | 0 |  |  |  | základní |  | 0 | 0 | 0 | 0 | 0 | 4 | K | 2 | ROZPOCET | 0 | 0 | 0 | 0 | 0 | 1 | 0 | 4 | 136
69 | K | 2 | Lešení a montážní plošiny | kpl | 0 |  | 0 |  |  |  | základní |  | 0 | 0 | 0 | 0 | 0 | 4 | K | 2 | ROZPOCET | 0 | 0 | 0 | 0 | 0 | 1 | 0 | 4 | 138
70 | K | 3 | Přesun hmot | t | 0.9 |  | 0 |  |  |  | základní |  | 0 | 0 | 0 | 0 | 0 | 4 | K | 2 | ROZPOCET | 0 | 0 | 0 | 0 | 0 | 1 | 0 | 4 | 140
71 | K | 4 | Montáž TOP zařízení | hod | 120 |  | 0 |  |  |  | základní |  | 0 | 0 | 0 | 0 | 0 | 4 | K | 2 | ROZPOCET | 0 | 0 | 0 | 0 | 0 | 1 | 0 | 4 | 142
72 | K | 5 | Uvedení do provozu | hod | 24 |  | 0 |  |  |  | základní |  | 0 | 0 | 0 | 0 | 0 | 4 | K | 2 | ROZPOCET | 0 | 0 | 0 | 0 | 0 | 1 | 0 | 4 | 144
73 | K | 6 | Doprava | kpl | 1 |  | 0 |  |  |  | základní |  | 0 | 0 | 0 | 0 | 0 | 4 | K | 2 | ROZPOCET | 0 | 0 | 0 | 0 | 0 | 1 | 0 | 4 | 146
74 | K | 7 | Požární ucpávky podle požárně konstrukcí | kpl | 0 |  | 0 |  |  |  | základní |  | 0 | 0 | 0 | 0 | 0 | 4 | K | 2 | ROZPOCET | 0 | 0 | 0 | 0 | 0 | 1 | 0 | 4 | 148
75 | K | 8 | Seřízení a zaregulování rozvodů a koncových prvků | hod | 8 |  | 0 |  |  |  | základní |  | 0 | 0 | 0 | 0 | 0 | 4 | K | 2 | ROZPOCET | 0 | 0 | 0 | 0 | 0 | 1 | 0 | 4 | 150
76 | K | 9 | Měření hluku | hod | 0 |  | 0 |  |  |  | základní |  | 0 | 0 | 0 | 0 | 0 | 4 | K | 2 | ROZPOCET | 0 | 0 | 0 | 0 | 0 | 1 | 0 | 4 | 152
77 | K | 10 | Protokoly, revize, zkoušky | kpl | 1 |  | 0 |  |  |  | základní |  | 0 | 0 | 0 | 0 | 0 | 4 | K | 2 | ROZPOCET | 0 | 0 | 0 | 0 | 0 | 1 | 0 | 4 | 154
78 | K | 11 | Značení rozvodů | kpl | 1 |  | 0 |  |  |  | základní |  | 0 | 0 | 0 | 0 | 0 | 4 | K | 2 | ROZPOCET | 0 | 0 | 0 | 0 | 0 | 1 | 0 | 4 | 156
79 | K | 12 | Dokumentace skutečného provedení stavby | hod | 8 |  | 0 |  |  |  | základní |  | 0 | 0 | 0 | 0 | 0 | 4 | K | 2 | ROZPOCET | 0 | 0 | 0 | 0 | 0 | 1 | 0 | 4 | 158
80 | K | 13 | Zaškolení obsluhy | hod | 2 |  | 0 |  |  |  | základní |  | 0 | 0 | 0 | 0 | 0 | 4 | K | 2 | ROZPOCET | 0 | 0 | 0 | 0 | 0 | 1 | 0 | 4 | 160

## 06 - SO 01.5 - Silnoproud...
[9 empty] | >> skryté sloupce << | [9 empty] | {55fee72a-61bb-478d-9129-cb84be0dfa03}
2
| KRYCÍ LIST SOUPISU PRACÍ | [8 empty] | v --- níže se nacházejí doplnkové a pomocné údaje k sestavám --- v | [8 empty] | False
Stavba:
Rekonstrukce pavilonu údržby - A, úprava 27.7.2025
Objekt:
01 - SO 01 - Pavilon údržby - stavební práce
Soupis:
06 - SO 01.5 - Silnoproudé rozvody
| KSO: |  |  |  |  | CC-CZ:
| Místo: |  |  |  |  | Datum: | 27. 7. 2025
| Zadavatel: |  |  |  |  | IČ:
|  | Česká zemědělská univerzita |  |  |  | DIČ:
| Účastník: |  |  |  |  | IČ: | Vyplň údaj
|  | Vyplň údaj |  |  |  | DIČ: | Vyplň údaj
| Projektant: |  |  |  |  | IČ:
|  | GREBNER, spol. s r.o. |  |  |  | DIČ:
| Zpracovatel: |  |  |  |  | IČ:
|  | Ing.Josef Němeček |  |  |  | DIČ:
Poznámka:
| Cena bez DPH | [5 empty] | 0
|  |  | Základ daně |  |  | Sazba daně | Výše daně
| DPH | základní | 0 |  |  | 21% | 0
|  | snížená | 0 |  |  | 12% | 0
|  | zákl. přenesená | 0 |  |  | 21% | 0
|  | sníž. přenesená | 0 |  |  | 12% | 0
|  | nulová | 0 |  |  | 0% | 0
| Cena s DPH |  |  | v | CZK |  | 0
REKAPITULACE ČLENĚNÍ SOUPISU PRACÍ
Stavba:
Rekonstrukce pavilonu údržby - A, úprava 27.7.2025
Objekt:
01 - SO 01 - Pavilon údržby - stavební práce
Soupis:
06 - SO 01.5 - Silnoproudé rozvody
Místo: | [5 empty] | Datum: | 27. 7. 2025
Zadavatel: |  |  | Česká zemědělská univerzita |  |  | Projektant: | GREBNER, spol. s r.o.
Účastník: |  |  | Vyplň údaj |  |  | Zpracovatel: | Ing.Josef Němeček
Kód dílu - Popis | [6 empty] | Cena celkem [CZK]
Náklady stavby celkem | [6 empty] | 0 | [12 empty] | -1
| PSV - Práce a dodávky PSV | [5 empty] | 0
| A - OSVĚTLENÍ_dodávka,montážní materiál a montáž | [5 empty] | 0
| B - ZÁSUVKY (dodávka a montáž) | [5 empty] | 0
| C - VYPÍNAČE | [5 empty] | 0
| D - KABELOVÉ TRASY | [5 empty] | 0
| E - KABELY a PŘÍSLUŠENSTVÍ | [5 empty] | 0
| F - SEZNAM ROZVADĚČŮ | [5 empty] | 0
| G - ZEMNĚNÍ A HROMOSVOD | [5 empty] | 0
| H - OSTATNÍ | [5 empty] | 0
| I - OSTATNÍ NÁKLADY | [5 empty] | 0
| D1 - FOTOVOLTAICKÁ ELEKTRÁRNA 8,25 kWp | [5 empty] | 0
SOUPIS PRACÍ
Stavba:
Rekonstrukce pavilonu údržby - A, úprava 27.7.2025
Objekt:
01 - SO 01 - Pavilon údržby - stavební práce
Soupis:
06 - SO 01.5 - Silnoproudé rozvody
Místo: | [5 empty] | Datum: | 27. 7. 2025
Zadavatel: |  |  | Česká zemědělská univerzita |  |  | Projektant: | GREBNER, spol. s r.o.
Účastník: |  |  | Vyplň údaj |  |  | Zpracovatel: | Ing.Josef Němeček
PČ | Typ | Kód | Popis | MJ | Množství | J.cena [CZK] | Cena celkem [CZK] | Cenová soustava |  |  | DPH | J. Nh [h] | Nh celkem [h] | J. hmotnost [t] | Hmotnost celkem [t] | J. suť [t] | Suť Celkem [t]
Náklady soupisu celkem | [6 empty] | 0 | [5 empty] | 0 |  | 0 |  | 0 |  | D | -1 | [7 empty] | 0
| D | PSV | Práce a dodávky PSV |  |  |  | 0 | [5 empty] | 0 |  | 0 |  | 0 | 2 | D | 0 | ROZPOCET | [6 empty] | 0
| D | A | OSVĚTLENÍ_dodávka,montážní materiál a montáž |  |  |  | 0 | [5 empty] | 0 |  | 0 |  | 0 | 1 | D | 1 | ROZPOCET | [6 empty] | 0
1 | K | 700 001 | Svítidlo B1, BOND C vestavné | kus | 9 |  | 0 |  |  |  | základní |  | 0 | 0 | 0 | 0 | 0 | 4 | K | 2 | ROZPOCET | 0 | 0 | 0 | 0 | 0 | 1 | 0 | 4 | 2
2 | K | 700 002 | Svítidlo B2, BOND C přisazené | kus | 4 |  | 0 |  |  |  | základní |  | 0 | 0 | 0 | 0 | 0 | 4 | K | 2 | ROZPOCET | 0 | 0 | 0 | 0 | 0 | 1 | 0 | 4 | 4
3 | K | 700 003 | Svítidlo C1 -DL22-22W | kus | 31 |  | 0 |  |  |  | základní |  | 0 | 0 | 0 | 0 | 0 | 4 | K | 2 | ROZPOCET | 0 | 0 | 0 | 0 | 0 | 1 | 0 | 4 | 6
4 | K | 700 004 | A1-Office Back G2, 596x596x35 mm, 33 W, 4000 K - vestavný | kus | 30 |  | 0 |  |  |  | základní |  | 0 | 0 | 0 | 0 | 0 | 4 | K | 2 | ROZPOCET | 0 | 0 | 0 | 0 | 0 | 1 | 0 | 4 | 8
5 | K | 700 005 | Svítidlo D1 -HERMES H-36W, na povrch | kus | 3 |  | 0 |  |  |  | základní |  | 0 | 0 | 0 | 0 | 0 | 4 | K | 2 | ROZPOCET | 0 | 0 | 0 | 0 | 0 | 1 | 0 | 4 | 10
6 | K | 700 006 | Svítidlo E -AL65C, 12W/1000lm na povrch s PIR čidlem | kus | 2 |  | 0 |  |  |  | základní |  | 0 | 0 | 0 | 0 | 0 | 4 | K | 2 | ROZPOCET | 0 | 0 | 0 | 0 | 0 | 1 | 0 | 4 | 12
7 | K | 700 007 | Svítidlo N1D- nouzové s vlastní baterií, doba zálohy 60min, včetně potřebného příslušenství pro montáž | kus | 11 |  | 0 |  |  |  | základní |  | 0 | 0 | 0 | 0 | 0 | 4 | K | 2 | ROZPOCET | 0 | 0 | 0 | 0 | 0 | 1 | 0 | 4 | 14
8 | K | 700 008 | Svítidlo N2A- nouzové s vlastní baterií, doba zálohy 60min, včetně potřebného příslušenství pro montáž | kus | 3 |  | 0 |  |  |  | základní |  | 0 | 0 | 0 | 0 | 0 | 4 | K | 2 | ROZPOCET | 0 | 0 | 0 | 0 | 0 | 1 | 0 | 4 | 16
9 | K | 700 009 | Svítidlo N2C- nouzové s vlastní baterií, doba zálohy 60min, včetně potřebného příslušenství pro montáž | kus | 2 |  | 0 |  |  |  | základní |  | 0 | 0 | 0 | 0 | 0 | 4 | K | 2 | ROZPOCET | 0 | 0 | 0 | 0 | 0 | 1 | 0 | 4 | 18
10 | K | 700 010 | Svítidlo N3A- nouzové s vlastní baterií, doba zálohy 60min, včetně potřebného příslušenství pro montáž | kus | 4 |  | 0 |  |  |  | základní |  | 0 | 0 | 0 | 0 | 0 | 4 | K | 2 | ROZPOCET | 0 | 0 | 0 | 0 | 0 | 1 | 0 | 4 | 20
11 | K | 700 011 | Svítidlo s nouzovým zdrojem 60´,čočka-sklo 400mm | kus | 3 |  | 0 |  |  |  | základní |  | 0 | 0 | 0 | 0 | 0 | 4 | K | 2 | ROZPOCET | 0 | 0 | 0 | 0 | 0 | 1 | 0 | 4 | 22
12 | K | 700 012 | Fotoluminiscenční tabulka 200x100-vlevo | kus | 6 |  | 0 |  |  |  | základní |  | 0 | 0 | 0 | 0 | 0 | 4 | K | 2 | ROZPOCET | 0 | 0 | 0 | 0 | 0 | 1 | 0 | 4 | 24
| D | B | ZÁSUVKY (dodávka a montáž) |  |  |  | 0 | [5 empty] | 0 |  | 0 |  | 0 | 1 | D | 1 | ROZPOCET | [6 empty] | 0
13 | K | 700 013 | Zásuvka 230V, 16A, 1násobná, vč. instal. krabice a rámečku, barva bílá, s clonkou, zapuštěná montáž, design LEGRAND | kus | 81 |  | 0 |  |  |  | základní |  | 0 | 0 | 0 | 0 | 0 | 4 | K | 2 | ROZPOCET | 0 | 0 | 0 | 0 | 0 | 1 | 0 | 4 | 26
14 | K | 700 014 | Zásuvka do parapetního kanálu s přep. ochr 230V, 16A, vč. instal. Krabice a mtž. Příslušenství, barva bílá | kus | 100 |  | 0 |  |  |  | základní |  | 0 | 0 | 0 | 0 | 0 | 4 | K | 2 | ROZPOCET | 0 | 0 | 0 | 0 | 0 | 1 | 0 | 4 | 28
15 | K | 700 015 | Zvukotěsná krabice přístrojová | kus | 14 |  | 0 |  |  |  | základní |  | 0 | 0 | 0 | 0 | 0 | 4 | K | 2 | ROZPOCET | 0 | 0 | 0 | 0 | 0 | 1 | 0 | 4 | 30
| D | C | VYPÍNAČE |  |  |  | 0 | [5 empty] | 0 |  | 0 |  | 0 | 1 | D | 1 | ROZPOCET | [6 empty] | 0
16 | K | 700 016 | PŘÍTOMNOSTNÍ čidlo 230V/10A IP55, úhel pokrytí 360st., nástěnná montáž, design ABB Busch Watcher 360 | kus | 7 |  | 0 |  |  |  | základní |  | 0 | 0 | 0 | 0 | 0 | 4 | K | 2 | ROZPOCET | 0 | 0 | 0 | 0 | 0 | 1 | 0 | 4 | 32
17 | K | 700 017 | POHYBOVÉ čidlo 230V/10A IP55, úhel pokrytí 360st., nástěnná montáž, design ABB Busch Watcher 360 | kus | 4 |  | 0 |  |  |  | základní |  | 0 | 0 | 0 | 0 | 0 | 4 | K | 2 | ROZPOCET | 0 | 0 | 0 | 0 | 0 | 1 | 0 | 4 | 34
18 | K | 700 018 | Vypínač 230V/10A řaz.1, vč. instal. krabice a rámečku, zapuštěná montáž, design LEGRAND | kus | 26 |  | 0 |  |  |  | základní |  | 0 | 0 | 0 | 0 | 0 | 4 | K | 2 | ROZPOCET | 0 | 0 | 0 | 0 | 0 | 1 | 0 | 4 | 36
19 | K | 700 019 | Ovl.TLAČÍTKO ROLETY- 230V/10A , vč. instal. krabice a rámečku, zapuštěná montáž, design LEGRAND | kus | 14 |  | 0 |  |  |  | základní |  | 0 | 0 | 0 | 0 | 0 | 4 | K | 2 | ROZPOCET | 0 | 0 | 0 | 0 | 0 | 1 | 0 | 4 | 38
20 | K | 700 020 | Vypínač 230V/10A řaz.6, , vč. instal. krabice a rámečku, zapuštěná montáž, design LEGRAND IP42 | kus | 4 |  | 0 |  |  |  | základní |  | 0 | 0 | 0 | 0 | 0 | 4 | K | 2 | ROZPOCET | 0 | 0 | 0 | 0 | 0 | 1 | 0 | 4 | 40
21 | K | 700 021 | Vypínač 230V/10A řaz.1, vč. instal. krabice a rámečku, zapuštěná montáž, design LEGRAND, IP42 | kus | 2 |  | 0 |  |  |  | základní |  | 0 | 0 | 0 | 0 | 0 | 4 | K | 2 | ROZPOCET | 0 | 0 | 0 | 0 | 0 | 1 | 0 | 4 | 42
22 | K | 700 022 | vypínač BUSCH -spínač pro tlačítkové spínání a otočné ovládání vč. ovládacího prvku a montážního krytu | kus | 10 |  | 0 |  |  |  | základní |  | 0 | 0 | 0 | 0 | 0 | 4 | K | 2 | ROZPOCET | 0 | 0 | 0 | 0 | 0 | 1 | 0 | 4 | 44
23 | K | 700 023 | Servisní STOP Tlačítko pro FVE, nástěnná montáž, vč. ovládacího prvku a montážního krytu | kus | 1 |  | 0 |  |  |  | základní |  | 0 | 0 | 0 | 0 | 0 | 4 | K | 2 | ROZPOCET | 0 | 0 | 0 | 0 | 0 | 1 | 0 | 4 | 46
24 | K | 700 024 | Tabulky pro označení bdovy -FVE | kus | 2 |  | 0 |  |  |  | základní |  | 0 | 0 | 0 | 0 | 0 | 4 | K | 2 | ROZPOCET | 0 | 0 | 0 | 0 | 0 | 1 | 0 | 4 | 48
25 | K | 700 025 | Tlačítko TOTAL STOP, nástěnná montáž, vč. ovládacího prvku a montážního krytu | kus | 1 |  | 0 |  |  |  | základní |  | 0 | 0 | 0 | 0 | 0 | 4 | K | 2 | ROZPOCET | 0 | 0 | 0 | 0 | 0 | 1 | 0 | 4 | 50
| D | D | KABELOVÉ TRASY |  |  |  | 0 | [5 empty] | 0 |  | 0 |  | 0 | 1 | D | 1 | ROZPOCET | [6 empty] | 0
26 | K | 700 026 | Kabelový žlab mars400/50 s víkem - pozinkovaný, vč. spojek, nosníků, závěsů (podpěr) a kotvení a včetně příchytek | m | 65 |  | 0 |  |  |  | základní |  | 0 | 0 | 0 | 0 | 0 | 4 | K | 2 | ROZPOCET | 0 | 0 | 0 | 0 | 0 | 1 | 0 | 4 | 52
27 | K | 700 027 | Trasa na kabelových příchytkách - Kabelová trasa z kabelových svazků upevněných na příchytkách pro max. 10 kabelů, na stěnu nebo do stropu, vč. upevňovacího a instalačního materiálu | m | 250 |  | 0 |  |  |  | základní |  | 0 | 0 | 0 | 0 | 0 | 4 | K | 2 | ROZPOCET | 0 | 0 | 0 | 0 | 0 | 1 | 0 | 4 | 54
28 | K | 700 028 | Dvouplášťová chránička ohebná, prům. 50 - pro mechanickou ochranu kabelů vedených k ER, vč. zatahovacího drátu | m | 20 |  | 0 |  |  |  | základní |  | 0 | 0 | 0 | 0 | 0 | 4 | K | 2 | ROZPOCET | 0 | 0 | 0 | 0 | 0 | 1 | 0 | 4 | 56
29 | K | 700 029 | Chránička ohebná, prům. 16- pro mechanickou ochranu kabelů vedených k ER, vč. zatahovacího drátu | m | 240 |  | 0 |  |  |  | základní |  | 0 | 0 | 0 | 0 | 0 | 4 | K | 2 | ROZPOCET | 0 | 0 | 0 | 0 | 0 | 1 | 0 | 4 | 58
30 | K | 700 030 | Parapetní kanál 210/70 | m | 78 |  | 0 |  |  |  | základní |  | 0 | 0 | 0 | 0 | 0 | 4 | K | 2 | ROZPOCET | 0 | 0 | 0 | 0 | 0 | 1 | 0 | 4 | 60
| D | E | KABELY a PŘÍSLUŠENSTVÍ |  |  |  | 0 | [5 empty] | 0 |  | 0 |  | 0 | 1 | D | 1 | ROZPOCET | [6 empty] | 0
31 | K | 700 031 | Kabel AYKY4x50 - Kabel vč. ukončení, zapojení, označovacího štítku, vč. dopravy, manipulace a montáže. Délka dle seznamu zařízení výkresů půdorysu, včetně prořezu a rezerv. | m | 65 |  | 0 |  |  |  | základní |  | 0 | 0 | 0 | 0 | 0 | 4 | K | 2 | ROZPOCET | 0 | 0 | 0 | 0 | 0 | 1 | 0 | 4 | 62
32 | K | 700 032 | Kabelová spojka pro kabel AYKY 4x50 komplet | ks | 1 |  | 0 |  |  |  | základní |  | 0 | 0 | 0 | 0 | 0 | 4 | K | 2 | ROZPOCET | 0 | 0 | 0 | 0 | 0 | 1 | 0 | 4 | 64
33 | K | 700 033 | Kabel CYKY-J 4x35 - Kabel vč. ukončení, zapojení, označovacího štítku, vč. dopravy, manipulace a montáže. Délka dle seznamu zařízení výkresů půdorysu, včetně prořezu a rezerv. | m | 15 |  | 0 |  |  |  | základní |  | 0 | 0 | 0 | 0 | 0 | 4 | K | 2 | ROZPOCET | 0 | 0 | 0 | 0 | 0 | 1 | 0 | 4 | 66
34 | K | 700 034 | Kabel CXKH-R-J 5x16 - Kabel vč. ukončení, zapojení, označovacího štítku, vč. dopravy, manipulace a montáže. Délka dle seznamu zařízení výkresů půdorysu, včetně prořezu a rezerv. | m | 20 |  | 0 |  |  |  | základní |  | 0 | 0 | 0 | 0 | 0 | 4 | K | 2 | ROZPOCET | 0 | 0 | 0 | 0 | 0 | 1 | 0 | 4 | 68
35 | K | 700 035 | Kabel CXKH-R-J 5x6 - Kabel vč. ukončení, zapojení, označovacího štítku, vč. dopravy, manipulace a montáže. Délka dle seznamu zařízení výkresů půdorysu, včetně prořezu a rezerv. | m | 30 |  | 0 |  |  |  | základní |  | 0 | 0 | 0 | 0 | 0 | 4 | K | 2 | ROZPOCET | 0 | 0 | 0 | 0 | 0 | 1 | 0 | 4 | 70
36 | K | 700 036 | Kabel CXKH-R-J 5x4 - Kabel vč. ukončení, zapojení, označovacího štítku, vč. dopravy, manipulace a montáže. Délka dle seznamu zařízení výkresů půdorysu, včetně prořezu a rezerv. | m | 80 |  | 0 |  |  |  | základní |  | 0 | 0 | 0 | 0 | 0 | 4 | K | 2 | ROZPOCET | 0 | 0 | 0 | 0 | 0 | 1 | 0 | 4 | 72
37 | K | 700 037 | Kabel CXKH-R-J 5x2,5 - Kabel vč. ukončení, zapojení, označovacího štítku, vč. dopravy, manipulace a montáže. Délka dle seznamu zařízení výkresů půdorysu, včetně prořezu a rezerv. | m | 50 |  | 0 |  |  |  | základní |  | 0 | 0 | 0 | 0 | 0 | 4 | K | 2 | ROZPOCET | 0 | 0 | 0 | 0 | 0 | 1 | 0 | 4 | 74
38 | K | 700 038 | Kabel CXKH-R-J 3x2,5 - Kabel vč. ukončení, zapojení, označovacího štítku, vč. dopravy, manipulace a montáže. Délka dle seznamu zařízení výkresů půdorysu, včetně prořezu a rezerv. | m | 2400 |  | 0 |  |  |  | základní |  | 0 | 0 | 0 | 0 | 0 | 4 | K | 2 | ROZPOCET | 0 | 0 | 0 | 0 | 0 | 1 | 0 | 4 | 76
39 | K | 700 039 | Kabel CXKH-R-J 3x1,5 - Kabel vč. ukončení, zapojení, označovacího štítku, vč. dopravy, manipulace a montáže. Délka dle seznamu zařízení výkresů půdorysu, včetně prořezu a rezerv. | m | 890 |  | 0 |  |  |  | základní |  | 0 | 0 | 0 | 0 | 0 | 4 | K | 2 | ROZPOCET | 0 | 0 | 0 | 0 | 0 | 1 | 0 | 4 | 78
40 | K | 700 040 | Kabel CXKH-R-J 5x1,5 - Kabel vč. ukončení, zapojení, označovacího štítku, vč. dopravy, manipulace a montáže. Délka dle seznamu zařízení výkresů půdorysu, včetně prořezu a rezerv. | m | 80 |  | 0 |  |  |  | základní |  | 0 | 0 | 0 | 0 | 0 | 4 | K | 2 | ROZPOCET | 0 | 0 | 0 | 0 | 0 | 1 | 0 | 4 | 80
41 | K | 700 041 | Kabel CXKH-V-O 3x1,5 - Kabel vč. ukončení, zapojení, označovacího štítku, vč. dopravy, manipulace a montáže. Délka dle seznamu zařízení výkresů půdorysu, včetně prořezu a rezerv.B2cas1d1 | m | 70 |  | 0 |  |  |  | základní |  | 0 | 0 | 0 | 0 | 0 | 4 | K | 2 | ROZPOCET | 0 | 0 | 0 | 0 | 0 | 1 | 0 | 4 | 82
42 | K | 700 042 | Kabel CYKY-O 2x1,5 - Kabel vč. ukončení, zapojení, označovacího štítku, vč. dopravy, manipulace a montáže. Délka dle seznamu zařízení výkresů půdorysu, včetně prořezu a rezerv. | m | 95 |  | 0 |  |  |  | základní |  | 0 | 0 | 0 | 0 | 0 | 4 | K | 2 | ROZPOCET | 0 | 0 | 0 | 0 | 0 | 1 | 0 | 4 | 84
43 | K | 700 043 | Kabel CYKY-O 3x1,5 - Kabel vč. ukončení, zapojení, označovacího štítku, vč. dopravy, manipulace a montáže. Délka dle seznamu zařízení výkresů půdorysu, včetně prořezu a rezerv. | m | 180 |  | 0 |  |  |  | základní |  | 0 | 0 | 0 | 0 | 0 | 4 | K | 2 | ROZPOCET | 0 | 0 | 0 | 0 | 0 | 1 | 0 | 4 | 86
44 | K | 700 044 | Kabel H07VK6ZŽ - Kabel vč. ukončení, zapojení, označovacího štítku, vč. dopravy, manipulace a montáže. Délka dle seznamu zařízení výkresů půdorysu, včetně prořezu a rezerv. | m | 120 |  | 0 |  |  |  | základní |  | 0 | 0 | 0 | 0 | 0 | 4 | K | 2 | ROZPOCET | 0 | 0 | 0 | 0 | 0 | 1 | 0 | 4 | 88
45 | K | 700 045 | Kabel H07VK16ZŽ - Kabel vč. ukončení, zapojení, označovacího štítku, vč. dopravy, manipulace a montáže. Délka dle seznamu zařízení výkresů půdorysu, včetně prořezu a rezerv. | m | 80 |  | 0 |  |  |  | základní |  | 0 | 0 | 0 | 0 | 0 | 4 | K | 2 | ROZPOCET | 0 | 0 | 0 | 0 | 0 | 1 | 0 | 4 | 90
46 | K | 700 046 | Kabel H07VK25ZŽ - Kabel vč. ukončení, zapojení, označovacího štítku, vč. dopravy, manipulace a montáže. Délka dle seznamu zařízení výkresů půdorysu, včetně prořezu a rezerv. | m | 50 |  | 0 |  |  |  | základní |  | 0 | 0 | 0 | 0 | 0 | 4 | K | 2 | ROZPOCET | 0 | 0 | 0 | 0 | 0 | 1 | 0 | 4 | 92
| D | F | SEZNAM ROZVADĚČŮ |  |  |  | 0 | [5 empty] | 0 |  | 0 |  | 0 | 1 | D | 1 | ROZPOCET | [6 empty] | 0
47 | K | 700 047 | Rozvaděč RH - Rozvaděčová skříň, vč. dopravy, montáže, osazení, průchodek, ukončení a zapojení A ověření dle ČSN. Viz výkres 05 | ks | 1 |  | 0 |  |  |  | základní |  | 0 | 0 | 0 | 0 | 0 | 4 | K | 2 | ROZPOCET | 0 | 0 | 0 | 0 | 0 | 1 | 0 | 4 | 94
48 | K | 700 048 | Rozvaděč RP - Rozvaděčová skříň, vč. dopravy, montáže, osazení, průchodek, ukončení a zapojení A ověření dle ČSN. Viz výkres 06 | ks | 1 |  | 0 |  |  |  | základní |  | 0 | 0 | 0 | 0 | 0 | 4 | K | 2 | ROZPOCET | 0 | 0 | 0 | 0 | 0 | 1 | 0 | 4 | 96
49 | K | 700 049 | Rozvaděč RF1.1 - Pojistková skříň včetně přepěťové ochrany T1, vč. dopravy, montáže, osazení, průchodek, ukončení a zapojení A ověření dle ČSN. | ks | 1 |  | 0 |  |  |  | základní |  | 0 | 0 | 0 | 0 | 0 | 4 | K | 2 | ROZPOCET | 0 | 0 | 0 | 0 | 0 | 1 | 0 | 4 | 98
50 | K | 700 050 | Rozvaděč RF1.2 - Rozváděč přepěťových ochran T1, vč. dopravy, montáže, osazení, průchodek, ukončení a zapojení A ověření dle ČSN. | ks | 1 |  | 0 |  |  |  | základní |  | 0 | 0 | 0 | 0 | 0 | 4 | K | 2 | ROZPOCET | 0 | 0 | 0 | 0 | 0 | 1 | 0 | 4 | 100
51 | K | 700 051 | Rozvaděč RF2 - Rozváděč přepěťových ochran T1, vč. dopravy, montáže, osazení, průchodek, ukončení a zapojení A ověření dle ČSN. | ks | 1 |  | 0 |  |  |  | základní |  | 0 | 0 | 0 | 0 | 0 | 4 | K | 2 | ROZPOCET | 0 | 0 | 0 | 0 | 0 | 1 | 0 | 4 | 102
| D | G | ZEMNĚNÍ A HROMOSVOD |  |  |  | 0 | [5 empty] | 0 |  | 0 |  | 0 | 1 | D | 1 | ROZPOCET | [6 empty] | 0
52 | K | 700 052 | FeZn30/4 - Pásek FeZn 30/4 pro provedení zemniče_cena zahrnuje položení a dodávka za 1m. | m | 150 |  | 0 |  |  |  | základní |  | 0 | 0 | 0 | 0 | 0 | 4 | K | 2 | ROZPOCET | 0 | 0 | 0 | 0 | 0 | 1 | 0 | 4 | 104
53 | K | 700 053 | Betonová zátěž, betonový podstavec Rd16 d= 337/17kg s klínem | ks | 8 |  | 0 |  |  |  | základní |  | 0 | 0 | 0 | 0 | 0 | 4 | K | 2 | ROZPOCET | 0 | 0 | 0 | 0 | 0 | 1 | 0 | 4 | 106
54 | K | 700 054 | Podložka plastová pod podstavec BP d= 370 mm | ks | 8 |  | 0 |  |  |  | základní |  | 0 | 0 | 0 | 0 | 0 | 4 | K | 2 | ROZPOCET | 0 | 0 | 0 | 0 | 0 | 1 | 0 | 4 | 108
55 | K | 700 055 | Distanční tyč GFK světle šedá 3m | ks | 10 |  | 0 |  |  |  | základní |  | 0 | 0 | 0 | 0 | 0 | 4 | K | 2 | ROZPOCET | 0 | 0 | 0 | 0 | 0 | 1 | 0 | 4 | 110
56 | K | 700 056 | Trubkové jímací tyče se zúžením 16/10 mm délka 1500 Lehké provedení; délka zúžení je 1000 mm. | ks | 21 |  | 0 |  |  |  | základní |  | 0 | 0 | 0 | 0 | 0 | 4 | K | 2 | ROZPOCET | 0 | 0 | 0 | 0 | 0 | 1 | 0 | 4 | 112
57 | K | 700 057 | SVORKA SPOJOVACÍ PRO JÍMACÍ TYČE Ø 16/16 mm | ks | 21 |  | 0 |  |  |  | základní |  | 0 | 0 | 0 | 0 | 0 | 4 | K | 2 | ROZPOCET | 0 | 0 | 0 | 0 | 0 | 1 | 0 | 4 | 114
58 | K | 700 058 | Svorka pro izolační podpěru | ks | 80 |  | 0 |  |  |  | základní |  | 0 | 0 | 0 | 0 | 0 | 4 | K | 2 | ROZPOCET | 0 | 0 | 0 | 0 | 0 | 1 | 0 | 4 | 116
59 | K | 700 059 | Svorka křížová | ks | 15 |  | 0 |  |  |  | základní |  | 0 | 0 | 0 | 0 | 0 | 4 | K | 2 | ROZPOCET | 0 | 0 | 0 | 0 | 0 | 1 | 0 | 4 | 118
60 | K | 700 060 | Drát 8 ALMGsi8, pevně | m | 180 |  | 0 |  |  |  | základní |  | 0 | 0 | 0 | 0 | 0 | 4 | K | 2 | ROZPOCET | 0 | 0 | 0 | 0 | 0 | 1 | 0 | 4 | 120
61 | K | 700 061 | Svorka sopjení koncovky HVI + ALMGsi8 | ks | 6 |  | 0 |  |  |  | základní |  | 0 | 0 | 0 | 0 | 0 | 4 | K | 2 | ROZPOCET | 0 | 0 | 0 | 0 | 0 | 1 | 0 | 4 | 122
62 | K | 700 062 | Svorka pro přichyćení dané technologie | ks | 8 |  | 0 |  |  |  | základní |  | 0 | 0 | 0 | 0 | 0 | 4 | K | 2 | ROZPOCET | 0 | 0 | 0 | 0 | 0 | 1 | 0 | 4 | 124
63 | K | 700 063 | Příslušenství pro montáž a instalaci HVI vodiče | ks | 1 |  | 0 |  |  |  | základní |  | 0 | 0 | 0 | 0 | 0 | 4 | K | 2 | ROZPOCET | 0 | 0 | 0 | 0 | 0 | 1 | 0 | 4 | 126
64 | K | 700 064 | Vodič HVI, S= 75, šedý, D=23 | m | 70 |  | 0 |  |  |  | základní |  | 0 | 0 | 0 | 0 | 0 | 4 | K | 2 | ROZPOCET | 0 | 0 | 0 | 0 | 0 | 1 | 0 | 4 | 128
65 | K | 700 065 | UF - krabice pro zkušební svorky | ks | 4 |  | 0 |  |  |  | základní |  | 0 | 0 | 0 | 0 | 0 | 4 | K | 2 | ROZPOCET | 0 | 0 | 0 | 0 | 0 | 1 | 0 | 4 | 130
66 | K | 700 066 | Zkušební svorka | ks | 4 |  | 0 |  |  |  | základní |  | 0 | 0 | 0 | 0 | 0 | 4 | K | 2 | ROZPOCET | 0 | 0 | 0 | 0 | 0 | 1 | 0 | 4 | 132
67 | K | 700 067 | podružný materiál | ks | 1 |  | 0 |  |  |  | základní |  | 0 | 0 | 0 | 0 | 0 | 4 | K | 2 | ROZPOCET | 0 | 0 | 0 | 0 | 0 | 1 | 0 | 4 | 134
68 | K | 700 068 | adaptér pro HVI | ks | 6 |  | 0 |  |  |  | základní |  | 0 | 0 | 0 | 0 | 0 | 4 | K | 2 | ROZPOCET | 0 | 0 | 0 | 0 | 0 | 1 | 0 | 4 | 136
69 | K | 700 069 | Izolovaný držák vedení do plochy střechy | ks | 80 |  | 0 |  |  |  | základní |  | 0 | 0 | 0 | 0 | 0 | 4 | K | 2 | ROZPOCET | 0 | 0 | 0 | 0 | 0 | 1 | 0 | 4 | 138
70 | K | 700 070 | Štítek 1 | ks | 4 |  | 0 |  |  |  | základní |  | 0 | 0 | 0 | 0 | 0 | 4 | K | 2 | ROZPOCET | 0 | 0 | 0 | 0 | 0 | 1 | 0 | 4 | 140
71 | K | 700 071 | Připojovací prvek sada pro 23mm | ks | 8 |  | 0 |  |  |  | základní |  | 0 | 0 | 0 | 0 | 0 | 4 | K | 2 | ROZPOCET | 0 | 0 | 0 | 0 | 0 | 1 | 0 | 4 | 142
72 | K | 700 072 | Připojovací sada 4*D20 na jímač | ks | 8 |  | 0 |  |  |  | základní |  | 0 | 0 | 0 | 0 | 0 | 4 | K | 2 | ROZPOCET | 0 | 0 | 0 | 0 | 0 | 1 | 0 | 4 | 144
73 | K | 700 073 | Distanční držák s PA svorkou pro vodič HVI (oblast koncovky ) | ks | 6 |  | 0 |  |  |  | základní |  | 0 | 0 | 0 | 0 | 0 | 4 | K | 2 | ROZPOCET | 0 | 0 | 0 | 0 | 0 | 1 | 0 | 4 | 146
74 | K | 700 074 | J3,2= Izolovaný jímač s PA svorkou pružinovou | ks | 2 |  | 0 |  |  |  | základní |  | 0 | 0 | 0 | 0 | 0 | 4 | K | 2 | ROZPOCET | 0 | 0 | 0 | 0 | 0 | 1 | 0 | 4 | 148
75 | K | 700 075 | Tříramenný stojan velký | ks | 2 |  | 0 |  |  |  | základní |  | 0 | 0 | 0 | 0 | 0 | 4 | K | 2 | ROZPOCET | 0 | 0 | 0 | 0 | 0 | 1 | 0 | 4 | 150
76 | K | 700 076 | Izolovaný držák vedení, do stěny | ks | 40 |  | 0 |  |  |  | základní |  | 0 | 0 | 0 | 0 | 0 | 4 | K | 2 | ROZPOCET | 0 | 0 | 0 | 0 | 0 | 1 | 0 | 4 | 152
77 | K | 700 077 | přípojnice potenciálového vyrovnání pro průřezy do 240mm2 - Cena zahrnuje dodávku a montáž včetně držáků, kotev a šroubů přípojnice EPV(MET). | ks | 3 |  | 0 |  |  |  | základní |  | 0 | 0 | 0 | 0 | 0 | 4 | K | 2 | ROZPOCET | 0 | 0 | 0 | 0 | 0 | 1 | 0 | 4 | 154
78 | K | 700 078 | zemnící bod - Cena zahrnuje dodávku a montáž zemnícího bodu. | ks | 8 |  | 0 |  |  |  | základní |  | 0 | 0 | 0 | 0 | 0 | 4 | K | 2 | ROZPOCET | 0 | 0 | 0 | 0 | 0 | 1 | 0 | 4 | 156
| D | H | OSTATNÍ |  |  |  | 0 | [5 empty] | 0 |  | 0 |  | 0 | 1 | D | 1 | ROZPOCET | [6 empty] | 0
79 | M | 700 079 | DODÁVKA -Ucpávky průchodů požárními úseky 60min - ref. Intumex, Hilti Těsnící materiál musí mít minimálně stejnou požární odolnost, jako je požadovaná požární odolnost prostupující konstrukce . | m2 | 7 |  | 0 |  |  |  | základní |  | 0 | 0 | 0 | 0 | 0 | 8 | M | 2 | ROZPOCET | 0 | 0 | 0 | 0 | 0 | 1 | 0 | 4 | -1361582615
80 | K | 700 080 | MONTÁŽ - Stavební zednické přípomoce, zhotovení prostupů a rýh ve stěně - Začistění a vypláštění kompletní , zhotovení prostupu, opravy povrchů, drobná stavební mechanizace apod. vč. potřebného materiálu | m | 200 |  | 0 |  |  |  | základní |  | 0 | 0 | 0 | 0 | 0 | 4 | K | 2 | ROZPOCET | 0 | 0 | 0 | 0 | 0 | 1 | 0 | 4 | 160
81 | K | 700 081 | MONTÁŽ - Stavební zednické přípomoce, zhotovení kapes pro instal. krabice prům. 68mm - Začistění a vypláštění kompletní , zhotovení prostupu, opravy povrchů, drobná stavební mechanizace apod. vč. potřebného materiálu | ks | 160 |  | 0 |  |  |  | základní |  | 0 | 0 | 0 | 0 | 0 | 4 | K | 2 | ROZPOCET | 0 | 0 | 0 | 0 | 0 | 1 | 0 | 4 | 162
82 | M | 700 082 | Ucpávka prostupu do objektu - protipožární, protiplynová a proti vnikání vlhkosti, referenční typ Hawke modul HF6052 | ks | 2 |  | 0 |  |  |  | základní |  | 0 | 0 | 0 | 0 | 0 | 8 | M | 2 | ROZPOCET | 0 | 0 | 0 | 0 | 0 | 1 | 0 | 4 | -1628500995
83 | M | 700 083 | Dielektrický koberec - Gumové izolační koberce pro elektrotechniku, ochrana před nebezpečným napětím do 1000 V, pryž pro pokrytí podlah ve vnitřních prostorách budov. | m2 | 2 |  | 0 |  |  |  | základní |  | 0 | 0 | 0 | 0 | 0 | 8 | M | 2 | ROZPOCET | 0 | 0 | 0 | 0 | 0 | 1 | 0 | 4 | -272646744
84 | K | 700 084 | MONTÁŽ - Pomocné montážní práce - cena zahrnuje kompletní pomocné montážní práce potřebné k provedení a dokončení díla | kpl | 1 |  | 0 |  |  |  | základní |  | 0 | 0 | 0 | 0 | 0 | 4 | K | 2 | ROZPOCET | 0 | 0 | 0 | 0 | 0 | 1 | 0 | 4 | 168
85 | K | 700 085 | Výkopové práce travnatý terén, včetně pískového lože, zásypu, hutnění a finalizační úpravy | m3 | 24 |  | 0 |  |  |  | základní |  | 0 | 0 | 0 | 0 | 0 | 4 | K | 2 | ROZPOCET | 0 | 0 | 0 | 0 | 0 | 1 | 0 | 4 | 170
86 | K | 700 086 | Výkopové práce (vozovka, chodník, panel, asfalt) včetně pískového lože, zásypu, hutnění a finalizační úpravy | m3 | 14 |  | 0 |  |  |  | základní |  | 0 | 0 | 0 | 0 | 0 | 4 | K | 2 | ROZPOCET | 0 | 0 | 0 | 0 | 0 | 1 | 0 | 4 | 172
87 | K | 700 087 | Zaměření a vytyčení stávajících sítí | kpl | 1 |  | 0 |  |  |  | základní |  | 0 | 0 | 0 | 0 | 0 | 4 | K | 2 | ROZPOCET | 0 | 0 | 0 | 0 | 0 | 1 | 0 | 4 | 174
| D | I | OSTATNÍ NÁKLADY |  |  |  | 0 | [5 empty] | 0 |  | 0 |  | 0 | 1 | D | 1 | ROZPOCET | [6 empty] | 0
88 | K | 700 088 | Dodavatelská výrobní dokumentace - Vypracování výrobní dokumentace stavby. Cena zahrnuje zhotovení a dodání dokumentace v počtu 6 pare +2x CD | kpl | 1 |  | 0 |  |  |  | základní |  | 0 | 0 | 0 | 0 | 0 | 4 | K | 2 | ROZPOCET | 0 | 0 | 0 | 0 | 0 | 1 | 0 | 4 | 176
89 | K | 700 089 | Dokumentace skutečného provedení - Vypracování dokumentace skutečného provedení stavby v úrovni podrobnosti realizační dokumentace cena zahrnuje zhotovení a dodání dokumentace skutečného provedení v počtu 6 pare +2x CD | kpl | 1 |  | 0 |  |  |  | základní |  | 0 | 0 | 0 | 0 | 0 | 4 | K | 2 | ROZPOCET | 0 | 0 | 0 | 0 | 0 | 1 | 0 | 4 | 178
90 | K | 700 090 | Provedení a vypracování výchozí revize | kpl | 1 |  | 0 |  |  |  | základní |  | 0 | 0 | 0 | 0 | 0 | 4 | K | 2 | ROZPOCET | 0 | 0 | 0 | 0 | 0 | 1 | 0 | 4 | 180
91 | K | 700 091 | Provedení měření osvětlenosti a vypracování zprávy o měření osvětlenosti | kpl | 1 |  | 0 |  |  |  | základní |  | 0 | 0 | 0 | 0 | 0 | 4 | K | 2 | ROZPOCET | 0 | 0 | 0 | 0 | 0 | 1 | 0 | 4 | 182
92 | K | 700 092 | MONTÁŽ - Mimostaveništní doprava dodávek - Zahrnuje náklady na dopravu strojů a zařízení od výrobce (obchodní organizace) až na místo první skládky na staveništi ve smyslu Pravidel „M“ (ÚRS Praha a.s.) | % |  |  | 0 |  |  |  | základní |  | 0 | 0 | 0 | 0 | 0 | 4 | K | 2 | ROZPOCET | 0 | 0 | 0 | 0 | 0 | 1 | 0 | 4 | 184
| D | D1 | FOTOVOLTAICKÁ ELEKTRÁRNA 8,25 kWp |  |  |  | 0 | [5 empty] | 0 |  | 0 |  | 0 | 1 | D | 1 | ROZPOCET | [6 empty] | 0
93 | K | FVE01 | Fotovoltaický panel monokrystalický half – cell panel-DAH SOLAR 550Wp-München | ks | 15 |  | 0 |  |  |  | základní |  | 0 | 0 | 0 | 0 | 0 | 4 | K | 2 | ROZPOCET | 0 | 0 | 0 | 0 | 0 | 1 | 0 | 4 | 186
94 | K | FVE02 | Střídač DC/AC-ON GRID-SOLAX X3PRO | ks | 1 |  | 0 |  |  |  | základní |  | 0 | 0 | 0 | 0 | 0 | 4 | K | 2 | ROZPOCET | 0 | 0 | 0 | 0 | 0 | 1 | 0 | 4 | 188
95 | K | FVE03 | Optimizér, vstupní napětí 60VdC | ks | 15 |  | 0 |  |  |  | základní |  | 0 | 0 | 0 | 0 | 0 | 4 | K | 2 | ROZPOCET | 0 | 0 | 0 | 0 | 0 | 1 | 0 | 4 | 190
96 | K | FVE04 | Smart Logger-monitoring FVE | ks | 1 |  | 0 |  |  |  | základní |  | 0 | 0 | 0 | 0 | 0 | 4 | K | 2 | ROZPOCET | 0 | 0 | 0 | 0 | 0 | 1 | 0 | 4 | 192
97 | K | FVE05 | Montáž uchycení FV panelů , konstrukce pro uchycení FV panelů | kpl | 1 |  | 0 |  |  |  | základní |  | 0 | 0 | 0 | 0 | 0 | 4 | K | 2 | ROZPOCET | 0 | 0 | 0 | 0 | 0 | 1 | 0 | 4 | 194
98 | K | FVE06 | RFVE-rozvaděč, osazený, AC;DC, jističi, pojistkovými odpínači, se svodiči přepětí a vypínačem | kpl | 1 |  | 0 |  |  |  | základní |  | 0 | 0 | 0 | 0 | 0 | 4 | K | 2 | ROZPOCET | 0 | 0 | 0 | 0 | 0 | 1 | 0 | 4 | 196
99 | K | FVE08 | Úprava rozvaděče na místě stavby a dozapojení okruhů pro FVE. A ER | kpl | 1 |  | 0 |  |  |  | základní |  | 0 | 0 | 0 | 0 | 0 | 4 | K | 2 | ROZPOCET | 0 | 0 | 0 | 0 | 0 | 1 | 0 | 4 | 198
100 | K | FVE09 | Dodávka, montáž a nastavení - inteligentní řízení přetoků | Kpl | 1 |  | 0 |  |  |  | základní |  | 0 | 0 | 0 | 0 | 0 | 4 | K | 2 | ROZPOCET | 0 | 0 | 0 | 0 | 0 | 1 | 0 | 4 | 200
101 | K | FVE11 | DC kabely - Solární kabely ALKB průřez 6mm2 | m | 400 |  | 0 |  |  |  | základní |  | 0 | 0 | 0 | 0 | 0 | 4 | K | 2 | ROZPOCET | 0 | 0 | 0 | 0 | 0 | 1 | 0 | 4 | 202
102 | K | Pol414 | Kabel 5x1,5 | m | 200 |  | 0 |  |  |  | základní |  | 0 | 0 | 0 | 0 | 0 | 4 | K | 2 | ROZPOCET | 0 | 0 | 0 | 0 | 0 | 1 | 0 | 4 | 204
103 | K | FVE12 | Konektory MC4 | ks | 15 |  | 0 |  |  |  | základní |  | 0 | 0 | 0 | 0 | 0 | 4 | K | 2 | ROZPOCET | 0 | 0 | 0 | 0 | 0 | 1 | 0 | 4 | 206
104 | K | FVE13 | Silový kabel 5x16 / Cu | m | 160 |  | 0 |  |  |  | základní |  | 0 | 0 | 0 | 0 | 0 | 4 | K | 2 | ROZPOCET | 0 | 0 | 0 | 0 | 0 | 1 | 0 | 4 | 208
105 | K | FVE14 | Nastavení, zprovoznění a odzkoušení NN ochrany včetně vystavení protokolu (v rámci revize) | kpl | 1 |  | 0 |  |  |  | základní |  | 0 | 0 | 0 | 0 | 0 | 4 | K | 2 | ROZPOCET | 0 | 0 | 0 | 0 | 0 | 1 | 0 | 4 | 210
106 | K | FVE15 | Zakreslení skutečného stavu | kpl | 1 |  | 0 |  |  |  | základní |  | 0 | 0 | 0 | 0 | 0 | 4 | K | 2 | ROZPOCET | 0 | 0 | 0 | 0 | 0 | 1 | 0 | 4 | 212
107 | K | FVE16 | Inženýring při realizaci | hod | 40 |  | 0 |  |  |  | základní |  | 0 | 0 | 0 | 0 | 0 | 4 | K | 2 | ROZPOCET | 0 | 0 | 0 | 0 | 0 | 1 | 0 | 4 | 214
108 | K | FVE17 | Doprava (dle dodavatele) | kpl | 0 |  | 0 |  |  |  | základní |  | 0 | 0 | 0 | 0 | 0 | 4 | K | 2 | ROZPOCET | 0 | 0 | 0 | 0 | 0 | 1 | 0 | 4 | 216
109 | K | FVE18 | Elektroměr pro FVE-4Q | ks | 1 |  | 0 |  |  |  | základní |  | 0 | 0 | 0 | 0 | 0 | 4 | K | 2 | ROZPOCET | 0 | 0 | 0 | 0 | 0 | 1 | 0 | 4 | 218
110 | K | FVE19 | Revize | kpl | 1 |  | 0 |  |  |  | základní |  | 0 | 0 | 0 | 0 | 0 | 4 | K | 2 | ROZPOCET | 0 | 0 | 0 | 0 | 0 | 1 | 0 | 4 | 220

## 01 - PZTS
[9 empty] | >> skryté sloupce << | [9 empty] | {5d5cff85-ac26-4ff9-9aee-8e056f6056a3}
2
| KRYCÍ LIST SOUPISU PRACÍ | [8 empty] | v --- níže se nacházejí doplnkové a pomocné údaje k sestavám --- v | [8 empty] | False
Stavba:
Rekonstrukce pavilonu údržby - A, úprava 27.7.2025
Objekt:
01 - SO 01 - Pavilon údržby - stavební práce
Soupis:
07 - SO 01.6 - Slaboproudé rozvody
Úroveň 3:
01 - PZTS
| KSO: |  |  |  |  | CC-CZ:
| Místo: |  |  |  |  | Datum: | 27. 7. 2025
| Zadavatel: |  |  |  |  | IČ:
|  | Česká zemědělská univerzita |  |  |  | DIČ:
| Účastník: |  |  |  |  | IČ: | Vyplň údaj
|  | Vyplň údaj |  |  |  | DIČ: | Vyplň údaj
| Projektant: |  |  |  |  | IČ:
|  | GREBNER, spol. s r.o. |  |  |  | DIČ:
| Zpracovatel: |  |  |  |  | IČ:
|  | Ing.Josef Němeček |  |  |  | DIČ:
Poznámka:
| Cena bez DPH | [5 empty] | 0
|  |  | Základ daně |  |  | Sazba daně | Výše daně
| DPH | základní | 0 |  |  | 21% | 0
|  | snížená | 0 |  |  | 12% | 0
|  | zákl. přenesená | 0 |  |  | 21% | 0
|  | sníž. přenesená | 0 |  |  | 12% | 0
|  | nulová | 0 |  |  | 0% | 0
| Cena s DPH |  |  | v | CZK |  | 0
REKAPITULACE ČLENĚNÍ SOUPISU PRACÍ
Stavba:
Rekonstrukce pavilonu údržby - A, úprava 27.7.2025
Objekt:
01 - SO 01 - Pavilon údržby - stavební práce
Soupis:
07 - SO 01.6 - Slaboproudé rozvody
Úroveň 3:
01 - PZTS
Místo: | [5 empty] | Datum: | 27. 7. 2025
Zadavatel: |  |  | Česká zemědělská univerzita |  |  | Projektant: | GREBNER, spol. s r.o.
Účastník: |  |  | Vyplň údaj |  |  | Zpracovatel: | Ing.Josef Němeček
Kód dílu - Popis | [6 empty] | Cena celkem [CZK]
Náklady stavby celkem | [6 empty] | 0 | [12 empty] | -1
| HSV - Práce a dodávky HSV | [5 empty] | 0
| D1 - Ústředna, systémové prvky | [5 empty] | 0
| D2 - Prvky (čidla) | [5 empty] | 0
| D3 - Kabely | [5 empty] | 0
| D4 - Krabice | [5 empty] | 0
| D5 - Kabelové trasy | [5 empty] | 0
| D6 - Instalace | [5 empty] | 0
| D7 - Ostatní | [5 empty] | 0
SOUPIS PRACÍ
Stavba:
Rekonstrukce pavilonu údržby - A, úprava 27.7.2025
Objekt:
01 - SO 01 - Pavilon údržby - stavební práce
Soupis:
07 - SO 01.6 - Slaboproudé rozvody
Úroveň 3:
01 - PZTS
Místo: | [5 empty] | Datum: | 27. 7. 2025
Zadavatel: |  |  | Česká zemědělská univerzita |  |  | Projektant: | GREBNER, spol. s r.o.
Účastník: |  |  | Vyplň údaj |  |  | Zpracovatel: | Ing.Josef Němeček
PČ | Typ | Kód | Popis | MJ | Množství | J.cena [CZK] | Cena celkem [CZK] | Cenová soustava |  |  | DPH | J. Nh [h] | Nh celkem [h] | J. hmotnost [t] | Hmotnost celkem [t] | J. suť [t] | Suť Celkem [t]
Náklady soupisu celkem | [6 empty] | 0 | [5 empty] | 0 |  | 0 |  | 0 |  | D | -1 | [7 empty] | 0
| D | HSV | Práce a dodávky HSV |  |  |  | 0 | [5 empty] | 0 |  | 0 |  | 0 | 1 | D | 0 | ROZPOCET | [6 empty] | 0
| D | D1 | Ústředna, systémové prvky |  |  |  | 0 | [5 empty] | 0 |  | 0 |  | 0 | 1 | D | 1 | ROZPOCET | [6 empty] | 0
1 | K | Pol136 | Zabezpečovací ústředna PZTS pro 520 zón v kovovém krytu | kpl | 1 |  | 0 |  |  |  | základní |  | 0 | 0 | 0 | 0 | 0 | 4 | K | 2 | ROZPOCET | 0 | 0 | 0 | 0 | 0 | 1 | 0 | 4 | 2
2 | K | Pol137 | LCD klávesnice | ks | 3 |  | 0 |  |  |  | základní |  | 0 | 0 | 0 | 0 | 0 | 4 | K | 2 | ROZPOCET | 0 | 0 | 0 | 0 | 0 | 1 | 0 | 4 | 4
3 | K | Pol138 | Univerzální kovový kryt bez zámku se sabotážním kontaktem | ks | 1 |  | 0 |  |  |  | základní |  | 0 | 0 | 0 | 0 | 0 | 4 | K | 2 | ROZPOCET | 0 | 0 | 0 | 0 | 0 | 1 | 0 | 4 | 6
4 | K | Pol139 | Koncentrátor 8 zón v kovovém krytu | kpl | 5 |  | 0 |  |  |  | základní |  | 0 | 0 | 0 | 0 | 0 | 4 | K | 2 | ROZPOCET | 0 | 0 | 0 | 0 | 0 | 1 | 0 | 4 | 8
5 | K | Pol140 | Spínaný zdroj 12V/10A s tepelnou a nadproudovou ochranou v kovovém krytu | kpl | 1 |  | 0 |  |  |  | základní |  | 0 | 0 | 0 | 0 | 0 | 4 | K | 2 | ROZPOCET | 0 | 0 | 0 | 0 | 0 | 1 | 0 | 4 | 10
6 | K | Pol141 | Akumulátor 17 Ah, nominální napětí 12 Vss | ks | 2 |  | 0 |  |  |  | základní |  | 0 | 0 | 0 | 0 | 0 | 4 | K | 2 | ROZPOCET | 0 | 0 | 0 | 0 | 0 | 1 | 0 | 4 | 12
7 | K | Pol142 | Síťový modul | ks | 1 |  | 0 |  |  |  | základní |  | 0 | 0 | 0 | 0 | 0 | 4 | K | 2 | ROZPOCET | 0 | 0 | 0 | 0 | 0 | 1 | 0 | 4 | 14
| D | D2 | Prvky (čidla) |  |  |  | 0 | [5 empty] | 0 |  | 0 |  | 0 | 1 | D | 1 | ROZPOCET | [6 empty] | 0
8 | K | Pol143 | PIR klasické, dosah min 10m | ks | 9 |  | 0 |  |  |  | základní |  | 0 | 0 | 0 | 0 | 0 | 4 | K | 2 | ROZPOCET | 0 | 0 | 0 | 0 | 0 | 1 | 0 | 4 | 16
9 | K | Pol144 | PIR stropní | ks | 2 |  | 0 |  |  |  | základní |  | 0 | 0 | 0 | 0 | 0 | 4 | K | 2 | ROZPOCET | 0 | 0 | 0 | 0 | 0 | 1 | 0 | 4 | 18
10 | K | Pol145 | Magnetický kontakt, /Čtyřdrátový plastový polarizovaný magnetický kontakt se sabotážní smyčkou, pracovní mezera max. 20 mm/ | ks | 6 |  | 0 |  |  |  | základní |  | 0 | 0 | 0 | 0 | 0 | 4 | K | 2 | ROZPOCET | 0 | 0 | 0 | 0 | 0 | 1 | 0 | 4 | 20
11 | K | Pol146 | Tahové signální tlačítko | ks | 1 |  | 0 |  |  |  | základní |  | 0 | 0 | 0 | 0 | 0 | 4 | K | 2 | ROZPOCET | 0 | 0 | 0 | 0 | 0 | 1 | 0 | 4 | 22
12 | K | Pol147 | Tísňové tlačítko | ks | 2 |  | 0 |  |  |  | základní |  | 0 | 0 | 0 | 0 | 0 | 4 | K | 2 | ROZPOCET | 0 | 0 | 0 | 0 | 0 | 1 | 0 | 4 | 24
13 | K | Pol148 | Potvrzovací tlačítko na zrušení poplachu | ks | 1 |  | 0 |  |  |  | základní |  | 0 | 0 | 0 | 0 | 0 | 4 | K | 2 | ROZPOCET | 0 | 0 | 0 | 0 | 0 | 1 | 0 | 4 | 26
14 | K | Pol149 | Opticko akustická signalizace nouzového volání | ks | 1 |  | 0 |  |  |  | základní |  | 0 | 0 | 0 | 0 | 0 | 4 | K | 2 | ROZPOCET | 0 | 0 | 0 | 0 | 0 | 1 | 0 | 4 | 28
15 | K | Pol150 | Zálohovaná plastová siréna venkovní 110dB/1m s majákem a akumulátorem, ČSN EN 50131-1 min. stupeň 3 | ks | 1 |  | 0 |  |  |  | základní |  | 0 | 0 | 0 | 0 | 0 | 4 | K | 2 | ROZPOCET | 0 | 0 | 0 | 0 | 0 | 1 | 0 | 4 | 30
16 | K | Pol151 | Nelohovaná plastová siréna vnitřní, ČSN EN 50131-1 min. stupeň 3 | ks | 1 |  | 0 |  |  |  | základní |  | 0 | 0 | 0 | 0 | 0 | 4 | K | 2 | ROZPOCET | 0 | 0 | 0 | 0 | 0 | 1 | 0 | 4 | 32
| D | D3 | Kabely |  |  |  | 0 | [5 empty] | 0 |  | 0 |  | 0 | 1 | D | 1 | ROZPOCET | [6 empty] | 0
17 | K | Pol152 | Sděl. stíněný kabel 5×2×0,5 vhodný pro zabezpečovací instalace | m | 380 |  | 0 |  |  |  | základní |  | 0 | 0 | 0 | 0 | 0 | 4 | K | 2 | ROZPOCET | 0 | 0 | 0 | 0 | 0 | 1 | 0 | 4 | 34
18 | K | Pol153 | Sděl. stíněný kabel 3×2×0,5,vhodný pro zabezpečovací instalace | m | 210 |  | 0 |  |  |  | základní |  | 0 | 0 | 0 | 0 | 0 | 4 | K | 2 | ROZPOCET | 0 | 0 | 0 | 0 | 0 | 1 | 0 | 4 | 36
19 | K | Pol154 | Napájecí kabel CYKY-J 3x2,5 | m | 170 |  | 0 |  |  |  | základní |  | 0 | 0 | 0 | 0 | 0 | 4 | K | 2 | ROZPOCET | 0 | 0 | 0 | 0 | 0 | 1 | 0 | 4 | 38
| D | D4 | Krabice |  |  |  | 0 | [5 empty] | 0 |  | 0 |  | 0 | 1 | D | 1 | ROZPOCET | [6 empty] | 0
20 | K | Pol155 | Krabice rozbočovací vč. svorkovnice, tamper | kpl | 8 |  | 0 |  |  |  | základní |  | 0 | 0 | 0 | 0 | 0 | 4 | K | 2 | ROZPOCET | 0 | 0 | 0 | 0 | 0 | 1 | 0 | 4 | 40
| P |  | Poznámka k položce: Plastová propojovací krabice, 24+2 šroubovací svorky, s větší výškou, st. 3 | [15 empty] | P | 2
| D | D5 | Kabelové trasy |  |  |  | 0 | [5 empty] | 0 |  | 0 |  | 0 | 1 | D | 1 | ROZPOCET | [6 empty] | 0
21 | K | Pol156 | Elektroinstalační trubka ohebná PVC pr. 16 mm, se střední mechanickou odolností, vč. instalačního materiálu a příslušenství, (instalace pod omítku) | m | 350 |  | 0 |  |  |  | základní |  | 0 | 0 | 0 | 0 | 0 | 4 | K | 2 | ROZPOCET | 0 | 0 | 0 | 0 | 0 | 1 | 0 | 4 | 42
22 | K | Pol157 | Drobný instalační materiál, štítky | kpl | 1 |  | 0 |  |  |  | základní |  | 0 | 0 | 0 | 0 | 0 | 4 | K | 2 | ROZPOCET | 0 | 0 | 0 | 0 | 0 | 1 | 0 | 4 | 44
| D | D6 | Instalace |  |  |  | 0 | [5 empty] | 0 |  | 0 |  | 0 | 1 | D | 1 | ROZPOCET | [6 empty] | 0
23 | K | Pol158 | Instalace kabeláže (uložení do nosných systémů, pod omítku) | kpl | 1 |  | 0 |  |  |  | základní |  | 0 | 0 | 0 | 0 | 0 | 4 | K | 2 | ROZPOCET | 0 | 0 | 0 | 0 | 0 | 1 | 0 | 4 | 46
24 | K | Pol87 | Drážkování | m | 200 |  | 0 |  |  |  | základní |  | 0 | 0 | 0 | 0 | 0 | 4 | K | 2 | ROZPOCET | 0 | 0 | 0 | 0 | 0 | 1 | 0 | 4 | 48
25 | K | Pol159 | Instalace kabelových tras | kpl | 1 |  | 0 |  |  |  | základní |  | 0 | 0 | 0 | 0 | 0 | 4 | K | 2 | ROZPOCET | 0 | 0 | 0 | 0 | 0 | 1 | 0 | 4 | 50
26 | K | Pol160 | Instalace čidel | kpl | 1 |  | 0 |  |  |  | základní |  | 0 | 0 | 0 | 0 | 0 | 4 | K | 2 | ROZPOCET | 0 | 0 | 0 | 0 | 0 | 1 | 0 | 4 | 52
27 | K | Pol161 | Instalace systémových prvků | kpl | 1 |  | 0 |  |  |  | základní |  | 0 | 0 | 0 | 0 | 0 | 4 | K | 2 | ROZPOCET | 0 | 0 | 0 | 0 | 0 | 1 | 0 | 4 | 54
28 | K | Pol91 | Programování | kpl | 1 |  | 0 |  |  |  | základní |  | 0 | 0 | 0 | 0 | 0 | 4 | K | 2 | ROZPOCET | 0 | 0 | 0 | 0 | 0 | 1 | 0 | 4 | 56
| D | D7 | Ostatní |  |  |  | 0 | [5 empty] | 0 |  | 0 |  | 0 | 1 | D | 1 | ROZPOCET | [6 empty] | 0
29 | K | Pol162 | Dokumentace zhotovitele | kpl | 1 |  | 0 |  |  |  | základní |  | 0 | 0 | 0 | 0 | 0 | 4 | K | 2 | ROZPOCET | 0 | 0 | 0 | 0 | 0 | 1 | 0 | 4 | 58
30 | K | Pol163 | Dokumentace skutečného provedení | kpl | 1 |  | 0 |  |  |  | základní |  | 0 | 0 | 0 | 0 | 0 | 4 | K | 2 | ROZPOCET | 0 | 0 | 0 | 0 | 0 | 1 | 0 | 4 | 60
31 | K | Pol164 | Manuály | kpl | 1 |  | 0 |  |  |  | základní |  | 0 | 0 | 0 | 0 | 0 | 4 | K | 2 | ROZPOCET | 0 | 0 | 0 | 0 | 0 | 1 | 0 | 4 | 62
32 | K | Pol165 | Uvedení do provozu | kpl | 1 |  | 0 |  |  |  | základní |  | 0 | 0 | 0 | 0 | 0 | 4 | K | 2 | ROZPOCET | 0 | 0 | 0 | 0 | 0 | 1 | 0 | 4 | 64
33 | K | Pol166 | Připojení systému PZTS na bezpečnostní velín | kpl | 1 |  | 0 |  |  |  | základní |  | 0 | 0 | 0 | 0 | 0 | 4 | K | 2 | ROZPOCET | 0 | 0 | 0 | 0 | 0 | 1 | 0 | 4 | 66
34 | K | Pol167 | Testy, revize | kpl | 1 |  | 0 |  |  |  | základní |  | 0 | 0 | 0 | 0 | 0 | 4 | K | 2 | ROZPOCET | 0 | 0 | 0 | 0 | 0 | 1 | 0 | 4 | 68
35 | K | Pol168 | Zaškolení | kpl | 1 |  | 0 |  |  |  | základní |  | 0 | 0 | 0 | 0 | 0 | 4 | K | 2 | ROZPOCET | 0 | 0 | 0 | 0 | 0 | 1 | 0 | 4 | 70
36 | K | Pol169 | Náklady na zkoušky | kpl | 1 |  | 0 |  |  |  | základní |  | 0 | 0 | 0 | 0 | 0 | 4 | K | 2 | ROZPOCET | 0 | 0 | 0 | 0 | 0 | 1 | 0 | 4 | 72
37 | K | Pol170 | Zkušební provoz | kpl | 1 |  | 0 |  |  |  | základní |  | 0 | 0 | 0 | 0 | 0 | 4 | K | 2 | ROZPOCET | 0 | 0 | 0 | 0 | 0 | 1 | 0 | 4 | 74
38 | K | Pol171 | Energie a jiná média | kpl | 1 |  | 0 |  |  |  | základní |  | 0 | 0 | 0 | 0 | 0 | 4 | K | 2 | ROZPOCET | 0 | 0 | 0 | 0 | 0 | 1 | 0 | 4 | 76
39 | K | Pol172 | Lešení a pomocné konstrukce | kpl | 1 |  | 0 |  |  |  | základní |  | 0 | 0 | 0 | 0 | 0 | 4 | K | 2 | ROZPOCET | 0 | 0 | 0 | 0 | 0 | 1 | 0 | 4 | 78
40 | K | Pol173 | Vertikální doprava | kpl | 1 |  | 0 |  |  |  | základní |  | 0 | 0 | 0 | 0 | 0 | 4 | K | 2 | ROZPOCET | 0 | 0 | 0 | 0 | 0 | 1 | 0 | 4 | 80
41 | K | Pol174 | Přemístění po staveništi | kpl | 1 |  | 0 |  |  |  | základní |  | 0 | 0 | 0 | 0 | 0 | 4 | K | 2 | ROZPOCET | 0 | 0 | 0 | 0 | 0 | 1 | 0 | 4 | 82
42 | K | Pol175 | Ochrana provedených prací | kpl | 1 |  | 0 |  |  |  | základní |  | 0 | 0 | 0 | 0 | 0 | 4 | K | 2 | ROZPOCET | 0 | 0 | 0 | 0 | 0 | 1 | 0 | 4 | 84
43 | K | Pol176 | BOZP | kpl | 1 |  | 0 |  |  |  | základní |  | 0 | 0 | 0 | 0 | 0 | 4 | K | 2 | ROZPOCET | 0 | 0 | 0 | 0 | 0 | 1 | 0 | 4 | 86
44 | K | Pol177 | Požární izolace | kpl | 1 |  | 0 |  |  |  | základní |  | 0 | 0 | 0 | 0 | 0 | 4 | K | 2 | ROZPOCET | 0 | 0 | 0 | 0 | 0 | 1 | 0 | 4 | 88
45 | K | Pol178 | Kompletace | kpl | 1 |  | 0 |  |  |  | základní |  | 0 | 0 | 0 | 0 | 0 | 4 | K | 2 | ROZPOCET | 0 | 0 | 0 | 0 | 0 | 1 | 0 | 4 | 90
46 | K | Pol179 | Náklady na projednání předmětu Díla | kpl | 1 |  | 0 |  |  |  | základní |  | 0 | 0 | 0 | 0 | 0 | 4 | K | 2 | ROZPOCET | 0 | 0 | 0 | 0 | 0 | 1 | 0 | 4 | 92
47 | K | Pol180 | Úklid | kpl | 1 |  | 0 |  |  |  | základní |  | 0 | 0 | 0 | 0 | 0 | 4 | K | 2 | ROZPOCET | 0 | 0 | 0 | 0 | 0 | 1 | 0 | 4 | 94
48 | K | Pol181 | Odpadové hospodářství | kpl | 1 |  | 0 |  |  |  | základní |  | 0 | 0 | 0 | 0 | 0 | 4 | K | 2 | ROZPOCET | 0 | 0 | 0 | 0 | 0 | 1 | 0 | 4 | 96
49 | K | Pol182 | Stavební přípomoci | kpl | 1 |  | 0 |  |  |  | základní |  | 0 | 0 | 0 | 0 | 0 | 4 | K | 2 | ROZPOCET | 0 | 0 | 0 | 0 | 0 | 1 | 0 | 4 | 98

## 02 - SKV
[9 empty] | >> skryté sloupce << | [9 empty] | {da4e936a-6699-4741-928b-d41397a64af9}
2
| KRYCÍ LIST SOUPISU PRACÍ | [8 empty] | v --- níže se nacházejí doplnkové a pomocné údaje k sestavám --- v | [8 empty] | False
Stavba:
Rekonstrukce pavilonu údržby - A, úprava 27.7.2025
Objekt:
01 - SO 01 - Pavilon údržby - stavební práce
Soupis:
07 - SO 01.6 - Slaboproudé rozvody
Úroveň 3:
02 - SKV
| KSO: |  |  |  |  | CC-CZ:
| Místo: |  |  |  |  | Datum: | 27. 7. 2025
| Zadavatel: |  |  |  |  | IČ:
|  | Česká zemědělská univerzita |  |  |  | DIČ:
| Účastník: |  |  |  |  | IČ: | Vyplň údaj
|  | Vyplň údaj |  |  |  | DIČ: | Vyplň údaj
| Projektant: |  |  |  |  | IČ:
|  | GREBNER, spol. s r.o. |  |  |  | DIČ:
| Zpracovatel: |  |  |  |  | IČ:
|  | Ing.Josef Němeček |  |  |  | DIČ:
Poznámka:
| Cena bez DPH | [5 empty] | 0
|  |  | Základ daně |  |  | Sazba daně | Výše daně
| DPH | základní | 0 |  |  | 21% | 0
|  | snížená | 0 |  |  | 12% | 0
|  | zákl. přenesená | 0 |  |  | 21% | 0
|  | sníž. přenesená | 0 |  |  | 12% | 0
|  | nulová | 0 |  |  | 0% | 0
| Cena s DPH |  |  | v | CZK |  | 0
REKAPITULACE ČLENĚNÍ SOUPISU PRACÍ
Stavba:
Rekonstrukce pavilonu údržby - A, úprava 27.7.2025
Objekt:
01 - SO 01 - Pavilon údržby - stavební práce
Soupis:
07 - SO 01.6 - Slaboproudé rozvody
Úroveň 3:
02 - SKV
Místo: | [5 empty] | Datum: | 27. 7. 2025
Zadavatel: |  |  | Česká zemědělská univerzita |  |  | Projektant: | GREBNER, spol. s r.o.
Účastník: |  |  | Vyplň údaj |  |  | Zpracovatel: | Ing.Josef Němeček
Kód dílu - Popis | [6 empty] | Cena celkem [CZK]
Náklady stavby celkem | [6 empty] | 0 | [12 empty] | -1
| HSV - Práce a dodávky HSV | [5 empty] | 0
| D1 - Systémové prvky | [5 empty] | 0
| D2 - Kabely | [5 empty] | 0
| D3 - Krabice | [5 empty] | 0
| D4 - Kabelové trasy | [5 empty] | 0
| D5 - Instalace | [5 empty] | 0
| D6 - Ostatní | [5 empty] | 0
SOUPIS PRACÍ
Stavba:
Rekonstrukce pavilonu údržby - A, úprava 27.7.2025
Objekt:
01 - SO 01 - Pavilon údržby - stavební práce
Soupis:
07 - SO 01.6 - Slaboproudé rozvody
Úroveň 3:
02 - SKV
Místo: | [5 empty] | Datum: | 27. 7. 2025
Zadavatel: |  |  | Česká zemědělská univerzita |  |  | Projektant: | GREBNER, spol. s r.o.
Účastník: |  |  | Vyplň údaj |  |  | Zpracovatel: | Ing.Josef Němeček
PČ | Typ | Kód | Popis | MJ | Množství | J.cena [CZK] | Cena celkem [CZK] | Cenová soustava |  |  | DPH | J. Nh [h] | Nh celkem [h] | J. hmotnost [t] | Hmotnost celkem [t] | J. suť [t] | Suť Celkem [t]
Náklady soupisu celkem | [6 empty] | 0 | [5 empty] | 0 |  | 0 |  | 0 |  | D | -1 | [7 empty] | 0
| D | HSV | Práce a dodávky HSV |  |  |  | 0 | [5 empty] | 0 |  | 0 |  | 0 | 1 | D | 0 | ROZPOCET | [6 empty] | 0
| D | D1 | Systémové prvky |  |  |  | 0 | [5 empty] | 0 |  | 0 |  | 0 | 1 | D | 1 | ROZPOCET | [6 empty] | 0
1 | K | Pol183 | Řídící jednotka kontroly vstupu kompatibilní se stávajícím systémem ACS ĆZU - PC MASTER | kpl | 1 |  | 0 |  |  |  | základní |  | 0 | 0 | 0 | 0 | 0 | 4 | K | 2 | ROZPOCET | 0 | 0 | 0 | 0 | 0 | 1 | 0 | 4 | 2
2 | K | Pol184 | Řídící jednotka kontroly vstupu pro 1 dveře, kompatibilní se stávajícím systémem ACS ĆZU | kpl | 4 |  | 0 |  |  |  | základní |  | 0 | 0 | 0 | 0 | 0 | 4 | K | 2 | ROZPOCET | 0 | 0 | 0 | 0 | 0 | 1 | 0 | 4 | 4
3 | K | Pol185 | Čtečka bezkontaktních karet normy ISO/IEC 14443, čtení informace ze zabezpečených souborů resp. sektorů karty, umožňuje komunikaci ve všech NFC režimech (R/W), card emulation a Peer to peer (P2P), pracovní kmitočet 13,56 MHz, čtecí vzdálenost min. 4,5 cm, krytí IP 65, pracovní teplota okolí - 25 až + 60°C. | ks | 4 |  | 0 |  |  |  | základní |  | 0 | 0 | 0 | 0 | 0 | 4 | K | 2 | ROZPOCET | 0 | 0 | 0 | 0 | 0 | 1 | 0 | 4 | 6
4 | K | Pol186 | Elektromechanický samozamykací zámek úzký s certifikátem pro dveře únikové, včetně komplet příslušenství (průchodky, arm hadice,systémový kabel) | kpl | 2 |  | 0 |  |  |  | základní |  | 0 | 0 | 0 | 0 | 0 | 4 | K | 2 | ROZPOCET | 0 | 0 | 0 | 0 | 0 | 1 | 0 | 4 | 8
5 | K | Pol187 | Elektrický otvírač pro dveře s požární odolností | ks | 2 |  | 0 |  |  |  | základní |  | 0 | 0 | 0 | 0 | 0 | 4 | K | 2 | ROZPOCET | 0 | 0 | 0 | 0 | 0 | 1 | 0 | 4 | 10
6 | K | Pol188 | Kabelová průchodka | ks | 4 |  | 0 |  |  |  | základní |  | 0 | 0 | 0 | 0 | 0 | 4 | K | 2 | ROZPOCET | 0 | 0 | 0 | 0 | 0 | 1 | 0 | 4 | 12
7 | K | Pol189 | magnetický kontakt SKV | ks | 6 |  | 0 |  |  |  | základní |  | 0 | 0 | 0 | 0 | 0 | 4 | K | 2 | ROZPOCET | 0 | 0 | 0 | 0 | 0 | 1 | 0 | 4 | 14
8 | K | Pol190 | Spínaný zdroj 12V/10A s tepelnou a nadproudovou ochranou v kovovém krytu s prostorem pro akumulátor. | kpl | 2 |  | 0 |  |  |  | základní |  | 0 | 0 | 0 | 0 | 0 | 4 | K | 2 | ROZPOCET | 0 | 0 | 0 | 0 | 0 | 1 | 0 | 4 | 16
9 | K | Pol191 | Akumulátor 38 Ah, nominální napětí 12 Vss | kpl | 2 |  | 0 |  |  |  | základní |  | 0 | 0 | 0 | 0 | 0 | 4 | K | 2 | ROZPOCET | 0 | 0 | 0 | 0 | 0 | 1 | 0 | 4 | 18
| D | D2 | Kabely |  |  |  | 0 | [5 empty] | 0 |  | 0 |  | 0 | 1 | D | 1 | ROZPOCET | [6 empty] | 0
10 | K | Pol192 | kabel U/UTP 4×2×AWG24/1, CAT 6 | m | 400 |  | 0 |  |  |  | základní |  | 0 | 0 | 0 | 0 | 0 | 4 | K | 2 | ROZPOCET | 0 | 0 | 0 | 0 | 0 | 1 | 0 | 4 | 20
11 | K | Pol193 | Napájecí kabel CYKY-J 3x1,5 | m | 100 |  | 0 |  |  |  | základní |  | 0 | 0 | 0 | 0 | 0 | 4 | K | 2 | ROZPOCET | 0 | 0 | 0 | 0 | 0 | 1 | 0 | 4 | 22
| D | D3 | Krabice |  |  |  | 0 | [5 empty] | 0 |  | 0 |  | 0 | 1 | D | 1 | ROZPOCET | [6 empty] | 0
12 | K | Pol194 | Krabice rozbočovací vč. svorkovnice | kpl | 4 |  | 0 |  |  |  | základní |  | 0 | 0 | 0 | 0 | 0 | 4 | K | 2 | ROZPOCET | 0 | 0 | 0 | 0 | 0 | 1 | 0 | 4 | 24
| D | D4 | Kabelové trasy |  |  |  | 0 | [5 empty] | 0 |  | 0 |  | 0 | 1 | D | 1 | ROZPOCET | [6 empty] | 0
13 | K | Pol195 | Elektroinstalační trubka ohebná PVC pr. 16 mm, se střední mechanickou odolností, vč. instalačního materiálu a příslušenství, (instalace pod omítku) | m | 100 |  | 0 |  |  |  | základní |  | 0 | 0 | 0 | 0 | 0 | 4 | K | 2 | ROZPOCET | 0 | 0 | 0 | 0 | 0 | 1 | 0 | 4 | 26
14 | K | Pol196 | Drobný instalační materiál, štítky | kpl | 1 |  | 0 |  |  |  | základní |  | 0 | 0 | 0 | 0 | 0 | 4 | K | 2 | ROZPOCET | 0 | 0 | 0 | 0 | 0 | 1 | 0 | 4 | 28
| D | D5 | Instalace |  |  |  | 0 | [5 empty] | 0 |  | 0 |  | 0 | 1 | D | 1 | ROZPOCET | [6 empty] | 0
15 | K | Pol197 | Instalace kabeláže (uložení do nosných systémů, pod omítku) | kpl | 1 |  | 0 |  |  |  | základní |  | 0 | 0 | 0 | 0 | 0 | 4 | K | 2 | ROZPOCET | 0 | 0 | 0 | 0 | 0 | 1 | 0 | 4 | 30
16 | K | Pol87 | Drážkování | m | 80 |  | 0 |  |  |  | základní |  | 0 | 0 | 0 | 0 | 0 | 4 | K | 2 | ROZPOCET | 0 | 0 | 0 | 0 | 0 | 1 | 0 | 4 | 32
17 | K | Pol198 | Instalace kabelových tras | kpl | 1 |  | 0 |  |  |  | základní |  | 0 | 0 | 0 | 0 | 0 | 4 | K | 2 | ROZPOCET | 0 | 0 | 0 | 0 | 0 | 1 | 0 | 4 | 34
18 | K | Pol199 | Instalace kabelových tras pod omítku (zasekat), stavební přípomoce | kpl | 1 |  | 0 |  |  |  | základní |  | 0 | 0 | 0 | 0 | 0 | 4 | K | 2 | ROZPOCET | 0 | 0 | 0 | 0 | 0 | 1 | 0 | 4 | 36
19 | K | Pol200 | Instalace zámků | kpl | 1 |  | 0 |  |  |  | základní |  | 0 | 0 | 0 | 0 | 0 | 4 | K | 2 | ROZPOCET | 0 | 0 | 0 | 0 | 0 | 1 | 0 | 4 | 38
20 | K | Pol201 | Instalace systémových prvků | kpl | 1 |  | 0 |  |  |  | základní |  | 0 | 0 | 0 | 0 | 0 | 4 | K | 2 | ROZPOCET | 0 | 0 | 0 | 0 | 0 | 1 | 0 | 4 | 40
| D | D6 | Ostatní |  |  |  | 0 | [5 empty] | 0 |  | 0 |  | 0 | 1 | D | 1 | ROZPOCET | [6 empty] | 0
21 | K | Pol202 | Analýza, tvorba a úprava SP, konzultace, koordinace | kpl | 1 |  | 0 |  |  |  | základní |  | 0 | 0 | 0 | 0 | 0 | 4 | K | 2 | ROZPOCET | 0 | 0 | 0 | 0 | 0 | 1 | 0 | 4 | 42
22 | K | Pol203 | Oživení, zprovoznění, měření a připojení do systému | kpl | 1 |  | 0 |  |  |  | základní |  | 0 | 0 | 0 | 0 | 0 | 4 | K | 2 | ROZPOCET | 0 | 0 | 0 | 0 | 0 | 1 | 0 | 4 | 44
23 | K | Pol204 | Zaimplementování systému EKV do areálového systému ČZU včetně zaškolení | kpl | 1 |  | 0 |  |  |  | základní |  | 0 | 0 | 0 | 0 | 0 | 4 | K | 2 | ROZPOCET | 0 | 0 | 0 | 0 | 0 | 1 | 0 | 4 | 46
24 | K | Pol205 | Dokumentace zhotovitele | kpl | 1 |  | 0 |  |  |  | základní |  | 0 | 0 | 0 | 0 | 0 | 4 | K | 2 | ROZPOCET | 0 | 0 | 0 | 0 | 0 | 1 | 0 | 4 | 48
25 | K | Pol206 | Dokumentace skutečného provedení | kpl | 1 |  | 0 |  |  |  | základní |  | 0 | 0 | 0 | 0 | 0 | 4 | K | 2 | ROZPOCET | 0 | 0 | 0 | 0 | 0 | 1 | 0 | 4 | 50
26 | K | Pol207 | Manuály | kpl | 1 |  | 0 |  |  |  | základní |  | 0 | 0 | 0 | 0 | 0 | 4 | K | 2 | ROZPOCET | 0 | 0 | 0 | 0 | 0 | 1 | 0 | 4 | 52
27 | K | Pol208 | Náklady na zkoušky | kpl | 1 |  | 0 |  |  |  | základní |  | 0 | 0 | 0 | 0 | 0 | 4 | K | 2 | ROZPOCET | 0 | 0 | 0 | 0 | 0 | 1 | 0 | 4 | 54
28 | K | Pol170 | Zkušební provoz | kpl | 1 |  | 0 |  |  |  | základní |  | 0 | 0 | 0 | 0 | 0 | 4 | K | 2 | ROZPOCET | 0 | 0 | 0 | 0 | 0 | 1 | 0 | 4 | 56
29 | K | Pol209 | Energie a jiná média | kpl | 1 |  | 0 |  |  |  | základní |  | 0 | 0 | 0 | 0 | 0 | 4 | K | 2 | ROZPOCET | 0 | 0 | 0 | 0 | 0 | 1 | 0 | 4 | 58
30 | K | Pol210 | Vertikální doprava | kpl | 1 |  | 0 |  |  |  | základní |  | 0 | 0 | 0 | 0 | 0 | 4 | K | 2 | ROZPOCET | 0 | 0 | 0 | 0 | 0 | 1 | 0 | 4 | 60
31 | K | Pol211 | Přemístění po staveništi | kpl | 1 |  | 0 |  |  |  | základní |  | 0 | 0 | 0 | 0 | 0 | 4 | K | 2 | ROZPOCET | 0 | 0 | 0 | 0 | 0 | 1 | 0 | 4 | 62
32 | K | Pol212 | Ochrana provedených prací | kpl | 1 |  | 0 |  |  |  | základní |  | 0 | 0 | 0 | 0 | 0 | 4 | K | 2 | ROZPOCET | 0 | 0 | 0 | 0 | 0 | 1 | 0 | 4 | 64
33 | K | Pol213 | BOZP | kpl | 1 |  | 0 |  |  |  | základní |  | 0 | 0 | 0 | 0 | 0 | 4 | K | 2 | ROZPOCET | 0 | 0 | 0 | 0 | 0 | 1 | 0 | 4 | 66
34 | K | Pol214 | Požární ucpávky | kpl | 1 |  | 0 |  |  |  | základní |  | 0 | 0 | 0 | 0 | 0 | 4 | K | 2 | ROZPOCET | 0 | 0 | 0 | 0 | 0 | 1 | 0 | 4 | 68
35 | K | Pol215 | Požární izolace | kpl | 1 |  | 0 |  |  |  | základní |  | 0 | 0 | 0 | 0 | 0 | 4 | K | 2 | ROZPOCET | 0 | 0 | 0 | 0 | 0 | 1 | 0 | 4 | 70
36 | K | Pol216 | Kompletace | kpl | 1 |  | 0 |  |  |  | základní |  | 0 | 0 | 0 | 0 | 0 | 4 | K | 2 | ROZPOCET | 0 | 0 | 0 | 0 | 0 | 1 | 0 | 4 | 72
37 | K | Pol217 | Náklady na projednání předmětu Díla | kpl | 1 |  | 0 |  |  |  | základní |  | 0 | 0 | 0 | 0 | 0 | 4 | K | 2 | ROZPOCET | 0 | 0 | 0 | 0 | 0 | 1 | 0 | 4 | 74
38 | K | Pol218 | Úklid | kpl | 1 |  | 0 |  |  |  | základní |  | 0 | 0 | 0 | 0 | 0 | 4 | K | 2 | ROZPOCET | 0 | 0 | 0 | 0 | 0 | 1 | 0 | 4 | 76
39 | K | Pol219 | Odpadové hospodářství | kpl | 1 |  | 0 |  |  |  | základní |  | 0 | 0 | 0 | 0 | 0 | 4 | K | 2 | ROZPOCET | 0 | 0 | 0 | 0 | 0 | 1 | 0 | 4 | 78

## 03 - SCS
[9 empty] | >> skryté sloupce << | [9 empty] | {d021a779-159a-48c2-a9db-70a76db26e71}
2
| KRYCÍ LIST SOUPISU PRACÍ | [8 empty] | v --- níže se nacházejí doplnkové a pomocné údaje k sestavám --- v | [8 empty] | False
Stavba:
Rekonstrukce pavilonu údržby - A, úprava 27.7.2025
Objekt:
01 - SO 01 - Pavilon údržby - stavební práce
Soupis:
07 - SO 01.6 - Slaboproudé rozvody
Úroveň 3:
03 - SCS
| KSO: |  |  |  |  | CC-CZ:
| Místo: |  |  |  |  | Datum: | 27. 7. 2025
| Zadavatel: |  |  |  |  | IČ:
|  | Česká zemědělská univerzita |  |  |  | DIČ:
| Účastník: |  |  |  |  | IČ: | Vyplň údaj
|  | Vyplň údaj |  |  |  | DIČ: | Vyplň údaj
| Projektant: |  |  |  |  | IČ:
|  | GREBNER, spol. s r.o. |  |  |  | DIČ:
| Zpracovatel: |  |  |  |  | IČ:
|  | Ing.Josef Němeček |  |  |  | DIČ:
Poznámka:
| Cena bez DPH | [5 empty] | 0
|  |  | Základ daně |  |  | Sazba daně | Výše daně
| DPH | základní | 0 |  |  | 21% | 0
|  | snížená | 0 |  |  | 12% | 0
|  | zákl. přenesená | 0 |  |  | 21% | 0
|  | sníž. přenesená | 0 |  |  | 12% | 0
|  | nulová | 0 |  |  | 0% | 0
| Cena s DPH |  |  | v | CZK |  | 0
REKAPITULACE ČLENĚNÍ SOUPISU PRACÍ
Stavba:
Rekonstrukce pavilonu údržby - A, úprava 27.7.2025
Objekt:
01 - SO 01 - Pavilon údržby - stavební práce
Soupis:
07 - SO 01.6 - Slaboproudé rozvody
Úroveň 3:
03 - SCS
Místo: | [5 empty] | Datum: | 27. 7. 2025
Zadavatel: |  |  | Česká zemědělská univerzita |  |  | Projektant: | GREBNER, spol. s r.o.
Účastník: |  |  | Vyplň údaj |  |  | Zpracovatel: | Ing.Josef Němeček
Kód dílu - Popis | [6 empty] | Cena celkem [CZK]
Náklady stavby celkem | [6 empty] | 0 | [12 empty] | -1
| HSV - Práce a dodávky HSV | [5 empty] | 0
| D1 - Rozvaděče | [5 empty] | 0
| D2 - Zásuvky | [5 empty] | 0
| D3 - Ukončení v rozvaděčích | [5 empty] | 0
| D4 - Kabely ostatní | [5 empty] | 0
| D5 - Zemnění, stínění | [5 empty] | 0
| D6 - Kabelové trasy | [5 empty] | 0
| D7 - Kabely metalické | [5 empty] | 0
| D8 - Kabely optické | [5 empty] | 0
| D9 - Instalace | [5 empty] | 0
| D10 - Ostatní | [5 empty] | 0
SOUPIS PRACÍ
Stavba:
Rekonstrukce pavilonu údržby - A, úprava 27.7.2025
Objekt:
01 - SO 01 - Pavilon údržby - stavební práce
Soupis:
07 - SO 01.6 - Slaboproudé rozvody
Úroveň 3:
03 - SCS
Místo: | [5 empty] | Datum: | 27. 7. 2025
Zadavatel: |  |  | Česká zemědělská univerzita |  |  | Projektant: | GREBNER, spol. s r.o.
Účastník: |  |  | Vyplň údaj |  |  | Zpracovatel: | Ing.Josef Němeček
PČ | Typ | Kód | Popis | MJ | Množství | J.cena [CZK] | Cena celkem [CZK] | Cenová soustava |  |  | DPH | J. Nh [h] | Nh celkem [h] | J. hmotnost [t] | Hmotnost celkem [t] | J. suť [t] | Suť Celkem [t]
Náklady soupisu celkem | [6 empty] | 0 | [5 empty] | 0 |  | 0 |  | 0 |  | D | -1 | [7 empty] | 0
| D | HSV | Práce a dodávky HSV |  |  |  | 0 | [5 empty] | 0 |  | 0 |  | 0 | 1 | D | 0 | ROZPOCET | [6 empty] | 0
| D | D1 | Rozvaděče |  |  |  | 0 | [5 empty] | 0 |  | 0 |  | 0 | 1 | D | 1 | ROZPOCET | [6 empty] | 0
1 | K | Pol220 | Rack SCS stojanový, 800×1000×42U, včetně 19" rámu (přední i zadní), přední dveře z perforovaného plechu, zadní dveře perforované dělené | kpl | 1 |  | 0 |  |  |  | základní |  | 0 | 0 | 0 | 0 | 0 | 4 | K | 2 | ROZPOCET | 0 | 0 | 0 | 0 | 0 | 1 | 0 | 4 | 2
2 | K | Pol221 | 19" napájecí lišta (min 5x230V) s přepěťovou ochranou | kpl | 2 |  | 0 |  |  |  | základní |  | 0 | 0 | 0 | 0 | 0 | 4 | K | 2 | ROZPOCET | 0 | 0 | 0 | 0 | 0 | 1 | 0 | 4 | 4
| D | D2 | Zásuvky |  |  |  | 0 | [5 empty] | 0 |  | 0 |  | 0 | 1 | D | 1 | ROZPOCET | [6 empty] | 0
3 | K | Pol222 | Zásuvka 2×RJ45/s, cat 6A, do parapetního žlabu - kompletní vč. Krabice, design shodný s profesí ESI | kpl | 49 |  | 0 |  |  |  | základní |  | 0 | 0 | 0 | 0 | 0 | 4 | K | 2 | ROZPOCET | 0 | 0 | 0 | 0 | 0 | 1 | 0 | 4 | 6
4 | K | Pol223 | Zásuvka 2×RJ45/s, cat 6A, pod omítku - kompletní vč. Krabice, design shodný s profesí ESI | kpl | 11 |  | 0 |  |  |  | základní |  | 0 | 0 | 0 | 0 | 0 | 4 | K | 2 | ROZPOCET | 0 | 0 | 0 | 0 | 0 | 1 | 0 | 4 | 8
5 | K | Pol224 | Zásuvka 2×RJ45/s, cat 6A, na omítku - kompletní vč. Krabice, design shodný s profesí ESI | kpl | 29 |  | 0 |  |  |  | základní |  | 0 | 0 | 0 | 0 | 0 | 4 | K | 2 | ROZPOCET | 0 | 0 | 0 | 0 | 0 | 1 | 0 | 4 | 10
6 | K | Pol225 | Zásuvka 2×RJ45/s, cat 6A, do nábytku - kompletní vč. Krabice, design dle AVT | kpl | 2 |  | 0 |  |  |  | základní |  | 0 | 0 | 0 | 0 | 0 | 4 | K | 2 | ROZPOCET | 0 | 0 | 0 | 0 | 0 | 1 | 0 | 4 | 12
7 | K | Pol226 | Zásuvka 1×RJ45/s, cat 6A, provedení na DIN lištu, keystone + rámeček | kpl | 6 |  | 0 |  |  |  | základní |  | 0 | 0 | 0 | 0 | 0 | 4 | K | 2 | ROZPOCET | 0 | 0 | 0 | 0 | 0 | 1 | 0 | 4 | 14
8 | K | Pol227 | Zásuvka 2×RJ45/s, cat 6A, venkovní provedení - kompletní vč. Krabice | kpl | 4 |  | 0 |  |  |  | základní |  | 0 | 0 | 0 | 0 | 0 | 4 | K | 2 | ROZPOCET | 0 | 0 | 0 | 0 | 0 | 1 | 0 | 4 | 16
| D | D3 | Ukončení v rozvaděčích |  |  |  | 0 | [5 empty] | 0 |  | 0 |  | 0 | 1 | D | 1 | ROZPOCET | [6 empty] | 0
9 | K | Pol228 | Patch panel 1U OPTICKÝ, 24×SM E2000 | kpl | 1 |  | 0 |  |  |  | základní |  | 0 | 0 | 0 | 0 | 0 | 4 | K | 2 | ROZPOCET | 0 | 0 | 0 | 0 | 0 | 1 | 0 | 4 | 18
10 | K | Pol229 | Patch panel 1U, 24×STP/1U, cat 6A, kompletní | kpl | 11 |  | 0 |  |  |  | základní |  | 0 | 0 | 0 | 0 | 0 | 4 | K | 2 | ROZPOCET | 0 | 0 | 0 | 0 | 0 | 1 | 0 | 4 | 20
11 | K | Pol230 | Patchpanel 1U telefonní, 50×RJ45, nestíněný | kpl | 1 |  | 0 |  |  |  | základní |  | 0 | 0 | 0 | 0 | 0 | 4 | K | 2 | ROZPOCET | 0 | 0 | 0 | 0 | 0 | 1 | 0 | 4 | 22
| D | D4 | Kabely ostatní |  |  |  | 0 | [5 empty] | 0 |  | 0 |  | 0 | 1 | D | 1 | ROZPOCET | [6 empty] | 0
12 | K | Pol231 | Kabel S/FTP 4×2×AWG23/1, cat 6A, LSOH | m | 14500 |  | 0 |  |  |  | základní |  | 0 | 0 | 0 | 0 | 0 | 4 | K | 2 | ROZPOCET | 0 | 0 | 0 | 0 | 0 | 1 | 0 | 4 | 24
13 | K | Pol232 | Kabel optický, SM, 24vláken OS2, zafukovací, venkovní | m | 300 |  | 0 |  |  |  | základní |  | 0 | 0 | 0 | 0 | 0 | 4 | K | 2 | ROZPOCET | 0 | 0 | 0 | 0 | 0 | 1 | 0 | 4 | 26
| D | D5 | Zemnění, stínění |  |  |  | 0 | [5 empty] | 0 |  | 0 |  | 0 | 1 | D | 1 | ROZPOCET | [6 empty] | 0
14 | K | Pol233 | Kabel CYA 16 zž | m | 50 |  | 0 |  |  |  | základní |  | 0 | 0 | 0 | 0 | 0 | 4 | K | 2 | ROZPOCET | 0 | 0 | 0 | 0 | 0 | 1 | 0 | 4 | 28
15 | K | Pol234 | Kabel CYA 6 zž | m | 30 |  | 0 |  |  |  | základní |  | 0 | 0 | 0 | 0 | 0 | 4 | K | 2 | ROZPOCET | 0 | 0 | 0 | 0 | 0 | 1 | 0 | 4 | 30
| D | D6 | Kabelové trasy |  |  |  | 0 | [5 empty] | 0 |  | 0 |  | 0 | 1 | D | 1 | ROZPOCET | [6 empty] | 0
16 | K | Pol235 | Kabelový žlab, plný s perforací, pozinkovaný 100x60mm, včetně spojek, konzol a závitových tyčí | m | 140 |  | 0 |  |  |  | základní |  | 0 | 0 | 0 | 0 | 0 | 4 | K | 2 | ROZPOCET | 0 | 0 | 0 | 0 | 0 | 1 | 0 | 4 | 32
17 | K | Pol236 | Elektroinstalační trubka ohebná PVC pr. 32 mm, se střední mechanickou odolností, vč. instalačního materiálu a příslušenství, (instalace pod omítku) | m | 280 |  | 0 |  |  |  | základní |  | 0 | 0 | 0 | 0 | 0 | 4 | K | 2 | ROZPOCET | 0 | 0 | 0 | 0 | 0 | 1 | 0 | 4 | 34
18 | K | Pol237 | Elektroinstalační trubka ohebná pr. 32 mm, UV stabilní | m | 40 |  | 0 |  |  |  | základní |  | 0 | 0 | 0 | 0 | 0 | 4 | K | 2 | ROZPOCET | 0 | 0 | 0 | 0 | 0 | 1 | 0 | 4 | 36
19 | K | Pol238 | Parapetní kanál 210/70 | m | 78 |  | 0 |  |  |  | základní |  | 0 | 0 | 0 | 0 | 0 | 4 | K | 2 | ROZPOCET | 0 | 0 | 0 | 0 | 0 | 1 | 0 | 4 | 38
20 | K | Pol239 | Svazek mikrotrubiček HDPE 7x14/10 mm transparentní s barevným pruhem včetně spojek a koncovek | m | 330 |  | 0 |  |  |  | základní |  | 0 | 0 | 0 | 0 | 0 | 4 | K | 2 | ROZPOCET | 0 | 0 | 0 | 0 | 0 | 1 | 0 | 4 | 40
21 | K | Pol240 | multikanál - Základní 6-ti otvorový díl 265 x 372 x 1 118 mm | ks | 16 |  | 0 |  |  |  | základní |  | 0 | 0 | 0 | 0 | 0 | 4 | K | 2 | ROZPOCET | 0 | 0 | 0 | 0 | 0 | 1 | 0 | 4 | 42
22 | K | Pol241 | multikanál - 6-ti otvorový 9° ohybový díl vertikální | ks | 5 |  | 0 |  |  |  | základní |  | 0 | 0 | 0 | 0 | 0 | 4 | K | 2 | ROZPOCET | 0 | 0 | 0 | 0 | 0 | 1 | 0 | 4 | 44
23 | K | Pol242 | multikanál - 6-ti otvorový 9° ohybový díl horizontální | ks | 4 |  | 0 |  |  |  | základní |  | 0 | 0 | 0 | 0 | 0 | 4 | K | 2 | ROZPOCET | 0 | 0 | 0 | 0 | 0 | 1 | 0 | 4 | 46
24 | K | Pol243 | multikanál - 6-ti otvorový hrdlový prvek 257 x 363 x 114 mm | ks | 2 |  | 0 |  |  |  | základní |  | 0 | 0 | 0 | 0 | 0 | 4 | K | 2 | ROZPOCET | 0 | 0 | 0 | 0 | 0 | 1 | 0 | 4 | 48
25 | K | Pol244 | multikanál - -ti otvorový adaptér 255 x 361 x 203 mm | ks | 2 |  | 0 |  |  |  | základní |  | 0 | 0 | 0 | 0 | 0 | 4 | K | 2 | ROZPOCET | 0 | 0 | 0 | 0 | 0 | 1 | 0 | 4 | 50
| D | D7 | Kabely metalické |  |  |  | 0 | [5 empty] | 0 |  | 0 |  | 0 | 1 | D | 1 | ROZPOCET | [6 empty] | 0
26 | K | Pol245 | Propojovací kabel LED, Cat.6a, STP,2xRJ45, délka 0.33m, šedá | ks | 24 |  | 0 |  |  |  | základní |  | 0 | 0 | 0 | 0 | 0 | 4 | K | 2 | ROZPOCET | 0 | 0 | 0 | 0 | 0 | 1 | 0 | 4 | 52
27 | K | Pol246 | Propojovací kabel LED, Cat.6a, STP,2xRJ45, délka 0.5m, šedá | ks | 48 |  | 0 |  |  |  | základní |  | 0 | 0 | 0 | 0 | 0 | 4 | K | 2 | ROZPOCET | 0 | 0 | 0 | 0 | 0 | 1 | 0 | 4 | 54
28 | K | Pol247 | Propojovací kabel LED, Cat.6a, STP,2xRJ45, délka 1m, šedá | ks | 48 |  | 0 |  |  |  | základní |  | 0 | 0 | 0 | 0 | 0 | 4 | K | 2 | ROZPOCET | 0 | 0 | 0 | 0 | 0 | 1 | 0 | 4 | 56
29 | K | Pol248 | Propojovací kabel LED, Cat.6a, STP,2xRJ45, délka 2m, šedá | ks | 24 |  | 0 |  |  |  | základní |  | 0 | 0 | 0 | 0 | 0 | 4 | K | 2 | ROZPOCET | 0 | 0 | 0 | 0 | 0 | 1 | 0 | 4 | 58
30 | K | Pol249 | Propojovací kabel LED, Cat.6a, STP,2xRJ45, délka 3m, šedá | ks | 48 |  | 0 |  |  |  | základní |  | 0 | 0 | 0 | 0 | 0 | 4 | K | 2 | ROZPOCET | 0 | 0 | 0 | 0 | 0 | 1 | 0 | 4 | 60
31 | K | Pol250 | Propojovací kabel LED, Cat.6a, STP,2xRJ45, délka 5m, šedá | ks | 10 |  | 0 |  |  |  | základní |  | 0 | 0 | 0 | 0 | 0 | 4 | K | 2 | ROZPOCET | 0 | 0 | 0 | 0 | 0 | 1 | 0 | 4 | 62
| D | D8 | Kabely optické |  |  |  | 0 | [5 empty] | 0 |  | 0 |  | 0 | 1 | D | 1 | ROZPOCET | [6 empty] | 0
32 | K | Pol251 | Patchcord optický SM OS1 9/125, E2/APC-LC/PC, 1m, LSOH, G.657.A | ks | 2 |  | 0 |  |  |  | základní |  | 0 | 0 | 0 | 0 | 0 | 4 | K | 2 | ROZPOCET | 0 | 0 | 0 | 0 | 0 | 1 | 0 | 4 | 64
33 | K | Pol252 | Patchcord optický SM OS1 9/125, E2/APC-LC/PC, 2m, LSOH, G.657.A | ks | 2 |  | 0 |  |  |  | základní |  | 0 | 0 | 0 | 0 | 0 | 4 | K | 2 | ROZPOCET | 0 | 0 | 0 | 0 | 0 | 1 | 0 | 4 | 66
| D | D9 | Instalace |  |  |  | 0 | [5 empty] | 0 |  | 0 |  | 0 | 1 | D | 1 | ROZPOCET | [6 empty] | 0
34 | K | Pol253 | Instalace kabeláže (uložení do nosných systémů, pod omítku) | kpl | 1 |  | 0 |  |  |  | základní |  | 0 | 0 | 0 | 0 | 0 | 4 | K | 2 | ROZPOCET | 0 | 0 | 0 | 0 | 0 | 1 | 0 | 4 | 68
35 | K | Pol87 | Drážkování | m | 220 |  | 0 |  |  |  | základní |  | 0 | 0 | 0 | 0 | 0 | 4 | K | 2 | ROZPOCET | 0 | 0 | 0 | 0 | 0 | 1 | 0 | 4 | 70
36 | K | Pol254 | Instalace kabelových tras | kpl | 1 |  | 0 |  |  |  | základní |  | 0 | 0 | 0 | 0 | 0 | 4 | K | 2 | ROZPOCET | 0 | 0 | 0 | 0 | 0 | 1 | 0 | 4 | 72
37 | K | Pol255 | Instalace patchpanelů a optických prvků | kpl | 1 |  | 0 |  |  |  | základní |  | 0 | 0 | 0 | 0 | 0 | 4 | K | 2 | ROZPOCET | 0 | 0 | 0 | 0 | 0 | 1 | 0 | 4 | 74
38 | K | Pol256 | Instalace koncových prvků - zásuvek | kpl | 1 |  | 0 |  |  |  | základní |  | 0 | 0 | 0 | 0 | 0 | 4 | K | 2 | ROZPOCET | 0 | 0 | 0 | 0 | 0 | 1 | 0 | 4 | 76
39 | K | Pol257 | Kompletace rozvaděčů | kpl | 1 |  | 0 |  |  |  | základní |  | 0 | 0 | 0 | 0 | 0 | 4 | K | 2 | ROZPOCET | 0 | 0 | 0 | 0 | 0 | 1 | 0 | 4 | 78
40 | K | Pol92 | Měření optické kabeláže vč. vyhotovení měřícího protokolu | kpl | 1 |  | 0 |  |  |  | základní |  | 0 | 0 | 0 | 0 | 0 | 4 | K | 2 | ROZPOCET | 0 | 0 | 0 | 0 | 0 | 1 | 0 | 4 | 80
41 | K | Pol258 | Měření metalické kabeláže vč. vyhotovení měřícího protokolu | kpl | 1 |  | 0 |  |  |  | základní |  | 0 | 0 | 0 | 0 | 0 | 4 | K | 2 | ROZPOCET | 0 | 0 | 0 | 0 | 0 | 1 | 0 | 4 | 82
| D | D10 | Ostatní |  |  |  | 0 | [5 empty] | 0 |  | 0 |  | 0 | 1 | D | 1 | ROZPOCET | [6 empty] | 0
42 | K | Pol205 | Dokumentace zhotovitele | kpl | 1 |  | 0 |  |  |  | základní |  | 0 | 0 | 0 | 0 | 0 | 4 | K | 2 | ROZPOCET | 0 | 0 | 0 | 0 | 0 | 1 | 0 | 4 | 84
43 | K | Pol206 | Dokumentace skutečného provedení | kpl | 1 |  | 0 |  |  |  | základní |  | 0 | 0 | 0 | 0 | 0 | 4 | K | 2 | ROZPOCET | 0 | 0 | 0 | 0 | 0 | 1 | 0 | 4 | 86
44 | K | Pol207 | Manuály | kpl | 1 |  | 0 |  |  |  | základní |  | 0 | 0 | 0 | 0 | 0 | 4 | K | 2 | ROZPOCET | 0 | 0 | 0 | 0 | 0 | 1 | 0 | 4 | 88
45 | K | Pol168 | Zaškolení | kpl | 1 |  | 0 |  |  |  | základní |  | 0 | 0 | 0 | 0 | 0 | 4 | K | 2 | ROZPOCET | 0 | 0 | 0 | 0 | 0 | 1 | 0 | 4 | 90
46 | K | Pol169 | Náklady na zkoušky | kpl | 1 |  | 0 |  |  |  | základní |  | 0 | 0 | 0 | 0 | 0 | 4 | K | 2 | ROZPOCET | 0 | 0 | 0 | 0 | 0 | 1 | 0 | 4 | 92
47 | K | Pol101 | Zkušební provoz | kpl | 1 |  | 0 |  |  |  | základní |  | 0 | 0 | 0 | 0 | 0 | 4 | K | 2 | ROZPOCET | 0 | 0 | 0 | 0 | 0 | 1 | 0 | 4 | 94
48 | K | Pol209 | Energie a jiná média | kpl | 1 |  | 0 |  |  |  | základní |  | 0 | 0 | 0 | 0 | 0 | 4 | K | 2 | ROZPOCET | 0 | 0 | 0 | 0 | 0 | 1 | 0 | 4 | 96
49 | K | Pol259 | Průvrty | kpl | 1 |  | 0 |  |  |  | základní |  | 0 | 0 | 0 | 0 | 0 | 4 | K | 2 | ROZPOCET | 0 | 0 | 0 | 0 | 0 | 1 | 0 | 4 | 98
50 | K | Pol260 | Vertikální doprava | kpl | 1 |  | 0 |  |  |  | základní |  | 0 | 0 | 0 | 0 | 0 | 4 | K | 2 | ROZPOCET | 0 | 0 | 0 | 0 | 0 | 1 | 0 | 4 | 100
51 | K | Pol261 | Přemístění po staveništi | kpl | 1 |  | 0 |  |  |  | základní |  | 0 | 0 | 0 | 0 | 0 | 4 | K | 2 | ROZPOCET | 0 | 0 | 0 | 0 | 0 | 1 | 0 | 4 | 102
52 | K | Pol175 | Ochrana provedených prací | kpl | 1 |  | 0 |  |  |  | základní |  | 0 | 0 | 0 | 0 | 0 | 4 | K | 2 | ROZPOCET | 0 | 0 | 0 | 0 | 0 | 1 | 0 | 4 | 104
53 | K | Pol262 | BOZP | kpl | 1 |  | 0 |  |  |  | základní |  | 0 | 0 | 0 | 0 | 0 | 4 | K | 2 | ROZPOCET | 0 | 0 | 0 | 0 | 0 | 1 | 0 | 4 | 106
54 | K | Pol263 | Požární ucpávky | kpl | 1 |  | 0 |  |  |  | základní |  | 0 | 0 | 0 | 0 | 0 | 4 | K | 2 | ROZPOCET | 0 | 0 | 0 | 0 | 0 | 1 | 0 | 4 | 108
55 | K | Pol264 | Požární izolace | kpl | 1 |  | 0 |  |  |  | základní |  | 0 | 0 | 0 | 0 | 0 | 4 | K | 2 | ROZPOCET | 0 | 0 | 0 | 0 | 0 | 1 | 0 | 4 | 110
56 | K | Pol265 | Kompletace | kpl | 1 |  | 0 |  |  |  | základní |  | 0 | 0 | 0 | 0 | 0 | 4 | K | 2 | ROZPOCET | 0 | 0 | 0 | 0 | 0 | 1 | 0 | 4 | 112
57 | K | Pol217 | Náklady na projednání předmětu Díla | kpl | 1 |  | 0 |  |  |  | základní |  | 0 | 0 | 0 | 0 | 0 | 4 | K | 2 | ROZPOCET | 0 | 0 | 0 | 0 | 0 | 1 | 0 | 4 | 114
58 | K | Pol266 | Úklid | kpl | 1 |  | 0 |  |  |  | základní |  | 0 | 0 | 0 | 0 | 0 | 4 | K | 2 | ROZPOCET | 0 | 0 | 0 | 0 | 0 | 1 | 0 | 4 | 116
59 | K | Pol267 | Odpadové hospodářství | kpl | 1 |  | 0 |  |  |  | základní |  | 0 | 0 | 0 | 0 | 0 | 4 | K | 2 | ROZPOCET | 0 | 0 | 0 | 0 | 0 | 1 | 0 | 4 | 118
60 | K | Pol107 | Stavební přípomoci | kpl | 1 |  | 0 |  |  |  | základní |  | 0 | 0 | 0 | 0 | 0 | 4 | K | 2 | ROZPOCET | 0 | 0 | 0 | 0 | 0 | 1 | 0 | 4 | 120

## 04 - DAT
[9 empty] | >> skryté sloupce << | [9 empty] | {1a90efbb-d9a9-4511-8ba2-ca4864ffcdde}
2
| KRYCÍ LIST SOUPISU PRACÍ | [8 empty] | v --- níže se nacházejí doplnkové a pomocné údaje k sestavám --- v | [8 empty] | False
Stavba:
Rekonstrukce pavilonu údržby - A, úprava 27.7.2025
Objekt:
01 - SO 01 - Pavilon údržby - stavební práce
Soupis:
07 - SO 01.6 - Slaboproudé rozvody
Úroveň 3:
04 - DAT
| KSO: |  |  |  |  | CC-CZ:
| Místo: |  |  |  |  | Datum: | 27. 7. 2025
| Zadavatel: |  |  |  |  | IČ:
|  | Česká zemědělská univerzita |  |  |  | DIČ:
| Účastník: |  |  |  |  | IČ: | Vyplň údaj
|  | Vyplň údaj |  |  |  | DIČ: | Vyplň údaj
| Projektant: |  |  |  |  | IČ:
|  | GREBNER, spol. s r.o. |  |  |  | DIČ:
| Zpracovatel: |  |  |  |  | IČ:
|  | Ing.Josef Němeček |  |  |  | DIČ:
Poznámka:
| Cena bez DPH | [5 empty] | 0
|  |  | Základ daně |  |  | Sazba daně | Výše daně
| DPH | základní | 0 |  |  | 21% | 0
|  | snížená | 0 |  |  | 12% | 0
|  | zákl. přenesená | 0 |  |  | 21% | 0
|  | sníž. přenesená | 0 |  |  | 12% | 0
|  | nulová | 0 |  |  | 0% | 0
| Cena s DPH |  |  | v | CZK |  | 0
REKAPITULACE ČLENĚNÍ SOUPISU PRACÍ
Stavba:
Rekonstrukce pavilonu údržby - A, úprava 27.7.2025
Objekt:
01 - SO 01 - Pavilon údržby - stavební práce
Soupis:
07 - SO 01.6 - Slaboproudé rozvody
Úroveň 3:
04 - DAT
Místo: | [5 empty] | Datum: | 27. 7. 2025
Zadavatel: |  |  | Česká zemědělská univerzita |  |  | Projektant: | GREBNER, spol. s r.o.
Účastník: |  |  | Vyplň údaj |  |  | Zpracovatel: | Ing.Josef Němeček
Kód dílu - Popis | [6 empty] | Cena celkem [CZK]
Náklady stavby celkem | [6 empty] | 0 | [12 empty] | -1
| HSV - Práce a dodávky HSV | [5 empty] | 0
| D1 - Aktivní prvky - kompatibilní se stávající sítí ČZU | [5 empty] | 0
| D2 - PoE switche | [5 empty] | 0
| D3 - Transceivery | [5 empty] | 0
| D4 - WIFI | [5 empty] | 0
| D5 - UPS | [5 empty] | 0
| D6 - Ostatní | [5 empty] | 0
SOUPIS PRACÍ
Stavba:
Rekonstrukce pavilonu údržby - A, úprava 27.7.2025
Objekt:
01 - SO 01 - Pavilon údržby - stavební práce
Soupis:
07 - SO 01.6 - Slaboproudé rozvody
Úroveň 3:
04 - DAT
Místo: | [5 empty] | Datum: | 27. 7. 2025
Zadavatel: |  |  | Česká zemědělská univerzita |  |  | Projektant: | GREBNER, spol. s r.o.
Účastník: |  |  | Vyplň údaj |  |  | Zpracovatel: | Ing.Josef Němeček
PČ | Typ | Kód | Popis | MJ | Množství | J.cena [CZK] | Cena celkem [CZK] | Cenová soustava |  |  | DPH | J. Nh [h] | Nh celkem [h] | J. hmotnost [t] | Hmotnost celkem [t] | J. suť [t] | Suť Celkem [t]
Náklady soupisu celkem | [6 empty] | 0 | [5 empty] | 0 |  | 0 |  | 0 |  | D | -1 | [7 empty] | 0
| D | HSV | Práce a dodávky HSV |  |  |  | 0 | [5 empty] | 0 |  | 0 |  | 0 | 1 | D | 0 | ROZPOCET | [6 empty] | 0
| D | D1 | Aktivní prvky - kompatibilní se stávající sítí ČZU |  |  |  | 0 | [5 empty] | 0 |  | 0 |  | 0 | 1 | D | 1 | ROZPOCET | [6 empty] | 0
| D | D2 | PoE switche |  |  |  | 0 | [5 empty] | 0 |  | 0 |  | 0 | 1 | D | 2 | ROZPOCET | [6 empty] | 0
1 | K | Pol268 | Switch 10/100/1000, 48p s podporou PoE všech portů, 10G uplink | kpl | 2 |  | 0 |  |  |  | základní |  | 0 | 0 | 0 | 0 | 0 | 4 | K | 3 | ROZPOCET | 0 | 0 | 0 | 0 | 0 | 1 | 0 | 4 | 2
| D | D3 | Transceivery |  |  |  | 0 | [5 empty] | 0 |  | 0 |  | 0 | 1 | D | 2 | ROZPOCET | [6 empty] | 0
2 | K | Pol269 | SFP+ transceiver 10GBASE-LR/LW, multirate, SM 10km, 1310nm, LC Duplex, DMI diagnostika, HP/H3C kompatibilní | kpl | 4 |  | 0 |  |  |  | základní |  | 0 | 0 | 0 | 0 | 0 | 4 | K | 3 | ROZPOCET | 0 | 0 | 0 | 0 | 0 | 1 | 0 | 4 | 4
| D | D4 | WIFI |  |  |  | 0 | [5 empty] | 0 |  | 0 |  | 0 | 1 | D | 1 | ROZPOCET | [6 empty] | 0
3 | K | Pol270 | Outdoor přístupový bod, Podpora bezdrátových standardů: 802.11a/b/g/n, 802.11ac wave2, 802.11ax | kpl | 2 |  | 0 |  |  |  | základní |  | 0 | 0 | 0 | 0 | 0 | 4 | K | 2 | ROZPOCET | 0 | 0 | 0 | 0 | 0 | 1 | 0 | 4 | 6
4 | K | Pol271 | Indoor přístupový bod, Podpora bezdrátových standardů: 802.11a/b/g/n, 802.11ac wave2, 802.11ax | kpl | 6 |  | 0 |  |  |  | základní |  | 0 | 0 | 0 | 0 | 0 | 4 | K | 2 | ROZPOCET | 0 | 0 | 0 | 0 | 0 | 1 | 0 | 4 | 8
| D | D5 | UPS |  |  |  | 0 | [5 empty] | 0 |  | 0 |  | 0 | 1 | D | 1 | ROZPOCET | [6 empty] | 0
5 | K | POL271A | 19" UPS Smart 1500VA | kpl. | 1 |  | 0 |  |  |  | základní |  | 0 | 0 | 0 | 0 | 0 | 4 | K | 2 | ROZPOCET | 0 | 0 | 0 | 0 | 0 | 1 | 0 | 4 | -485611796
| D | D6 | Ostatní |  |  |  | 0 | [5 empty] | 0 |  | 0 |  | 0 | 1 | D | 1 | ROZPOCET | [6 empty] | 0
6 | K | Pol272 | Instalace a propojení aktivních prvků | kpl | 1 |  | 0 |  |  |  | základní |  | 0 | 0 | 0 | 0 | 0 | 4 | K | 2 | ROZPOCET | 0 | 0 | 0 | 0 | 0 | 1 | 0 | 4 | 10
7 | K | Pol273 | Nastavení a konfigurace switchů | kpl | 1 |  | 0 |  |  |  | základní |  | 0 | 0 | 0 | 0 | 0 | 4 | K | 2 | ROZPOCET | 0 | 0 | 0 | 0 | 0 | 1 | 0 | 4 | 12
8 | K | Pol274 | Instalace a propojení aktivních prvků WiFi | kpl | 1 |  | 0 |  |  |  | základní |  | 0 | 0 | 0 | 0 | 0 | 4 | K | 2 | ROZPOCET | 0 | 0 | 0 | 0 | 0 | 1 | 0 | 4 | 14
9 | K | Pol275 | Nastavení a konfigurace AP WiFi | kpl | 1 |  | 0 |  |  |  | základní |  | 0 | 0 | 0 | 0 | 0 | 4 | K | 2 | ROZPOCET | 0 | 0 | 0 | 0 | 0 | 1 | 0 | 4 | 16
10 | K | Pol276 | Instalace a nastavení UPS | kpl | 1 |  | 0 |  |  |  | základní |  | 0 | 0 | 0 | 0 | 0 | 4 | K | 2 | ROZPOCET | 0 | 0 | 0 | 0 | 0 | 1 | 0 | 4 | 18
11 | K | Pol277 | Dokumentace skutečného provedení | kpl | 1 |  | 0 |  |  |  | základní |  | 0 | 0 | 0 | 0 | 0 | 4 | K | 2 | ROZPOCET | 0 | 0 | 0 | 0 | 0 | 1 | 0 | 4 | 20
12 | K | Pol207 | Manuály | kpl | 1 |  | 0 |  |  |  | základní |  | 0 | 0 | 0 | 0 | 0 | 4 | K | 2 | ROZPOCET | 0 | 0 | 0 | 0 | 0 | 1 | 0 | 4 | 22
13 | K | Pol278 | Uvedení do provozu výše uvedených slaboproudých systémů | kpl | 1 |  | 0 |  |  |  | základní |  | 0 | 0 | 0 | 0 | 0 | 4 | K | 2 | ROZPOCET | 0 | 0 | 0 | 0 | 0 | 1 | 0 | 4 | 24
14 | K | Pol279 | Testy, revize | kpl | 1 |  | 0 |  |  |  | základní |  | 0 | 0 | 0 | 0 | 0 | 4 | K | 2 | ROZPOCET | 0 | 0 | 0 | 0 | 0 | 1 | 0 | 4 | 26
15 | K | Pol168 | Zaškolení | kpl | 1 |  | 0 |  |  |  | základní |  | 0 | 0 | 0 | 0 | 0 | 4 | K | 2 | ROZPOCET | 0 | 0 | 0 | 0 | 0 | 1 | 0 | 4 | 28
16 | K | Pol208 | Náklady na zkoušky | kpl | 1 |  | 0 |  |  |  | základní |  | 0 | 0 | 0 | 0 | 0 | 4 | K | 2 | ROZPOCET | 0 | 0 | 0 | 0 | 0 | 1 | 0 | 4 | 30
17 | K | Pol280 | Zkušební provoz | kpl | 1 |  | 0 |  |  |  | základní |  | 0 | 0 | 0 | 0 | 0 | 4 | K | 2 | ROZPOCET | 0 | 0 | 0 | 0 | 0 | 1 | 0 | 4 | 32
18 | K | Pol281 | Energie a jiná média | kpl | 1 |  | 0 |  |  |  | základní |  | 0 | 0 | 0 | 0 | 0 | 4 | K | 2 | ROZPOCET | 0 | 0 | 0 | 0 | 0 | 1 | 0 | 4 | 34
19 | K | Pol217 | Náklady na projednání předmětu Díla | kpl | 1 |  | 0 |  |  |  | základní |  | 0 | 0 | 0 | 0 | 0 | 4 | K | 2 | ROZPOCET | 0 | 0 | 0 | 0 | 0 | 1 | 0 | 4 | 36

## 05 - CCTV
[9 empty] | >> skryté sloupce << | [9 empty] | {0f43e286-a15e-47e0-a061-8e66718ad59f}
2
| KRYCÍ LIST SOUPISU PRACÍ | [8 empty] | v --- níže se nacházejí doplnkové a pomocné údaje k sestavám --- v | [8 empty] | False
Stavba:
Rekonstrukce pavilonu údržby - A, úprava 27.7.2025
Objekt:
01 - SO 01 - Pavilon údržby - stavební práce
Soupis:
07 - SO 01.6 - Slaboproudé rozvody
Úroveň 3:
05 - CCTV
| KSO: |  |  |  |  | CC-CZ:
| Místo: |  |  |  |  | Datum: | 27. 7. 2025
| Zadavatel: |  |  |  |  | IČ:
|  | Česká zemědělská univerzita |  |  |  | DIČ:
| Účastník: |  |  |  |  | IČ: | Vyplň údaj
|  | Vyplň údaj |  |  |  | DIČ: | Vyplň údaj
| Projektant: |  |  |  |  | IČ:
|  | GREBNER, spol. s r.o. |  |  |  | DIČ:
| Zpracovatel: |  |  |  |  | IČ:
|  | Ing.Josef Němeček |  |  |  | DIČ:
Poznámka:
| Cena bez DPH | [5 empty] | 0
|  |  | Základ daně |  |  | Sazba daně | Výše daně
| DPH | základní | 0 |  |  | 21% | 0
|  | snížená | 0 |  |  | 12% | 0
|  | zákl. přenesená | 0 |  |  | 21% | 0
|  | sníž. přenesená | 0 |  |  | 12% | 0
|  | nulová | 0 |  |  | 0% | 0
| Cena s DPH |  |  | v | CZK |  | 0
REKAPITULACE ČLENĚNÍ SOUPISU PRACÍ
Stavba:
Rekonstrukce pavilonu údržby - A, úprava 27.7.2025
Objekt:
01 - SO 01 - Pavilon údržby - stavební práce
Soupis:
07 - SO 01.6 - Slaboproudé rozvody
Úroveň 3:
05 - CCTV
Místo: | [5 empty] | Datum: | 27. 7. 2025
Zadavatel: |  |  | Česká zemědělská univerzita |  |  | Projektant: | GREBNER, spol. s r.o.
Účastník: |  |  | Vyplň údaj |  |  | Zpracovatel: | Ing.Josef Němeček
Kód dílu - Popis | [6 empty] | Cena celkem [CZK]
Náklady stavby celkem | [6 empty] | 0 | [12 empty] | -1
| HSV - Práce a dodávky HSV | [5 empty] | 0
| D1 - Systémové prvky | [5 empty] | 0
| D2 - Instalace | [5 empty] | 0
| D3 - Ostatní | [5 empty] | 0
SOUPIS PRACÍ
Stavba:
Rekonstrukce pavilonu údržby - A, úprava 27.7.2025
Objekt:
01 - SO 01 - Pavilon údržby - stavební práce
Soupis:
07 - SO 01.6 - Slaboproudé rozvody
Úroveň 3:
05 - CCTV
Místo: | [5 empty] | Datum: | 27. 7. 2025
Zadavatel: |  |  | Česká zemědělská univerzita |  |  | Projektant: | GREBNER, spol. s r.o.
Účastník: |  |  | Vyplň údaj |  |  | Zpracovatel: | Ing.Josef Němeček
PČ | Typ | Kód | Popis | MJ | Množství | J.cena [CZK] | Cena celkem [CZK] | Cenová soustava |  |  | DPH | J. Nh [h] | Nh celkem [h] | J. hmotnost [t] | Hmotnost celkem [t] | J. suť [t] | Suť Celkem [t]
Náklady soupisu celkem | [6 empty] | 0 | [5 empty] | 0 |  | 0 |  | 0 |  | D | -1 | [7 empty] | 0
| D | HSV | Práce a dodávky HSV |  |  |  | 0 | [5 empty] | 0 |  | 0 |  | 0 | 1 | D | 0 | ROZPOCET | [6 empty] | 0
| D | D1 | Systémové prvky |  |  |  | 0 | [5 empty] | 0 |  | 0 |  | 0 | 1 | D | 1 | ROZPOCET | [6 empty] | 0
1 | K | Pol282 | IP dome kamera, 8MP, MZVF, 2.8-12, WDR 130dB, hybridní světlo 40m, VCA, IP67, napájení PoE, včetně držáku | ks | 4 |  | 0 |  |  |  | základní |  | 0 | 0 | 0 | 0 | 0 | 4 | K | 2 | ROZPOCET | 0 | 0 | 0 | 0 | 0 | 1 | 0 | 4 | 2
2 | K | Pol283 | IP bullet kamera, 4MP, MZVF, 2.8-12mm, WDR 120dB, IR 60m, VA, IP67, napájení PoE, včetně držáku | ks | 3 |  | 0 |  |  |  | základní |  | 0 | 0 | 0 | 0 | 0 | 4 | K | 2 | ROZPOCET | 0 | 0 | 0 | 0 | 0 | 1 | 0 | 4 | 4
3 | K | Pol284 | IP minidome kamera, 8MP, 2.8mm, WDR 120dB, IR 30m, VCA, audio, IP67, napájení PoE, včetně držáku | ks | 2 |  | 0 |  |  |  | základní |  | 0 | 0 | 0 | 0 | 0 | 4 | K | 2 | ROZPOCET | 0 | 0 | 0 | 0 | 0 | 1 | 0 | 4 | 6
4 | K | Pol285 | licence pro připojení kamer do systému ČZU | ks | 9 |  | 0 |  |  |  | základní |  | 0 | 0 | 0 | 0 | 0 | 4 | K | 2 | ROZPOCET | 0 | 0 | 0 | 0 | 0 | 1 | 0 | 4 | 8
| D | D2 | Instalace |  |  |  | 0 | [5 empty] | 0 |  | 0 |  | 0 | 1 | D | 1 | ROZPOCET | [6 empty] | 0
5 | K | Pol286 | Instalace systémových prvků | kpl | 1 |  | 0 |  |  |  | základní |  | 0 | 0 | 0 | 0 | 0 | 4 | K | 2 | ROZPOCET | 0 | 0 | 0 | 0 | 0 | 1 | 0 | 4 | 10
| D | D3 | Ostatní |  |  |  | 0 | [5 empty] | 0 |  | 0 |  | 0 | 1 | D | 1 | ROZPOCET | [6 empty] | 0
6 | K | Pol287 | Oživení systému, měření | kpl | 1 |  | 0 |  |  |  | základní |  | 0 | 0 | 0 | 0 | 0 | 4 | K | 2 | ROZPOCET | 0 | 0 | 0 | 0 | 0 | 1 | 0 | 4 | 12
7 | K | Pol288 | Zaimplementování systému CCTV do systému ČZU | kpl | 1 |  | 0 |  |  |  | základní |  | 0 | 0 | 0 | 0 | 0 | 4 | K | 2 | ROZPOCET | 0 | 0 | 0 | 0 | 0 | 1 | 0 | 4 | 14
8 | K | Pol289 | Komplexní a individuální zkoušky | kpl | 1 |  | 0 |  |  |  | základní |  | 0 | 0 | 0 | 0 | 0 | 4 | K | 2 | ROZPOCET | 0 | 0 | 0 | 0 | 0 | 1 | 0 | 4 | 16
9 | K | Pol290 | Zaškolení obsluhy, údržby | kpl | 1 |  | 0 |  |  |  | základní |  | 0 | 0 | 0 | 0 | 0 | 4 | K | 2 | ROZPOCET | 0 | 0 | 0 | 0 | 0 | 1 | 0 | 4 | 18
10 | K | Pol291 | Revize systému CCTV | kpl | 1 |  | 0 |  |  |  | základní |  | 0 | 0 | 0 | 0 | 0 | 4 | K | 2 | ROZPOCET | 0 | 0 | 0 | 0 | 0 | 1 | 0 | 4 | 20
11 | K | Pol292 | Dokumentace skutečného stavu | kpl | 1 |  | 0 |  |  |  | základní |  | 0 | 0 | 0 | 0 | 0 | 4 | K | 2 | ROZPOCET | 0 | 0 | 0 | 0 | 0 | 1 | 0 | 4 | 22

## 06 - AVT
[9 empty] | >> skryté sloupce << | [9 empty] | {1144720f-8f7c-41a9-ad51-79a5d3c4ed53}
2
| KRYCÍ LIST SOUPISU PRACÍ | [8 empty] | v --- níže se nacházejí doplnkové a pomocné údaje k sestavám --- v | [8 empty] | False
Stavba:
Rekonstrukce pavilonu údržby - A, úprava 27.7.2025
Objekt:
01 - SO 01 - Pavilon údržby - stavební práce
Soupis:
07 - SO 01.6 - Slaboproudé rozvody
Úroveň 3:
06 - AVT
| KSO: |  |  |  |  | CC-CZ:
| Místo: |  |  |  |  | Datum: | 27. 7. 2025
| Zadavatel: |  |  |  |  | IČ:
|  | Česká zemědělská univerzita |  |  |  | DIČ:
| Účastník: |  |  |  |  | IČ: | Vyplň údaj
|  | Vyplň údaj |  |  |  | DIČ: | Vyplň údaj
| Projektant: |  |  |  |  | IČ:
|  | GREBNER, spol. s r.o. |  |  |  | DIČ:
| Zpracovatel: |  |  |  |  | IČ:
|  | Ing.Josef Němeček |  |  |  | DIČ:
Poznámka:
| Cena bez DPH | [5 empty] | 0
|  |  | Základ daně |  |  | Sazba daně | Výše daně
| DPH | základní | 0 |  |  | 21% | 0
|  | snížená | 0 |  |  | 12% | 0
|  | zákl. přenesená | 0 |  |  | 21% | 0
|  | sníž. přenesená | 0 |  |  | 12% | 0
|  | nulová | 0 |  |  | 0% | 0
| Cena s DPH |  |  | v | CZK |  | 0
REKAPITULACE ČLENĚNÍ SOUPISU PRACÍ
Stavba:
Rekonstrukce pavilonu údržby - A, úprava 27.7.2025
Objekt:
01 - SO 01 - Pavilon údržby - stavební práce
Soupis:
07 - SO 01.6 - Slaboproudé rozvody
Úroveň 3:
06 - AVT
Místo: | [5 empty] | Datum: | 27. 7. 2025
Zadavatel: |  |  | Česká zemědělská univerzita |  |  | Projektant: | GREBNER, spol. s r.o.
Účastník: |  |  | Vyplň údaj |  |  | Zpracovatel: | Ing.Josef Němeček
Kód dílu - Popis | [6 empty] | Cena celkem [CZK]
Náklady stavby celkem | [6 empty] | 0 | [12 empty] | -1
| HSV - Práce a dodávky HSV | [5 empty] | 0
| D1 - Systémové prvky AVT | [5 empty] | 0
| D2 - Kabely | [5 empty] | 0
| D3 - Kabelové trasy | [5 empty] | 0
| D4 - Instalace | [5 empty] | 0
| D5 - Ostatní | [5 empty] | 0
SOUPIS PRACÍ
Stavba:
Rekonstrukce pavilonu údržby - A, úprava 27.7.2025
Objekt:
01 - SO 01 - Pavilon údržby - stavební práce
Soupis:
07 - SO 01.6 - Slaboproudé rozvody
Úroveň 3:
06 - AVT
Místo: | [5 empty] | Datum: | 27. 7. 2025
Zadavatel: |  |  | Česká zemědělská univerzita |  |  | Projektant: | GREBNER, spol. s r.o.
Účastník: |  |  | Vyplň údaj |  |  | Zpracovatel: | Ing.Josef Němeček
PČ | Typ | Kód | Popis | MJ | Množství | J.cena [CZK] | Cena celkem [CZK] | Cenová soustava |  |  | DPH | J. Nh [h] | Nh celkem [h] | J. hmotnost [t] | Hmotnost celkem [t] | J. suť [t] | Suť Celkem [t]
Náklady soupisu celkem | [6 empty] | 0 | [5 empty] | 0 |  | 0 |  | 0 |  | D | -1 | [7 empty] | 0
| D | HSV | Práce a dodávky HSV |  |  |  | 0 | [5 empty] | 0 |  | 0 |  | 0 | 1 | D | 0 | ROZPOCET | [6 empty] | 0
| D | D1 | Systémové prvky AVT |  |  |  | 0 | [5 empty] | 0 |  | 0 |  | 0 | 1 | D | 1 | ROZPOCET | [6 empty] | 0
1 | K | Pol293 | Dotykový displej s úhlopříčkou 86", vhodný pro výuku či prezentace, disponuje 4K Ultra HD rozlišením 3840 x 2160 bodů s poměrem stran 16:9. Displej nabízí svítivost 400 cd/m2, rychlost odezvy 8 ms a kontrastní poměr 1200:1. Potěší také široké pozorovací úhly 178° horizontálně i vertikálně. Použitý operační systém Android 9 umožňuje mimo jiné přímé přehrávání videa, prohlížení fotografií či poslech hudby z přítomných USB portů či z interního úložiště o velikosti 32 GB. O plynulý chod zařízení se stará čtyřjádrový procesor doplněný 4 GB operační paměti. Nástroj myViewBoard nabízí širokou škálu interaktivních možností pro výuku, prezentace a týmovou spolupráci. Samozřejmostí pak je bezdrátové zrcadlení obrazovky z počítače či notebooku skrze internetový prohlížeč. K dispozici je také port USB typu C, který kromě vysokorychlostního přenosu videa a dat umožňuje napájení připojených zařízení až do 60 W. Kromě toho jsou přítomny stereo reproduktory se subwooferem s celkovým výkonem 45 W a soustava 8 mikrofonů s funkcí potlačení šumu. Displej je možno ovládat až 33 dotyky zároveň, nebo pomocí dotykového pera, které je součástí balení. Díky konstrukci je panel schopný provozu 16 hodin denně, 7 dní v týdnu. Součástí balení je napájecí kabel, 2x dotykové pero, dálkový ovladač (včetně baterií), RS232 adaptér, USB-C, USB a HDMI kabel | kpl | 1 |  | 0 |  |  |  | základní |  | 0 | 0 | 0 | 0 | 0 | 4 | K | 2 | ROZPOCET | 0 | 0 | 0 | 0 | 0 | 1 | 0 | 4 | 2
2 | K | Pol294 | autonomní videokonference pro platformu MS Teams vhodná do velkých zasedacích místností a poslucháren funkce automatického záběru skupiny osob, řečníka nebo prezentujícího umožňuje sdílení obrazu z PC přes HDMI/ USB-C rozhraní nebo bezdrátově pomocí USB donglu obrazový výstup na jednu nebo dvě obrazovky (2x HDMI) Microsoft certifikace s nativní podporou Microsoft Teams možnost připojení schůzek platforem Zoom, Webex a Skype for Business jednoduché, intuitivní ovládání Obsahuje dvě motoricky ovládané 4K kamery s 18x resp. 20x zoomem 8” dotykový ovládací panel na stůl AV procesor umožňující podporu až 9 kamer a audio vstup/ výstup jednoúčelové mini-PC s OS Windows 10 IoT a Microsoft Teams Room App USB dongly pro bezdrátové sdílení z PC lze zvolit různé audio periférie - stolní nebo stropní mikrofony, příp. mikrofony bezdrátové | kpl | 1 |  | 0 |  |  |  | základní |  | 0 | 0 | 0 | 0 | 0 | 4 | K | 2 | ROZPOCET | 0 | 0 | 0 | 0 | 0 | 1 | 0 | 4 | 4
3 | K | Pol295 | 65" Televize SMART QLED, 4K Ultra HD, PQI 3500 (100Hz), HDR10, HDR10+, HLG, lokální stmívání, DVB-T2/S2/C, H.265/HEVC, 2× HDMI, 2× USB, 2, LAN, WiFi, Bluetooth, párování s mobilním zařízením | kpl | 1 |  | 0 |  |  |  | základní |  | 0 | 0 | 0 | 0 | 0 | 4 | K | 2 | ROZPOCET | 0 | 0 | 0 | 0 | 0 | 1 | 0 | 4 | 6
4 | K | Pol296 | 55" Televize SMART QLED, 4K Ultra HD, PQI 3500 (100Hz), HDR10, HDR10+, HLG, lokální stmívání, DVB-T2/S2/C, H.265/HEVC, 2× HDMI, 2× USB, 2, LAN, WiFi, Bluetooth, párování s mobilním zařízením | kpl | 2 |  | 0 |  |  |  | základní |  | 0 | 0 | 0 | 0 | 0 | 4 | K | 2 | ROZPOCET | 0 | 0 | 0 | 0 | 0 | 1 | 0 | 4 | 8
5 | K | Pol297 | Mikrofon stropní | ks | 2 |  | 0 |  |  |  | základní |  | 0 | 0 | 0 | 0 | 0 | 4 | K | 2 | ROZPOCET | 0 | 0 | 0 | 0 | 0 | 1 | 0 | 4 | 10
6 | K | Pol298 | přípojné místo (parapetní kanál) 1×USB-C, 1×HDMI, 1×audio, kompletní vč krabice, 2×230V, 2×LAN | kpl | 3 |  | 0 |  |  |  | základní |  | 0 | 0 | 0 | 0 | 0 | 4 | K | 2 | ROZPOCET | 0 | 0 | 0 | 0 | 0 | 1 | 0 | 4 | 12
7 | K | Pol299 | přípojné místo (nábytek) 1×USB-C (vytahovací) , 1×HDMI (vytahovací) , 1×audio, kompletní vč krabice, 2×230V, 2×LAN | kpl | 1 |  | 0 |  |  |  | základní |  | 0 | 0 | 0 | 0 | 0 | 4 | K | 2 | ROZPOCET | 0 | 0 | 0 | 0 | 0 | 1 | 0 | 4 | 14
| D | D2 | Kabely |  |  |  | 0 | [5 empty] | 0 |  | 0 |  | 0 | 1 | D | 1 | ROZPOCET | [6 empty] | 0
8 | K | Pol300 | kabel HDMI-HDMI přenos 48G, 10m | ks | 2 |  | 0 |  |  |  | základní |  | 0 | 0 | 0 | 0 | 0 | 4 | K | 2 | ROZPOCET | 0 | 0 | 0 | 0 | 0 | 1 | 0 | 4 | 16
9 | K | Pol301 | kabel HDMI-HDMI přenos 48G, 15m | ks | 2 |  | 0 |  |  |  | základní |  | 0 | 0 | 0 | 0 | 0 | 4 | K | 2 | ROZPOCET | 0 | 0 | 0 | 0 | 0 | 1 | 0 | 4 | 18
10 | K | Pol302 | kabel USB-C, 10m | ks | 2 |  | 0 |  |  |  | základní |  | 0 | 0 | 0 | 0 | 0 | 4 | K | 2 | ROZPOCET | 0 | 0 | 0 | 0 | 0 | 1 | 0 | 4 | 20
11 | K | Pol303 | kabel USB-C, 15m | ks | 2 |  | 0 |  |  |  | základní |  | 0 | 0 | 0 | 0 | 0 | 4 | K | 2 | ROZPOCET | 0 | 0 | 0 | 0 | 0 | 1 | 0 | 4 | 22
12 | K | Pol304 | audio kabel, 10m | ks | 1 |  | 0 |  |  |  | základní |  | 0 | 0 | 0 | 0 | 0 | 4 | K | 2 | ROZPOCET | 0 | 0 | 0 | 0 | 0 | 1 | 0 | 4 | 24
13 | K | Pol305 | audio kabel, 20m | ks | 1 |  | 0 |  |  |  | základní |  | 0 | 0 | 0 | 0 | 0 | 4 | K | 2 | ROZPOCET | 0 | 0 | 0 | 0 | 0 | 1 | 0 | 4 | 26
| D | D3 | Kabelové trasy |  |  |  | 0 | [5 empty] | 0 |  | 0 |  | 0 | 1 | D | 1 | ROZPOCET | [6 empty] | 0
14 | K | Pol306 | Elektroinstalační trubka ohebná PVC pr. 50 mm, se střední mechanickou odolností, vč. instalačního materiálu a příslušenství, (instalace pod omítku) | m | 115 |  | 0 |  |  |  | základní |  | 0 | 0 | 0 | 0 | 0 | 4 | K | 2 | ROZPOCET | 0 | 0 | 0 | 0 | 0 | 1 | 0 | 4 | 28
15 | K | Pol307 | Drobný instalační materiál, štítky | kpl | 1 |  | 0 |  |  |  | základní |  | 0 | 0 | 0 | 0 | 0 | 4 | K | 2 | ROZPOCET | 0 | 0 | 0 | 0 | 0 | 1 | 0 | 4 | 30
| D | D4 | Instalace |  |  |  | 0 | [5 empty] | 0 |  | 0 |  | 0 | 1 | D | 1 | ROZPOCET | [6 empty] | 0
16 | K | Pol308 | Instalace kabeláže (uložení do nosných systémů, pod omítku) | kpl | 1 |  | 0 |  |  |  | základní |  | 0 | 0 | 0 | 0 | 0 | 4 | K | 2 | ROZPOCET | 0 | 0 | 0 | 0 | 0 | 1 | 0 | 4 | 32
17 | K | Pol309 | Drážkování | m | 60 |  | 0 |  |  |  | základní |  | 0 | 0 | 0 | 0 | 0 | 4 | K | 2 | ROZPOCET | 0 | 0 | 0 | 0 | 0 | 1 | 0 | 4 | 34
18 | K | Pol310 | Instalace kabelových tras | kpl | 1 |  | 0 |  |  |  | základní |  | 0 | 0 | 0 | 0 | 0 | 4 | K | 2 | ROZPOCET | 0 | 0 | 0 | 0 | 0 | 1 | 0 | 4 | 36
19 | K | Pol311 | Instalace kabelových tras pod omítku (zasekat), stavební přípomoce | kpl | 1 |  | 0 |  |  |  | základní |  | 0 | 0 | 0 | 0 | 0 | 4 | K | 2 | ROZPOCET | 0 | 0 | 0 | 0 | 0 | 1 | 0 | 4 | 38
20 | K | Pol312 | Instalace systémových prvků | kpl | 1 |  | 0 |  |  |  | základní |  | 0 | 0 | 0 | 0 | 0 | 4 | K | 2 | ROZPOCET | 0 | 0 | 0 | 0 | 0 | 1 | 0 | 4 | 40
| D | D5 | Ostatní |  |  |  | 0 | [5 empty] | 0 |  | 0 |  | 0 | 1 | D | 1 | ROZPOCET | [6 empty] | 0
21 | K | Pol313 | Dokumentace zhotovitele | kpl | 1 |  | 0 |  |  |  | základní |  | 0 | 0 | 0 | 0 | 0 | 4 | K | 2 | ROZPOCET | 0 | 0 | 0 | 0 | 0 | 1 | 0 | 4 | 42
22 | K | Pol314 | Dokumentace skutečného provedení | kpl | 1 |  | 0 |  |  |  | základní |  | 0 | 0 | 0 | 0 | 0 | 4 | K | 2 | ROZPOCET | 0 | 0 | 0 | 0 | 0 | 1 | 0 | 4 | 44
23 | K | Pol315 | Manuály | kpl | 1 |  | 0 |  |  |  | základní |  | 0 | 0 | 0 | 0 | 0 | 4 | K | 2 | ROZPOCET | 0 | 0 | 0 | 0 | 0 | 1 | 0 | 4 | 46
24 | K | Pol316 | Uvedení do provozu | kpl | 1 |  | 0 |  |  |  | základní |  | 0 | 0 | 0 | 0 | 0 | 4 | K | 2 | ROZPOCET | 0 | 0 | 0 | 0 | 0 | 1 | 0 | 4 | 48
25 | K | Pol317 | Zaimplementování systému AVT do VCR systému ČZU | kpl | 1 |  | 0 |  |  |  | základní |  | 0 | 0 | 0 | 0 | 0 | 4 | K | 2 | ROZPOCET | 0 | 0 | 0 | 0 | 0 | 1 | 0 | 4 | 50
26 | K | Pol318 | Testy, revize | kpl | 1 |  | 0 |  |  |  | základní |  | 0 | 0 | 0 | 0 | 0 | 4 | K | 2 | ROZPOCET | 0 | 0 | 0 | 0 | 0 | 1 | 0 | 4 | 52
27 | K | Pol319 | Zaškolení | kpl | 1 |  | 0 |  |  |  | základní |  | 0 | 0 | 0 | 0 | 0 | 4 | K | 2 | ROZPOCET | 0 | 0 | 0 | 0 | 0 | 1 | 0 | 4 | 54
28 | K | Pol320 | Náklady na zkoušky | kpl | 1 |  | 0 |  |  |  | základní |  | 0 | 0 | 0 | 0 | 0 | 4 | K | 2 | ROZPOCET | 0 | 0 | 0 | 0 | 0 | 1 | 0 | 4 | 56
29 | K | Pol321 | Zkušební provoz | kpl | 1 |  | 0 |  |  |  | základní |  | 0 | 0 | 0 | 0 | 0 | 4 | K | 2 | ROZPOCET | 0 | 0 | 0 | 0 | 0 | 1 | 0 | 4 | 58
30 | K | Pol322 | BOZP | kpl | 1 |  | 0 |  |  |  | základní |  | 0 | 0 | 0 | 0 | 0 | 4 | K | 2 | ROZPOCET | 0 | 0 | 0 | 0 | 0 | 1 | 0 | 4 | 60
31 | K | Pol323 | Kompletace | kpl | 1 |  | 0 |  |  |  | základní |  | 0 | 0 | 0 | 0 | 0 | 4 | K | 2 | ROZPOCET | 0 | 0 | 0 | 0 | 0 | 1 | 0 | 4 | 62
32 | K | Pol324 | Náklady na projednání předmětu Díla | kpl | 1 |  | 0 |  |  |  | základní |  | 0 | 0 | 0 | 0 | 0 | 4 | K | 2 | ROZPOCET | 0 | 0 | 0 | 0 | 0 | 1 | 0 | 4 | 64
33 | K | Pol325 | Úklid | kpl | 1 |  | 0 |  |  |  | základní |  | 0 | 0 | 0 | 0 | 0 | 4 | K | 2 | ROZPOCET | 0 | 0 | 0 | 0 | 0 | 1 | 0 | 4 | 66
34 | K | Pol326 | Odpadové hospodářství | kpl | 1 |  | 0 |  |  |  | základní |  | 0 | 0 | 0 | 0 | 0 | 4 | K | 2 | ROZPOCET | 0 | 0 | 0 | 0 | 0 | 1 | 0 | 4 | 68
35 | K | Pol327 | Stavební přípomoci | kpl | 1 |  | 0 |  |  |  | základní |  | 0 | 0 | 0 | 0 | 0 | 4 | K | 2 | ROZPOCET | 0 | 0 | 0 | 0 | 0 | 1 | 0 | 4 | 70

## 08 - SO 01.7 - EPS
[9 empty] | >> skryté sloupce << | [9 empty] | {e336bb32-5437-4018-b257-51be11ee9996}
2
| KRYCÍ LIST SOUPISU PRACÍ | [8 empty] | v --- níže se nacházejí doplnkové a pomocné údaje k sestavám --- v | [8 empty] | False
Stavba:
Rekonstrukce pavilonu údržby - A, úprava 27.7.2025
Objekt:
01 - SO 01 - Pavilon údržby - stavební práce
Soupis:
08 - SO 01.7 - EPS
| KSO: |  |  |  |  | CC-CZ:
| Místo: |  |  |  |  | Datum: | 27. 7. 2025
| Zadavatel: |  |  |  |  | IČ:
|  | Česká zemědělská univerzita |  |  |  | DIČ:
| Účastník: |  |  |  |  | IČ: | Vyplň údaj
|  | Vyplň údaj |  |  |  | DIČ: | Vyplň údaj
| Projektant: |  |  |  |  | IČ:
|  | GREBNER, spol. s r.o. |  |  |  | DIČ:
| Zpracovatel: |  |  |  |  | IČ:
|  | Ing.Josef Němeček |  |  |  | DIČ:
Poznámka:
| Cena bez DPH | [5 empty] | 0
|  |  | Základ daně |  |  | Sazba daně | Výše daně
| DPH | základní | 0 |  |  | 21% | 0
|  | snížená | 0 |  |  | 12% | 0
|  | zákl. přenesená | 0 |  |  | 21% | 0
|  | sníž. přenesená | 0 |  |  | 12% | 0
|  | nulová | 0 |  |  | 0% | 0
| Cena s DPH |  |  | v | CZK |  | 0
REKAPITULACE ČLENĚNÍ SOUPISU PRACÍ
Stavba:
Rekonstrukce pavilonu údržby - A, úprava 27.7.2025
Objekt:
01 - SO 01 - Pavilon údržby - stavební práce
Soupis:
08 - SO 01.7 - EPS
Místo: | [5 empty] | Datum: | 27. 7. 2025
Zadavatel: |  |  | Česká zemědělská univerzita |  |  | Projektant: | GREBNER, spol. s r.o.
Účastník: |  |  | Vyplň údaj |  |  | Zpracovatel: | Ing.Josef Němeček
Kód dílu - Popis | [6 empty] | Cena celkem [CZK]
Náklady stavby celkem | [6 empty] | 0 | [12 empty] | -1
| HSV - Práce a dodávky HSV | [5 empty] | 0
| D1 - Ústředna, systémové prvky | [5 empty] | 0
| D2 - Prvky (čidla) | [5 empty] | 0
| D3 - Kabely se zvýšenou odolností proti šíření plamene | [5 empty] | 0
| D4 - Kabely s funkční odolností při pořáru, dle vyhl. Č.23/2008 | [5 empty] | 0
| D5 - Kabelové trasy | [5 empty] | 0
| D6 - Krabice | [5 empty] | 0
| D7 - Instalace | [5 empty] | 0
| D8 - Ostatní | [5 empty] | 0
SOUPIS PRACÍ
Stavba:
Rekonstrukce pavilonu údržby - A, úprava 27.7.2025
Objekt:
01 - SO 01 - Pavilon údržby - stavební práce
Soupis:
08 - SO 01.7 - EPS
Místo: | [5 empty] | Datum: | 27. 7. 2025
Zadavatel: |  |  | Česká zemědělská univerzita |  |  | Projektant: | GREBNER, spol. s r.o.
Účastník: |  |  | Vyplň údaj |  |  | Zpracovatel: | Ing.Josef Němeček
PČ | Typ | Kód | Popis | MJ | Množství | J.cena [CZK] | Cena celkem [CZK] | Cenová soustava |  |  | DPH | J. Nh [h] | Nh celkem [h] | J. hmotnost [t] | Hmotnost celkem [t] | J. suť [t] | Suť Celkem [t]
Náklady soupisu celkem | [6 empty] | 0 | [5 empty] | 0 |  | 0 |  | 0 |  | D | -1 | [7 empty] | 0
| D | HSV | Práce a dodávky HSV |  |  |  | 0 | [5 empty] | 0 |  | 0 |  | 0 | 1 | D | 0 | ROZPOCET | [6 empty] | 0
| D | D1 | Ústředna, systémové prvky |  |  |  | 0 | [5 empty] | 0 |  | 0 |  | 0 | 1 | D | 1 | ROZPOCET | [6 empty] | 0
1 | K | Pol12 | Ústředna EPS kompatibilní se sítí ústředen ČZU (Single ESSERNET) /1 x napájecí modul, 1 x PS připojovací modul, 1 x zadní panel 1, 1 x řídicí modul, 1 x rám skříně a 1 x nosič základního modulu./ | kpl | 1 |  | 0 |  |  |  | základní |  | 0 | 0 | 0 | 0 | 0 | 4 | K | 2 | ROZPOCET | 0 | 0 | 0 | 0 | 0 | 1 | 0 | 4 | 2
2 | K | Pol55 | Čelní ovl. panel pro ústřednu EPS, CZ | kpl | 1 |  | 0 |  |  |  | základní |  | 0 | 0 | 0 | 0 | 0 | 4 | K | 2 | ROZPOCET | 0 | 0 | 0 | 0 | 0 | 1 | 0 | 4 | 4
3 | K | Pol56 | Nosič modulů v plastovém montážním držáku až pro čtyři moduly se zásuvnými svorkami pro ústřednu EPS | kpl | 1 |  | 0 |  |  |  | základní |  | 0 | 0 | 0 | 0 | 0 | 4 | K | 2 | ROZPOCET | 0 | 0 | 0 | 0 | 0 | 1 | 0 | 4 | 6
4 | K | Pol57 | karta kruhové linky pro ústřednu EPS | kpl | 2 |  | 0 |  |  |  | základní |  | 0 | 0 | 0 | 0 | 0 | 4 | K | 2 | ROZPOCET | 0 | 0 | 0 | 0 | 0 | 1 | 0 | 4 | 8
5 | K | Pol58 | Síťová karta do ESSERNETu pro ústřednu EPS max. pro 31 síťových zařízení. | kpl | 2 |  | 0 |  |  |  | základní |  | 0 | 0 | 0 | 0 | 0 | 4 | K | 2 | ROZPOCET | 0 | 0 | 0 | 0 | 0 | 1 | 0 | 4 | 10
6 | K | Pol59 | Akku 12 V / 24 Ah VdS:schváleno | ks | 4 |  | 0 |  |  |  | základní |  | 0 | 0 | 0 | 0 | 0 | 4 | K | 2 | ROZPOCET | 0 | 0 | 0 | 0 | 0 | 1 | 0 | 4 | 12
7 | K | Pol60 | REPS, rozvaděč OCEP, vč výzbroje | kpl | 1 |  | 0 |  |  |  | základní |  | 0 | 0 | 0 | 0 | 0 | 4 | K | 2 | ROZPOCET | 0 | 0 | 0 | 0 | 0 | 1 | 0 | 4 | 14
8 | K | Pol61 | Paralelní ovládací tablo | kpl | 1 |  | 0 |  |  |  | základní |  | 0 | 0 | 0 | 0 | 0 | 4 | K | 2 | ROZPOCET | 0 | 0 | 0 | 0 | 0 | 1 | 0 | 4 | 16
9 | K | Pol62 | Optopřevodník pro připojení do sítě (sběrnice) ústředen essernet (single mode), ST konektor | ks | 2 |  | 0 |  |  |  | základní |  | 0 | 0 | 0 | 0 | 0 | 4 | K | 2 | ROZPOCET | 0 | 0 | 0 | 0 | 0 | 1 | 0 | 4 | 18
10 | K | Pol63 | Datový kabel - IBM typ 1A (na propojení v rámci rozvaděče, ústředny) | m | 2 |  | 0 |  |  |  | základní |  | 0 | 0 | 0 | 0 | 0 | 4 | K | 2 | ROZPOCET | 0 | 0 | 0 | 0 | 0 | 1 | 0 | 4 | 20
11 | K | Pol64 | Optický SM patchcord, duplex, 30m | ks | 2 |  | 0 |  |  |  | základní |  | 0 | 0 | 0 | 0 | 0 | 4 | K | 2 | ROZPOCET | 0 | 0 | 0 | 0 | 0 | 1 | 0 | 4 | 22
12 | K | Pol65 | 19" Optická vana 24xST simplex včetně kazety černá (ST SM 9/125) | kpl | 2 |  | 0 |  |  |  | základní |  | 0 | 0 | 0 | 0 | 0 | 4 | K | 2 | ROZPOCET | 0 | 0 | 0 | 0 | 0 | 1 | 0 | 4 | 24
| D | D2 | Prvky (čidla) |  |  |  | 0 | [5 empty] | 0 |  | 0 |  | 0 | 1 | D | 1 | ROZPOCET | [6 empty] | 0
13 | K | Pol66 | multisenzorový hlásič s oddělovačem | kpl | 2 |  | 0 |  |  |  | základní |  | 0 | 0 | 0 | 0 | 0 | 4 | K | 2 | ROZPOCET | 0 | 0 | 0 | 0 | 0 | 1 | 0 | 4 | 26
14 | K | Pol67 | Termodiferenciální hlásič s oddělovačem | kpl | 1 |  | 0 |  |  |  | základní |  | 0 | 0 | 0 | 0 | 0 | 4 | K | 2 | ROZPOCET | 0 | 0 | 0 | 0 | 0 | 1 | 0 | 4 | 28
15 | K | Pol68 | Automatický Optickokouřový hlásič IQ8Quad, s oddělovačem | ks | 41 |  | 0 |  |  |  | základní |  | 0 | 0 | 0 | 0 | 0 | 4 | K | 2 | ROZPOCET | 0 | 0 | 0 | 0 | 0 | 1 | 0 | 4 | 30
16 | K | Pol69 | Sokl hlásiče v základní verzi pro hlásiče IQ8Quad | kpl | 44 |  | 0 |  |  |  | základní |  | 0 | 0 | 0 | 0 | 0 | 4 | K | 2 | ROZPOCET | 0 | 0 | 0 | 0 | 0 | 1 | 0 | 4 | 32
17 | K | Pol70 | Elektronika tlačítka IQ8 s oddělovačem | kpl | 6 |  | 0 |  |  |  | základní |  | 0 | 0 | 0 | 0 | 0 | 4 | K | 2 | ROZPOCET | 0 | 0 | 0 | 0 | 0 | 1 | 0 | 4 | 34
18 | K | Pol71 | Skříň tlačítkový hlásič IQ8 červená se sklíčkem, RAL 3020 | kpl | 6 |  | 0 |  |  |  | základní |  | 0 | 0 | 0 | 0 | 0 | 4 | K | 2 | ROZPOCET | 0 | 0 | 0 | 0 | 0 | 1 | 0 | 4 | 36
19 | K | Pol72 | Esserbus-poplachový koppler | kpl | 2 |  | 0 |  |  |  | základní |  | 0 | 0 | 0 | 0 | 0 | 4 | K | 2 | ROZPOCET | 0 | 0 | 0 | 0 | 0 | 1 | 0 | 4 | 38
20 | K | Pol73 | Esserbus-koppler 12 relé | kpl | 1 |  | 0 |  |  |  | základní |  | 0 | 0 | 0 | 0 | 0 | 4 | K | 2 | ROZPOCET | 0 | 0 | 0 | 0 | 0 | 1 | 0 | 4 | 40
21 | K | Pol74 | Siréna požární multitónová, nízkoodběrová | kpl | 3 |  | 0 |  |  |  | základní |  | 0 | 0 | 0 | 0 | 0 | 4 | K | 2 | ROZPOCET | 0 | 0 | 0 | 0 | 0 | 1 | 0 | 4 | 42
22 | K | Pol75 | přepěťová ochrana kruhové linky | kpl | 2 |  | 0 |  |  |  | základní |  | 0 | 0 | 0 | 0 | 0 | 4 | K | 2 | ROZPOCET | 0 | 0 | 0 | 0 | 0 | 1 | 0 | 4 | 44
| D | D3 | Kabely se zvýšenou odolností proti šíření plamene |  |  |  | 0 | [5 empty] | 0 |  | 0 |  | 0 | 1 | D | 1 | ROZPOCET | [6 empty] | 0
23 | K | Pol76 | PRAFlaGuard® F 1x2x0,8 B2ca s1d0, stíněný | m | 720 |  | 0 |  |  |  | základní |  | 0 | 0 | 0 | 0 | 0 | 4 | K | 2 | ROZPOCET | 0 | 0 | 0 | 0 | 0 | 1 | 0 | 4 | 46
24 | K | Pol77 | Optický kabel 24vl.SM 9/125u bezhalogenový, ohniodolný, s funkční odolností při požáru P-30, dle vyhl. Č. 23/2008 | m | 200 |  | 0 |  |  |  | základní |  | 0 | 0 | 0 | 0 | 0 | 4 | K | 2 | ROZPOCET | 0 | 0 | 0 | 0 | 0 | 1 | 0 | 4 | 48
| D | D4 | Kabely s funkční odolností při pořáru, dle vyhl. Č.23/2008 |  |  |  | 0 | [5 empty] | 0 |  | 0 |  | 0 | 1 | D | 1 | ROZPOCET | [6 empty] | 0
25 | K | Pol78 | PRAFlaGuard® F 2x2x0,8 P-90 B2ca s1d0, stíněný | m | 360 |  | 0 |  |  |  | základní |  | 0 | 0 | 0 | 0 | 0 | 4 | K | 2 | ROZPOCET | 0 | 0 | 0 | 0 | 0 | 1 | 0 | 4 | 50
26 | K | Pol79 | PRAFlaGuard® F 10x2x0,8 P-90 B2ca s1d0, stíněný | m | 30 |  | 0 |  |  |  | základní |  | 0 | 0 | 0 | 0 | 0 | 4 | K | 2 | ROZPOCET | 0 | 0 | 0 | 0 | 0 | 1 | 0 | 4 | 52
| D | D5 | Kabelové trasy |  |  |  | 0 | [5 empty] | 0 |  | 0 |  | 0 | 1 | D | 1 | ROZPOCET | [6 empty] | 0
27 | K | Pol80 | Trubka ohebná průměr 16mm (instalace pod omítku) | m | 100 |  | 0 |  |  |  | základní |  | 0 | 0 | 0 | 0 | 0 | 4 | K | 2 | ROZPOCET | 0 | 0 | 0 | 0 | 0 | 1 | 0 | 4 | 54
28 | K | Pol81 | Chránicka HFFR 32/27 | m | 200 |  | 0 |  |  |  | základní |  | 0 | 0 | 0 | 0 | 0 | 4 | K | 2 | ROZPOCET | 0 | 0 | 0 | 0 | 0 | 1 | 0 | 4 | 56
29 | K | Pol82 | Kabelová příchytka požárně odolná vč. požárně odolné kotvy | ks | 3330 |  | 0 |  |  |  | základní |  | 0 | 0 | 0 | 0 | 0 | 4 | K | 2 | ROZPOCET | 0 | 0 | 0 | 0 | 0 | 1 | 0 | 4 | 58
30 | K | Pol83 | požátní příchytka chránicka HFFR 32/27 | ks | 600 |  | 0 |  |  |  | základní |  | 0 | 0 | 0 | 0 | 0 | 4 | K | 2 | ROZPOCET | 0 | 0 | 0 | 0 | 0 | 1 | 0 | 4 | 60
31 | K | Pol84 | Drobný instalační materiál, štítky | kpl | 1 |  | 0 |  |  |  | základní |  | 0 | 0 | 0 | 0 | 0 | 4 | K | 2 | ROZPOCET | 0 | 0 | 0 | 0 | 0 | 1 | 0 | 4 | 62
| D | D6 | Krabice |  |  |  | 0 | [5 empty] | 0 |  | 0 |  | 0 | 1 | D | 1 | ROZPOCET | [6 empty] | 0
32 | K | Pol85 | El.instalační krabice požárně odolná se svorkovnicí pro vnitřní povrchovou instalaci (pro kabely se zachováním funkce při požáru / ČSN IEC 60331) | kplt | 3 |  | 0 |  |  |  | základní |  | 0 | 0 | 0 | 0 | 0 | 4 | K | 2 | ROZPOCET | 0 | 0 | 0 | 0 | 0 | 1 | 0 | 4 | 64
| D | D7 | Instalace |  |  |  | 0 | [5 empty] | 0 |  | 0 |  | 0 | 1 | D | 1 | ROZPOCET | [6 empty] | 0
33 | K | Pol86 | Instalace kabeláže (uložení do nosných systémů, pod omítku) | kpl | 1 |  | 0 |  |  |  | základní |  | 0 | 0 | 0 | 0 | 0 | 4 | K | 2 | ROZPOCET | 0 | 0 | 0 | 0 | 0 | 1 | 0 | 4 | 66
34 | K | Pol87 | Drážkování | m | 100 |  | 0 |  |  |  | základní |  | 0 | 0 | 0 | 0 | 0 | 4 | K | 2 | ROZPOCET | 0 | 0 | 0 | 0 | 0 | 1 | 0 | 4 | 68
35 | K | Pol88 | Instalace kabelových tras | kpl | 1 |  | 0 |  |  |  | základní |  | 0 | 0 | 0 | 0 | 0 | 4 | K | 2 | ROZPOCET | 0 | 0 | 0 | 0 | 0 | 1 | 0 | 4 | 70
36 | K | Pol89 | Instalace čidel | kpl | 1 |  | 0 |  |  |  | základní |  | 0 | 0 | 0 | 0 | 0 | 4 | K | 2 | ROZPOCET | 0 | 0 | 0 | 0 | 0 | 1 | 0 | 4 | 72
37 | K | Pol90 | Instalace systémových prvků | kpl | 1 |  | 0 |  |  |  | základní |  | 0 | 0 | 0 | 0 | 0 | 4 | K | 2 | ROZPOCET | 0 | 0 | 0 | 0 | 0 | 1 | 0 | 4 | 74
38 | K | Pol91 | Programování | kpl | 1 |  | 0 |  |  |  | základní |  | 0 | 0 | 0 | 0 | 0 | 4 | K | 2 | ROZPOCET | 0 | 0 | 0 | 0 | 0 | 1 | 0 | 4 | 76
39 | K | Pol92 | Měření optické kabeláže vč. vyhotovení měřícího protokolu | kpl | 1 |  | 0 |  |  |  | základní |  | 0 | 0 | 0 | 0 | 0 | 4 | K | 2 | ROZPOCET | 0 | 0 | 0 | 0 | 0 | 1 | 0 | 4 | 78
| D | D8 | Ostatní |  |  |  | 0 | [5 empty] | 0 |  | 0 |  | 0 | 1 | D | 1 | ROZPOCET | [6 empty] | 0
40 | K | Pol93 | Protipožární utěsnění kabelových prostupů | ks | 4 |  | 0 |  |  |  | základní |  | 0 | 0 | 0 | 0 | 0 | 4 | K | 2 | ROZPOCET | 0 | 0 | 0 | 0 | 0 | 1 | 0 | 4 | 80
41 | K | Pol94 | Odvoz a ekologická likvidace elektroodpadu | kpl | 1 |  | 0 |  |  |  | základní |  | 0 | 0 | 0 | 0 | 0 | 4 | K | 2 | ROZPOCET | 0 | 0 | 0 | 0 | 0 | 1 | 0 | 4 | 82
42 | K | Pol95 | Zhotovení kabelových prostupů | kpl | 1 |  | 0 |  |  |  | základní |  | 0 | 0 | 0 | 0 | 0 | 4 | K | 2 | ROZPOCET | 0 | 0 | 0 | 0 | 0 | 1 | 0 | 4 | 84
43 | K | Pol96 | Oživení systému | kpl | 1 |  | 0 |  |  |  | základní |  | 0 | 0 | 0 | 0 | 0 | 4 | K | 2 | ROZPOCET | 0 | 0 | 0 | 0 | 0 | 1 | 0 | 4 | 86
44 | K | Pol97 | Zhotovení podkladů / scénáře pro návaznosti systému EPS dle projektu PBŘS | kpl | 1 |  | 0 |  |  |  | základní |  | 0 | 0 | 0 | 0 | 0 | 4 | K | 2 | ROZPOCET | 0 | 0 | 0 | 0 | 0 | 1 | 0 | 4 | 88
45 | K | Pol98 | Úprava a připojení sítě ústředen ČZU ESSERRNET | kpl | 1 |  | 0 |  |  |  | základní |  | 0 | 0 | 0 | 0 | 0 | 4 | K | 2 | ROZPOCET | 0 | 0 | 0 | 0 | 0 | 1 | 0 | 4 | 90
46 | K | Pol99 | Zanesení prvků EPS a vazeb do grafické nadstavby ČZU vč. stavebních půdorysů, programování, …. | kpl | 1 |  | 0 |  |  |  | základní |  | 0 | 0 | 0 | 0 | 0 | 4 | K | 2 | ROZPOCET | 0 | 0 | 0 | 0 | 0 | 1 | 0 | 4 | 92
47 | K | Pol100 | Komplexní a individuální zkoušky včetně funkční zkoušky | kpl | 1 |  | 0 |  |  |  | základní |  | 0 | 0 | 0 | 0 | 0 | 4 | K | 2 | ROZPOCET | 0 | 0 | 0 | 0 | 0 | 1 | 0 | 4 | 94
48 | K | Pol101 | Zkušební provoz | kpl | 1 |  | 0 |  |  |  | základní |  | 0 | 0 | 0 | 0 | 0 | 4 | K | 2 | ROZPOCET | 0 | 0 | 0 | 0 | 0 | 1 | 0 | 4 | 96
49 | K | Pol102 | Zaškolení obsluhy, údržby | kpl | 1 |  | 0 |  |  |  | základní |  | 0 | 0 | 0 | 0 | 0 | 4 | K | 2 | ROZPOCET | 0 | 0 | 0 | 0 | 0 | 1 | 0 | 4 | 98
50 | K | Pol103 | Revize systému EPS | kpl | 1 |  | 0 |  |  |  | základní |  | 0 | 0 | 0 | 0 | 0 | 4 | K | 2 | ROZPOCET | 0 | 0 | 0 | 0 | 0 | 1 | 0 | 4 | 100
51 | K | Pol104 | Dokumentace skutečného stavu | kpl | 1 |  | 0 |  |  |  | základní |  | 0 | 0 | 0 | 0 | 0 | 4 | K | 2 | ROZPOCET | 0 | 0 | 0 | 0 | 0 | 1 | 0 | 4 | 102
52 | K | Pol105 | Provozní řády | kpl | 1 |  | 0 |  |  |  | základní |  | 0 | 0 | 0 | 0 | 0 | 4 | K | 2 | ROZPOCET | 0 | 0 | 0 | 0 | 0 | 1 | 0 | 4 | 104
53 | K | Pol106 | Dílenská dokumentace | kpl | 1 |  | 0 |  |  |  | základní |  | 0 | 0 | 0 | 0 | 0 | 4 | K | 2 | ROZPOCET | 0 | 0 | 0 | 0 | 0 | 1 | 0 | 4 | 106
54 | K | Pol107 | Stavební přípomoci | kpl | 1 |  | 0 |  |  |  | základní |  | 0 | 0 | 0 | 0 | 0 | 4 | K | 2 | ROZPOCET | 0 | 0 | 0 | 0 | 0 | 1 | 0 | 4 | 108
55 | K | Pol108 | Energie a jiná media | kpl | 1 |  | 0 |  |  |  | základní |  | 0 | 0 | 0 | 0 | 0 | 4 | K | 2 | ROZPOCET | 0 | 0 | 0 | 0 | 0 | 1 | 0 | 4 | 110
56 | K | Pol109 | Lešení a pomocné konstrukce | kpl | 1 |  | 0 |  |  |  | základní |  | 0 | 0 | 0 | 0 | 0 | 4 | K | 2 | ROZPOCET | 0 | 0 | 0 | 0 | 0 | 1 | 0 | 4 | 112
57 | K | Pol110 | Přemístění po staveništi | kpl | 1 |  | 0 |  |  |  | základní |  | 0 | 0 | 0 | 0 | 0 | 4 | K | 2 | ROZPOCET | 0 | 0 | 0 | 0 | 0 | 1 | 0 | 4 | 114
58 | K | Pol111 | Vertikální doprava | kpl | 1 |  | 0 |  |  |  | základní |  | 0 | 0 | 0 | 0 | 0 | 4 | K | 2 | ROZPOCET | 0 | 0 | 0 | 0 | 0 | 1 | 0 | 4 | 116
59 | K | Pol112 | Ochrana provedených prací | kpl | 1 |  | 0 |  |  |  | základní |  | 0 | 0 | 0 | 0 | 0 | 4 | K | 2 | ROZPOCET | 0 | 0 | 0 | 0 | 0 | 1 | 0 | 4 | 118
60 | K | Pol113 | BOZ | kpl | 1 |  | 0 |  |  |  | základní |  | 0 | 0 | 0 | 0 | 0 | 4 | K | 2 | ROZPOCET | 0 | 0 | 0 | 0 | 0 | 1 | 0 | 4 | 120
61 | K | Pol114 | Úklid | kpl | 1 |  | 0 |  |  |  | základní |  | 0 | 0 | 0 | 0 | 0 | 4 | K | 2 | ROZPOCET | 0 | 0 | 0 | 0 | 0 | 1 | 0 | 4 | 122

## 09 - SO 01.8 - MaR
[9 empty] | >> skryté sloupce << | [9 empty] | {fac7f7f4-693b-4482-a0f5-7c626de3c101}
2
| KRYCÍ LIST SOUPISU PRACÍ | [8 empty] | v --- níže se nacházejí doplnkové a pomocné údaje k sestavám --- v | [8 empty] | False
Stavba:
Rekonstrukce pavilonu údržby - A, úprava 27.7.2025
Objekt:
01 - SO 01 - Pavilon údržby - stavební práce
Soupis:
09 - SO 01.8 - MaR
| KSO: |  |  |  |  | CC-CZ:
| Místo: |  |  |  |  | Datum: | 27. 7. 2025
| Zadavatel: |  |  |  |  | IČ:
|  | Česká zemědělská univerzita |  |  |  | DIČ:
| Účastník: |  |  |  |  | IČ: | Vyplň údaj
|  | Vyplň údaj |  |  |  | DIČ: | Vyplň údaj
| Projektant: |  |  |  |  | IČ:
|  | GREBNER, spol. s r.o. |  |  |  | DIČ:
| Zpracovatel: |  |  |  |  | IČ:
|  | Ing.Josef Němeček |  |  |  | DIČ:
Poznámka:
| Cena bez DPH | [5 empty] | 0
|  |  | Základ daně |  |  | Sazba daně | Výše daně
| DPH | základní | 0 |  |  | 21% | 0
|  | snížená | 0 |  |  | 12% | 0
|  | zákl. přenesená | 0 |  |  | 21% | 0
|  | sníž. přenesená | 0 |  |  | 12% | 0
|  | nulová | 0 |  |  | 0% | 0
| Cena s DPH |  |  | v | CZK |  | 0
REKAPITULACE ČLENĚNÍ SOUPISU PRACÍ
Stavba:
Rekonstrukce pavilonu údržby - A, úprava 27.7.2025
Objekt:
01 - SO 01 - Pavilon údržby - stavební práce
Soupis:
09 - SO 01.8 - MaR
Místo: | [5 empty] | Datum: | 27. 7. 2025
Zadavatel: |  |  | Česká zemědělská univerzita |  |  | Projektant: | GREBNER, spol. s r.o.
Účastník: |  |  | Vyplň údaj |  |  | Zpracovatel: | Ing.Josef Němeček
Kód dílu - Popis | [6 empty] | Cena celkem [CZK]
Náklady stavby celkem | [6 empty] | 0 | [12 empty] | -1
| D2 - Měření a regulace | [5 empty] | 0
| D3 - Rozvaděč, elektrovýzbroj | [5 empty] | 0
| D4 - Řídící systém | [5 empty] | 0
| D5 - Periferie - dodávka, montáž a zapojení | [5 empty] | 0
| D6 - IRC regulace - dodávka, montáž a zapojení | [5 empty] | 0
| D7 - Periferie - pouze zapojení dod.navazujících profesí | [5 empty] | 0
| D8 - Kabeláž vč.kabelových tras, montáže a uložení, pom.materiálu | [5 empty] | 0
| D9 - Ostatní | [5 empty] | 0
SOUPIS PRACÍ
Stavba:
Rekonstrukce pavilonu údržby - A, úprava 27.7.2025
Objekt:
01 - SO 01 - Pavilon údržby - stavební práce
Soupis:
09 - SO 01.8 - MaR
Místo: | [5 empty] | Datum: | 27. 7. 2025
Zadavatel: |  |  | Česká zemědělská univerzita |  |  | Projektant: | GREBNER, spol. s r.o.
Účastník: |  |  | Vyplň údaj |  |  | Zpracovatel: | Ing.Josef Němeček
PČ | Typ | Kód | Popis | MJ | Množství | J.cena [CZK] | Cena celkem [CZK] | Cenová soustava |  |  | DPH | J. Nh [h] | Nh celkem [h] | J. hmotnost [t] | Hmotnost celkem [t] | J. suť [t] | Suť Celkem [t]
Náklady soupisu celkem | [6 empty] | 0 | [5 empty] | 0 |  | 0 |  | 0 |  | D | -1 | [7 empty] | 0
| D | D2 | Měření a regulace |  |  |  | 0 | [5 empty] | 0 |  | 0 |  | 0 | 1 | D | 0 | ROZPOCET | [6 empty] | 0
| D | D3 | Rozvaděč, elektrovýzbroj |  |  |  | 0 | [5 empty] | 0 |  | 0 |  | 0 | 1 | D | 1 | ROZPOCET | [6 empty] | 0
1 | K | Pol328 | Rozvaděč nástěnný 2000x800x300 vč. kompletní elektrovýzbroje, jističů, stykačů, chráničů, svorek, zdrojů a říd.systému a montáže, přep.ochrany, fázové relé… | kpl | 1 |  | 0 |  |  |  | základní |  | 0 | 0 | 0 | 0 | 0 | 4 | K | 2 | ROZPOCET | 0 | 0 | 0 | 0 | 0 | 1 | 0 | 4 | 2
| P |  | Poznámka k položce: skříň s montážní deskou, ochrana přepětí, kontrolky a jištění dle dodaného zařízení, ranžír + ostatní vybavení + montáž ŘS + režijní práce (doprava, sestrojení, manipulace atd.) | [15 empty] | P | 2
| D | D4 | Řídící systém |  |  |  | 0 | [5 empty] | 0 |  | 0 |  | 0 | 1 | D | 1 | ROZPOCET | [6 empty] | 0
2 | K | Pol329 | Potřebné napájení říd. Systému | kpl | 1 |  | 0 |  |  |  | základní |  | 0 | 0 | 0 | 0 | 0 | 4 | K | 2 | ROZPOCET | 0 | 0 | 0 | 0 | 0 | 1 | 0 | 4 | 4
3 | K | Pol330 | Regulátor volně programovatelný pro 200 dat.bodů | ks | 1 |  | 0 |  |  |  | základní |  | 0 | 0 | 0 | 0 | 0 | 4 | K | 2 | ROZPOCET | 0 | 0 | 0 | 0 | 0 | 1 | 0 | 4 | 6
4 | K | Pol331 | Vstupní modul 16x bezpot.vstup | ks | 2 |  | 0 |  |  |  | základní |  | 0 | 0 | 0 | 0 | 0 | 4 | K | 2 | ROZPOCET | 0 | 0 | 0 | 0 | 0 | 1 | 0 | 4 | 8
5 | K | Pol332 | Výstupní modul 6x releový výstup | ks | 3 |  | 0 |  |  |  | základní |  | 0 | 0 | 0 | 0 | 0 | 4 | K | 2 | ROZPOCET | 0 | 0 | 0 | 0 | 0 | 1 | 0 | 4 | 10
6 | K | Pol333 | Univerzální analogový modul 8x vstup/výstup | ks | 3 |  | 0 |  |  |  | základní |  | 0 | 0 | 0 | 0 | 0 | 4 | K | 2 | ROZPOCET | 0 | 0 | 0 | 0 | 0 | 1 | 0 | 4 | 12
7 | K | Pol334 | Sběrnicový napájecí modul, adr.kolíčky | ks | 1 |  | 0 |  |  |  | základní |  | 0 | 0 | 0 | 0 | 0 | 4 | K | 2 | ROZPOCET | 0 | 0 | 0 | 0 | 0 | 1 | 0 | 4 | 14
8 | K | Pol335 | LCD panel na dveře rozvaděče | ks | 1 |  | 0 |  |  |  | základní |  | 0 | 0 | 0 | 0 | 0 | 4 | K | 2 | ROZPOCET | 0 | 0 | 0 | 0 | 0 | 1 | 0 | 4 | 16
9 | K | Pol336 | Modul integrace Modbus | ks | 1 |  | 0 |  |  |  | základní |  | 0 | 0 | 0 | 0 | 0 | 4 | K | 2 | ROZPOCET | 0 | 0 | 0 | 0 | 0 | 1 | 0 | 4 | 18
10 | K | Pol337 | Modul integrace Mbus | ks | 1 |  | 0 |  |  |  | základní |  | 0 | 0 | 0 | 0 | 0 | 4 | K | 2 | ROZPOCET | 0 | 0 | 0 | 0 | 0 | 1 | 0 | 4 | 20
| D | D5 | Periferie - dodávka, montáž a zapojení |  |  |  | 0 | [5 empty] | 0 |  | 0 |  | 0 | 1 | D | 1 | ROZPOCET | [6 empty] | 0
11 | K | Pol338 | Odporové čidlo teploty jímkové vč. jímky a návarku | ks | 9 |  | 0 |  |  |  | základní |  | 0 | 0 | 0 | 0 | 0 | 4 | K | 2 | ROZPOCET | 0 | 0 | 0 | 0 | 0 | 1 | 0 | 4 | 22
12 | K | Pol339 | Havarijní termostat jímkový vč. jímky a návarku | ks | 1 |  | 0 |  |  |  | základní |  | 0 | 0 | 0 | 0 | 0 | 4 | K | 2 | ROZPOCET | 0 | 0 | 0 | 0 | 0 | 1 | 0 | 4 | 24
13 | K | Pol340 | Odporové čidlo teploty prostorové | ks | 1 |  | 0 |  |  |  | základní |  | 0 | 0 | 0 | 0 | 0 | 4 | K | 2 | ROZPOCET | 0 | 0 | 0 | 0 | 0 | 1 | 0 | 4 | 26
14 | K | Pol341 | Odporové čidlo teploty venkovní | ks | 1 |  | 0 |  |  |  | základní |  | 0 | 0 | 0 | 0 | 0 | 4 | K | 2 | ROZPOCET | 0 | 0 | 0 | 0 | 0 | 1 | 0 | 4 | 28
15 | K | Pol342 | Čidlo tlaku pro kapaliny 0-6Bar, 0-10V, vč. montážní sady a manost.ventilu | ks | 1 |  | 0 |  |  |  | základní |  | 0 | 0 | 0 | 0 | 0 | 4 | K | 2 | ROZPOCET | 0 | 0 | 0 | 0 | 0 | 1 | 0 | 4 | 30
16 | K | Pol343 | Čidlo zaplavení vč.sond a relé | ks | 1 |  | 0 |  |  |  | základní |  | 0 | 0 | 0 | 0 | 0 | 4 | K | 2 | ROZPOCET | 0 | 0 | 0 | 0 | 0 | 1 | 0 | 4 | 32
| D | D6 | IRC regulace - dodávka, montáž a zapojení |  |  |  | 0 | [5 empty] | 0 |  | 0 |  | 0 | 1 | D | 1 | ROZPOCET | [6 empty] | 0
17 | K | Pol344 | Regulátor pro VAV, radiátor PWM, komunikace BacNet/IP, KNX, 2 port.switch vč. el. krabice a potřebné výzbroje | ks | 11 |  | 0 |  |  |  | základní |  | 0 | 0 | 0 | 0 | 0 | 4 | K | 2 | ROZPOCET | 0 | 0 | 0 | 0 | 0 | 1 | 0 | 4 | 34
18 | K | Pol345 | Prostorový přístroj KNX, čidlo teploty, CO2, display | ks | 11 |  | 0 |  |  |  | základní |  | 0 | 0 | 0 | 0 | 0 | 4 | K | 2 | ROZPOCET | 0 | 0 | 0 | 0 | 0 | 1 | 0 | 4 | 36
19 | K | Pol346 | Okenní magnetický kontakt | ks | 22 |  | 0 |  |  |  | základní |  | 0 | 0 | 0 | 0 | 0 | 4 | K | 2 | ROZPOCET | 0 | 0 | 0 | 0 | 0 | 1 | 0 | 4 | 38
20 | K | Pol347 | Elektrotermická hlavice pro radiátory | ks | 22 |  | 0 |  |  |  | základní |  | 0 | 0 | 0 | 0 | 0 | 4 | K | 2 | ROZPOCET | 0 | 0 | 0 | 0 | 0 | 1 | 0 | 4 | 40
| D | D7 | Periferie - pouze zapojení dod.navazujících profesí |  |  |  | 0 | [5 empty] | 0 |  | 0 |  | 0 | 1 | D | 1 | ROZPOCET | [6 empty] | 0
21 | K | Pol348 | zapojení | ks | 36 |  | 0 |  |  |  | základní |  | 0 | 0 | 0 | 0 | 0 | 4 | K | 2 | ROZPOCET | 0 | 0 | 0 | 0 | 0 | 1 | 0 | 4 | 42
| D | D8 | Kabeláž vč.kabelových tras, montáže a uložení, pom.materiálu |  |  |  | 0 | [5 empty] | 0 |  | 0 |  | 0 | 1 | D | 1 | ROZPOCET | [6 empty] | 0
22 | K | Pol349 | CYKY 5x4mm | m | 40 |  | 0 |  |  |  | základní |  | 0 | 0 | 0 | 0 | 0 | 4 | K | 2 | ROZPOCET | 0 | 0 | 0 | 0 | 0 | 1 | 0 | 4 | 44
23 | K | Pol350 | CYKY 3x1,5mm | m | 460 |  | 0 |  |  |  | základní |  | 0 | 0 | 0 | 0 | 0 | 4 | K | 2 | ROZPOCET | 0 | 0 | 0 | 0 | 0 | 1 | 0 | 4 | 46
24 | K | Pol351 | JH(St)H 2x0,8mm | m | 760 |  | 0 |  |  |  | základní |  | 0 | 0 | 0 | 0 | 0 | 4 | K | 2 | ROZPOCET | 0 | 0 | 0 | 0 | 0 | 1 | 0 | 4 | 48
25 | K | Pol352 | JH(St)H 2x2x0,8mm | m | 600 |  | 0 |  |  |  | základní |  | 0 | 0 | 0 | 0 | 0 | 4 | K | 2 | ROZPOCET | 0 | 0 | 0 | 0 | 0 | 1 | 0 | 4 | 50
26 | K | Pol353 | JYSTY 7x0,8mm | m | 20 |  | 0 |  |  |  | základní |  | 0 | 0 | 0 | 0 | 0 | 4 | K | 2 | ROZPOCET | 0 | 0 | 0 | 0 | 0 | 1 | 0 | 4 | 52
27 | K | Pol354 | kabelový žlab 50x50mm vč. spojovací a nosné konstrukce | m | 20 |  | 0 |  |  |  | základní |  | 0 | 0 | 0 | 0 | 0 | 4 | K | 2 | ROZPOCET | 0 | 0 | 0 | 0 | 0 | 1 | 0 | 4 | 54
28 | K | Pol355 | materiál pro kabelové trasy (lišty, trubky apod.) | m | 470 |  | 0 |  |  |  | základní |  | 0 | 0 | 0 | 0 | 0 | 4 | K | 2 | ROZPOCET | 0 | 0 | 0 | 0 | 0 | 1 | 0 | 4 | 56
| D | D9 | Ostatní |  |  |  | 0 | [5 empty] | 0 |  | 0 |  | 0 | 1 | D | 1 | ROZPOCET | [6 empty] | 0
29 | K | Pol356 | Uživatelský SW pro PLC podstanice - I/O, integrace Modbus, Mbus | kpl | 1 |  | 0 |  |  |  | základní |  | 0 | 0 | 0 | 0 | 0 | 4 | K | 2 | ROZPOCET | 0 | 0 | 0 | 0 | 0 | 1 | 0 | 4 | 58
30 | K | Pol356a | Vizualizační software pro LCD panel | kpl. | 1 |  | 0 |  |  |  | základní |  | 0 | 0 | 0 | 0 | 0 | 4 | K | 2 | ROZPOCET | 0 | 0 | 0 | 0 | 0 | 1 | 0 | 4 | -1606293148
31 | K | Pol356b | rozšíření licence SCADA DESIGO CC o 200db | kpl. | 1 |  | 0 |  |  |  | základní |  | 0 | 0 | 0 | 0 | 0 | 4 | K | 2 | ROZPOCET | 0 | 0 | 0 | 0 | 0 | 1 | 0 | 4 | 1477036242
32 | K | Pol356c | Vizualizace dispečerské pracoviště(PC stávající) | kpl. | 1 |  | 0 |  |  |  | základní |  | 0 | 0 | 0 | 0 | 0 | 4 | K | 2 | ROZPOCET | 0 | 0 | 0 | 0 | 0 | 1 | 0 | 4 | -1183987038
33 | K | Pol357 | Revize,atesty | kpl | 1 |  | 0 |  |  |  | základní |  | 0 | 0 | 0 | 0 | 0 | 4 | K | 2 | ROZPOCET | 0 | 0 | 0 | 0 | 0 | 1 | 0 | 4 | 60
34 | K | Pol358 | Zaškolení obsluhy, manuály | kpl | 1 |  | 0 |  |  |  | základní |  | 0 | 0 | 0 | 0 | 0 | 4 | K | 2 | ROZPOCET | 0 | 0 | 0 | 0 | 0 | 1 | 0 | 4 | 62
35 | K | Pol359 | Nastavení a oživení | kpl | 1 |  | 0 |  |  |  | základní |  | 0 | 0 | 0 | 0 | 0 | 4 | K | 2 | ROZPOCET | 0 | 0 | 0 | 0 | 0 | 1 | 0 | 4 | 64
36 | K | Pol360 | Komplexní zkoušky (test 1:1) | kpl | 1 |  | 0 |  |  |  | základní |  | 0 | 0 | 0 | 0 | 0 | 4 | K | 2 | ROZPOCET | 0 | 0 | 0 | 0 | 0 | 1 | 0 | 4 | 66
37 | K | Pol361 | Předávací dokumentace stavby (protokoly, certifikáty, revize) | kpl | 1 |  | 0 |  |  |  | základní |  | 0 | 0 | 0 | 0 | 0 | 4 | K | 2 | ROZPOCET | 0 | 0 | 0 | 0 | 0 | 1 | 0 | 4 | 68
38 | K | Pol362 | Dodavatelská (dílenská) dokumentace a dokumentace skutečného provedení stavby | kpl | 1 |  | 0 |  |  |  | základní |  | 0 | 0 | 0 | 0 | 0 | 4 | K | 2 | ROZPOCET | 0 | 0 | 0 | 0 | 0 | 1 | 0 | 4 | 70
39 | K | Pol363 | Doprava a přesuny | kpl | 1 |  | 0 |  |  |  | základní |  | 0 | 0 | 0 | 0 | 0 | 4 | K | 2 | ROZPOCET | 0 | 0 | 0 | 0 | 0 | 1 | 0 | 4 | 72
40 | K | Pol364 | Projektové řízení a vedení stavby | kpl | 1 |  | 0 |  |  |  | základní |  | 0 | 0 | 0 | 0 | 0 | 4 | K | 2 | ROZPOCET | 0 | 0 | 0 | 0 | 0 | 1 | 0 | 4 | 74
41 | K | Pol365 | Zabezpečení pracoviště, plošina… | kpl | 1 |  | 0 |  |  |  | základní |  | 0 | 0 | 0 | 0 | 0 | 4 | K | 2 | ROZPOCET | 0 | 0 | 0 | 0 | 0 | 1 | 0 | 4 | 76
42 | K | Pol366 | Profesní koordinace | kpl | 1 |  | 0 |  |  |  | základní |  | 0 | 0 | 0 | 0 | 0 | 4 | K | 2 | ROZPOCET | 0 | 0 | 0 | 0 | 0 | 1 | 0 | 4 | 78
43 | K | Pol367 | Zkušební provoz | h | 72 |  | 0 |  |  |  | základní |  | 0 | 0 | 0 | 0 | 0 | 4 | K | 2 | ROZPOCET | 0 | 0 | 0 | 0 | 0 | 1 | 0 | 4 | 80

## 04 - VRN
[9 empty] | >> skryté sloupce << | [9 empty] | {051a31f8-b107-4735-b34b-cf7623c76543}
2
| KRYCÍ LIST SOUPISU PRACÍ | [8 empty] | v --- níže se nacházejí doplnkové a pomocné údaje k sestavám --- v | [8 empty] | False
Stavba:
Rekonstrukce pavilonu údržby - A, úprava 27.7.2025
Objekt:
04 - VRN
| KSO: |  |  |  |  | CC-CZ:
| Místo: |  | Praha - Suchdol |  |  | Datum: | 27. 7. 2025
| Zadavatel: |  |  |  |  | IČ:
|  | Česká zemedělská univerzita |  |  |  | DIČ:
| Účastník: |  |  |  |  | IČ: | Vyplň údaj
|  | Vyplň údaj |  |  |  | DIČ: | Vyplň údaj
| Projektant: |  |  |  |  | IČ:
|  | GREBNER, spol. s r.o. |  |  |  | DIČ:
| Zpracovatel: |  |  |  |  | IČ:
|  | Ing. Josef Němeček |  |  |  | DIČ:
Poznámka:
| Cena bez DPH | [5 empty] | 0
|  |  | Základ daně |  |  | Sazba daně | Výše daně
| DPH | základní | 0 |  |  | 21% | 0
|  | snížená | 0 |  |  | 12% | 0
|  | zákl. přenesená | 0 |  |  | 21% | 0
|  | sníž. přenesená | 0 |  |  | 12% | 0
|  | nulová | 0 |  |  | 0% | 0
| Cena s DPH |  |  | v | CZK |  | 0
REKAPITULACE ČLENĚNÍ SOUPISU PRACÍ
Stavba:
Rekonstrukce pavilonu údržby - A, úprava 27.7.2025
Objekt:
04 - VRN
Místo: |  |  | Praha - Suchdol |  |  | Datum: | 27. 7. 2025
Zadavatel: |  |  | Česká zemedělská univerzita |  |  | Projektant: | GREBNER, spol. s r.o.
Účastník: |  |  | Vyplň údaj |  |  | Zpracovatel: | Ing. Josef Němeček
Kód dílu - Popis | [6 empty] | Cena celkem [CZK]
Náklady stavby celkem | [6 empty] | 0 | [12 empty] | -1
| VRN - Vedlejší rozpočtové náklady | [5 empty] | 0
| VRN1 - Průzkumné, geodetické a projektové práce | [5 empty] | 0
| VRN3 - Zařízení staveniště | [5 empty] | 0
| VRN4 - Inženýrská činnost | [5 empty] | 0
| VRN6 - Územní vlivy | [5 empty] | 0
| VRN9 - Ostatní náklady | [5 empty] | 0
SOUPIS PRACÍ
Stavba:
Rekonstrukce pavilonu údržby - A, úprava 27.7.2025
Objekt:
04 - VRN
Místo: |  |  | Praha - Suchdol |  |  | Datum: | 27. 7. 2025
Zadavatel: |  |  | Česká zemedělská univerzita |  |  | Projektant: | GREBNER, spol. s r.o.
Účastník: |  |  | Vyplň údaj |  |  | Zpracovatel: | Ing. Josef Němeček
PČ | Typ | Kód | Popis | MJ | Množství | J.cena [CZK] | Cena celkem [CZK] | Cenová soustava |  |  | DPH | J. Nh [h] | Nh celkem [h] | J. hmotnost [t] | Hmotnost celkem [t] | J. suť [t] | Suť Celkem [t]
Náklady soupisu celkem | [6 empty] | 0 | [5 empty] | 0 |  | 0 |  | 0.01 |  | D | -1 | [10 empty] | 0
| D | VRN | Vedlejší rozpočtové náklady |  |  |  | 0 | [5 empty] | 0 |  | 0 |  | 0.01 | 5 | D | 0 |  |  |  | ROZPOCET | [6 empty] | 0
| D | VRN1 | Průzkumné, geodetické a projektové práce |  |  |  | 0 | [5 empty] | 0 |  | 0 |  | 0 | 5 | D | 1 |  |  |  | ROZPOCET | [6 empty] | 0
1 | K | 013203000 | Dokumentace stavby bez rozlišení - fotodokumentace | kpl. | 1 |  | 0 |  |  |  | základní |  | 0 | 0 | 0 | 0 | 0 | 1024 | K | 2 |  |  |  | ROZPOCET | 0 | 0 | 0 | 0 | 0 | 1 | 0 | 1024 | 2013212400
2 | K | 013244000 | Dokumentace pro realizaci stavby | kpl. | 1 |  | 0 |  |  |  | základní |  | 0 | 0 | 0 | 0 | 0 | 1024 | K | 2 |  |  |  | ROZPOCET | 0 | 0 | 0 | 0 | 0 | 1 | 0 | 1024 | -1802411987
3 | K | 013254000 | Dokumentace skutečného provedení stavby | kpl. | 1 |  | 0 |  |  |  | základní |  | 0 | 0 | 0 | 0 | 0 | 1024 | K | 2 |  |  |  | ROZPOCET | 0 | 0 | 0 | 0 | 0 | 1 | 0 | 1024 | 1529568420
4 | K | 013274000 | Pasportizace objektu před započetím prací | kpl. | 1 |  | 0 |  |  |  | základní |  | 0 | 0 | 0 | 0 | 0 | 1024 | K | 2 |  |  |  | ROZPOCET | 0 | 0 | 0 | 0 | 0 | 1 | 0 | 1024 | 1240047096
| D | VRN3 | Zařízení staveniště |  |  |  | 0 | [5 empty] | 0 |  | 0 |  | 0 | 5 | D | 1 |  |  |  | ROZPOCET | [6 empty] | 0
5 | K | 049103002 | Zajištění bezpečnosti a vymezení stavby (provizorní zábrany a výstražné folie) | kpl | 1 |  | 0 |  |  |  | základní |  | 0 | 0 | 0 | 0 | 0 | 1024 | K | 2 |  |  |  | ROZPOCET | 0 | 0 | 0 | 0 | 0 | 1 | 0 | 1024 | 136073281
6 | K | 030001000 | Zařízení staveniště | kpl. | 1 |  | 0 |  |  |  | základní |  | 0 | 0 | 0 | 0 | 0 | 1024 | K | 2 |  |  |  | ROZPOCET | 0 | 0 | 0 | 0 | 0 | 1 | 0 | 1024 | 1170296939
7 | K | 032103000 | Náklady na stavební buňky | kpl. | 1 |  | 0 |  |  |  | základní |  | 0 | 0 | 0 | 0 | 0 | 1024 | K | 2 |  |  |  | ROZPOCET | 0 | 0 | 0 | 0 | 0 | 1 | 0 | 1024 | 1683786166
8 | K | 03280300 | Zajištění průběžného úklidu staveniště, včetně externích profesí | kpl. | 1 |  | 0 |  |  |  | základní |  | 0 | 0 | 0 | 0 | 0 | 1024 | K | 2 |  |  |  | ROZPOCET | 0 | 0 | 0 | 0 | 0 | 1 | 0 | 1024 | -711496353
9 | K | 033203000 | Energie pro zařízení staveniště | kpl. | 1 |  | 0 |  |  |  | základní |  | 0 | 0 | 0 | 0 | 0 | 1024 | K | 2 |  |  |  | ROZPOCET | 0 | 0 | 0 | 0 | 0 | 1 | 0 | 1024 | -985672741
10 | K | 034203000 | Opatření na ochranu pozemků sousedních se staveništěm | kpl. | 1 |  | 0 |  |  |  | základní |  | 0 | 0 | 0 | 0 | 0 | 1024 | K | 2 |  |  |  | ROZPOCET | 0 | 0 | 0 | 0 | 0 | 1 | 0 | 1024 | -170527574
| VV |  | 1 "ochrana vegetace a objektů v okolí stavby |  | 1 | [13 empty] | VV | 2 | 2 | True | 1 | ROZPOCET
11 | K | 034503000 | Informační tabule na staveništi | kus | 1 |  | 0 |  |  |  | základní |  | 0 | 0 | 0 | 0 | 0 | 1024 | K | 2 |  |  |  | ROZPOCET | 0 | 0 | 0 | 0 | 0 | 1 | 0 | 1024 | 1121776345
12 | K | 039103000 | Bourání a odvoz zařízení staveniště, uvedení prostoru do původního stavu | kpl. | 1 |  | 0 |  |  |  | základní |  | 0 | 0 | 0 | 0 | 0 | 1024 | K | 2 |  |  |  | ROZPOCET | 0 | 0 | 0 | 0 | 0 | 1 | 0 | 1024 | -1251058637
| D | VRN4 | Inženýrská činnost |  |  |  | 0 | [5 empty] | 0 |  | 0 |  | 0 | 5 | D | 1 |  |  |  | ROZPOCET | [6 empty] | 0
13 | K | 041403000 | Koordinátor BOZP na staveništi | kpl. | 1 |  | 0 |  |  |  | základní |  | 0 | 0 | 0 | 0 | 0 | 1024 | K | 2 |  |  |  | ROZPOCET | 0 | 0 | 0 | 0 | 0 | 1 | 0 | 1024 | -1472084348
14 | K | 042503000 | Plán BOZP na staveništi | kpl. | 1 |  | 0 |  |  |  | základní |  | 0 | 0 | 0 | 0 | 0 | 1024 | K | 2 |  |  |  | ROZPOCET | 0 | 0 | 0 | 0 | 0 | 1 | 0 | 1024 | 381169698
15 | K | 045303000 | Koordinační činnost | kpl. | 1 |  | 0 |  |  |  | základní |  | 0 | 0 | 0 | 0 | 0 | 1024 | K | 2 |  |  |  | ROZPOCET | 0 | 0 | 0 | 0 | 0 | 1 | 0 | 1024 | 575687615
| D | VRN6 | Územní vlivy |  |  |  | 0 | [5 empty] | 0 |  | 0 |  | 0 | 5 | D | 1 |  |  |  | ROZPOCET | [6 empty] | 0
16 | K | 062002000 | Ztížené dopravní podmínky | soubor | 1 |  | 0 |  |  |  | základní |  | 0 | 0 | 0 | 0 | 0 | 1024 | K | 2 |  |  |  | ROZPOCET | 0 | 0 | 0 | 0 | 0 | 1 | 0 | 1024 | -407797706
| D | VRN9 | Ostatní náklady |  |  |  | 0 | [5 empty] | 0 |  | 0 |  | 0.01 | 5 | D | 1 |  |  |  | ROZPOCET | [6 empty] | 0
17 | K | 938908411 | Čištění vozovek splachováním vodou povrchu podkladu nebo krytu živičného, betonového nebo dlážděného | kpl. | 1 |  | 0 |  |  |  | základní |  | 0 | 0 | 0 | 0.01 | 0.01 | 1024 | K | 2 |  |  |  | ROZPOCET | 0 | 0 | 0 | 0 | 0 | 1 | 0 | 1024 | -936419540

## Seznam figur
SEZNAM FIGUR
Kód: | 24-03-2F
Stavba: | Rekonstrukce pavilonu údržby - A, úprava 27.7.2025
Datum: | 27. 7. 2025
Kód | Popis | MJ | Výměra
01/ 01 | SO 01.0 - Bourací práce
OB | Odkopání budovy | m3 | 51.04
OB | (16,6+15,3)*2*0,8*1 "ODKOP PODÉL STAVBY |  | 51.04
Použití figury:
122151102 | Odkopávky a prokopávky nezapažené v hornině třídy těžitelnosti I skupiny 1 a 2 objem do 50 m3 strojně | m3 | 35.728
122211101 | Odkopávky a prokopávky v hornině třídy těžitelnosti I, skupiny 3 ručně | m3 | 15.312
171201231 | Poplatek za uložení zeminy a kamení na recyklační skládce (skládkovné) kód odpadu 17 05 04 | t | 17.148
174111102 | Zásyp v uzavřených prostorech sypaninou se zhutněním ručně | m3 | 15.68
P | Plocha výkopů | m2 | 43.61
P | (4,3*4,3+9*0,8+3,2*0,6+3,5*0,9+12*0,8+2,5*1,3) "PLOCHA VÝKOPŮ |  | 43.61
Použití figury:
961055111 | Bourání základů ze ŽB | m3 | 10.903
711131811 | Odstranění izolace proti zemní vlhkosti vodorovné | m2 | 43.61
965046111 | Broušení stávajících betonových podlah úběr do 3 mm | m2 | 171.945
965082933 | Odstranění násypů pod podlahami tl do 200 mm pl přes 2 m2 | m3 | 6.542
S | Plocha střechy | m2 | 206.4
S | 2,8*8,4+12,7*14,4 "STŘECHA, -05-, potěr tl. 40mm |  | 206.4
Použití figury:
965045133 | Bourání potěrů průmyslových včetně vsypu tl do 50 mm pl přes 4 m2 | m2 | 206.4
712361803 | Odstranění povlakové krytiny střech do 10° z fólií přilepených v plné ploše | m2 | 247.68
713140851 | Odstranění tepelné izolace střech nadstřešní lepené z vláknitých materiálů suchých tl do 100 mm | m2 | 206.4
965082941.1 | Odstranění ochranných desek na střechách tl. přes 200 mm jakékoliv plochy | m3 | 49.536
SKL | Skládka | m3 | 17.148
SKL | (OB+VV)-Z "PŘEBYTEČNÁ ZEMINA |  | 17.148
Použití figury:
171201231 | Poplatek za uložení zeminy a kamení na recyklační skládce (skládkovné) kód odpadu 17 05 04 | t | 17.148
162751117 | Vodorovné přemístění přes 9 000 do 10000 m výkopku/sypaniny z horniny třídy těžitelnosti I skupiny 1 až 3 | m3 | 17.148
167151101 | Nakládání výkopku z hornin třídy těžitelnosti I skupiny 1 až 3 do 100 m3 | m3 | 17.148
VV | výkop pro výtah | m2 | 18.375
VV | 3,5*3,5*1,5 "1NP, VÝKOP PRO ZÁKLAD VÝTAHU, -01- |  | 18.375
Použití figury:
131253101 | Hloubení jam nezapažených v hornině třídy těžitelnosti I skupiny 3 objem do 20 m3 strojně v omezeném prostoru | m3 | 11.025
131213701 | Hloubení nezapažených jam v soudržných horninách třídy těžitelnosti I skupiny 3 ručně | m3 | 7.35
162211311 | Vodorovné přemístění výkopku z horniny třídy těžitelnosti I skupiny 1 až 3 stavebním kolečkem do 10 m | m3 | 18.375
171201231 | Poplatek za uložení zeminy a kamení na recyklační skládce (skládkovné) kód odpadu 17 05 04 | t | 17.148
174111102 | Zásyp v uzavřených prostorech sypaninou se zhutněním ručně | m3 | 15.68
Z | Zpětný zásyp | m2 | 52.267
| (OB+VV) "CELKOVÝ VÝKOP |  | 69.415
| -58*0,12 "IZOLAČNÍ HMOTA - KCE Z SO 01.2 - STAVEBNÍ ČÁST |  | -6.96
| -(2,5*2,5*0,3+2,5*2,5*0,1) "PODKLAD VÝTAHU |  | -2.5
| -2,5*2,05*1,5 " VÝTAHOVÁ ŠACHTA |  | -7.688
Z | Součet |  | 52.267
Použití figury:
174111102 | Zásyp v uzavřených prostorech sypaninou se zhutněním ručně | m3 | 15.68
171201231 | Poplatek za uložení zeminy a kamení na recyklační skládce (skládkovné) kód odpadu 17 05 04 | t | 17.148
174151102 | Zásyp v prostoru s omezeným pohybem stroje sypaninou se zhutněním | m3 | 36.587
01/ 02 | SO 01.1 - Stavební část
O | Obvod stavby | m2 | 62.8
OB | Plocha obkladů | m2 | 61.4
P | Plocha výkopů | M2 | 43.61
P1 | Skladba P.01 - PVC | m2 | 135
P2 | Skladba P.02 - dlažba | m2 | 48.2
P3 | Skladba P.03 - PVC antistat. | m2 | 4.2
P4 | Skladba P.04 - PVC | m2 | 142.6
P5 | Skladba P.05 - dlažba | m2 | 45.6
S | Plocha střechy | m2 | 199.34
01/ 02/ 01 | SO 01.1.1 - Stavební část
O | Obvod stavby | m2 | 62.8
O | (16,4+15)*2 "OBVOD STAVBY |  | 62.8
Použití figury:
711112001 | Provedení izolace proti zemní vlhkosti svislé za studena nátěrem penetračním | m2 | 69.08
213141131 | Zřízení vrstvy z geotextilie ve sklonu přes 1:2 do 1:1 š do 3 m | m2 | 75.36
637121112 | Okapový chodník z kačírku tl 150 mm s udusáním | m2 | 28.26
711142559 | Provedení izolace proti zemní vlhkosti pásy přitavením svislé NAIP | m2 | 138.16
712341559 | Provedení povlakové krytiny střech do 10° pásy NAIP přitavením v plné ploše | m2 | 238.94
712363001 | Provedení povlakové krytiny střech do 10° termoplastickou fólií PVC rozvinutím a natažením v ploše | m2 | 238.94
712363352 | Povlakové krytiny střech do 10° z tvarovaných poplastovaných lišt délky 2 m koutová lišta vnitřní rš 100 mm | m | 62.8
713141135 | Montáž izolace tepelné střech plochých lepené za studena bodově 1 vrstva rohoží, pásů, dílců, desek | m2 | 238.94
941111122 | Montáž lešení řadového trubkového lehkého s podlahami zatížení do 200 kg/m2 š od 0,9 do 1,2 m v přes 10 do 25 m | m2 | 565.2
28376074 | deska EPS grafitová fasádní λ=0,030-0,031 tl 60mm | m2 | 41.58
62853004 | pás asfaltový natavitelný modifikovaný SBS s vložkou ze skleněné tkaniny a spalitelnou PE fólií nebo jemnozrnným minerálním posypem na horním povrchu tl 4,0mm | m2 | 79.442
62856011 | pás asfaltový natavitelný modifikovaný SBS s vložkou z hliníkové fólie s textilií a spalitelnou PE fólií nebo jemnozrnným minerálním posypem na horním povrchu tl 4,0mm | m2 | 79.442
69311088 | geotextilie netkaná separační, ochranná, filtrační, drenážní PES 500g/m2 | m2 | 302.17
OB | Plocha obkladů | m2 | 61.4
| (3,5*2+3,6*3+2,2*2)*2-(0,8*3+0,9)*2 "1NP |  | 37.8
| (3,5*2+3,6+1,8*2)*2-(0,8*3)*2 "2NP |  | 23.6
OB | Součet |  | 61.4
Použití figury:
781472215 | Montáž obkladů keramických hladkých lepených cementovým flexibilním lepidlem přes 6 do 9 ks/m2 | m2 | 61.4
612311131 | Vápenný štuk vnitřních stěn tloušťky do 3 mm | m2 | 540.12
P | Plocha výkopů | M2 | 43.61
P | (4,3*4,3+9*0,8+3,2*0,6+3,5*0,9+12*0,8+2,5*1,3) "PLOCHA VÝKOPŮ |  | 43.61
Použití figury:
273313611 | Základové desky z betonu tř. C 16/20 | m3 | 2.806
273321511 | Základové desky ze ŽB bez zvýšených nároků na prostředí tř. C 25/30 | m3 | 11.581
273362021 | Výztuž základových desek svařovanými sítěmi Kari | t | 0.853
P1 | Skladba P.01 - PVC | m2 | 135
| 1NP - tl. 45mm |  | 0
P1 | 16,6+12,4+23,3+34,1+15,1+33,5 "P.01 |  | 135
Použití figury:
632441219 | Potěr anhydritový samonivelační litý C25 přes 40 do 45 mm | m2 | 187.4
632481213 | Separační vrstva z PE fólie | m2 | 375.6
632481215 | Separační vrstva z geotextilie | m2 | 374.8
711471051 | Provedení vodorovné izolace proti tlakové vodě termoplasty lepenou fólií PVC | m2 | 187.4
776121321 | Neředěná penetrace savého podkladu povlakových podlah | m2 | 281.8
776221111 | Lepení pásů z PVC standardním lepidlem | m2 | 277.6
63231200 | deska čedičová minerální pro snížení kročejového hluku (max. zatížení 5 kN/m2) tl 20mm | m2 | 196.77
P2 | Skladba P.02 - dlažba | m2 | 48.2
P2 | 3,6+11,6+4+24,7+4,3 "P.02 |  | 48.2
Použití figury:
632441219 | Potěr anhydritový samonivelační litý C25 přes 40 do 45 mm | m2 | 187.4
632481213 | Separační vrstva z PE fólie | m2 | 375.6
632481215 | Separační vrstva z geotextilie | m2 | 374.8
711471051 | Provedení vodorovné izolace proti tlakové vodě termoplasty lepenou fólií PVC | m2 | 187.4
771121011 | Nátěr penetrační na podlahu | m2 | 187.6
771574434 | Montáž podlah keramických reliéfních nebo z dekorů lepených cementovým flexibilním lepidlem přes 4 do 6 ks/m2 | m2 | 93.8
771591112 | Izolace pod dlažbu nátěrem nebo stěrkou ve dvou vrstvách | m2 | 93.8
63231200 | deska čedičová minerální pro snížení kročejového hluku (max. zatížení 5 kN/m2) tl 20mm | m2 | 196.77
P3 | Skladba P.03 - PVC antistat. | m2 | 4.2
P3 | 2,3+1,9 "P.03 |  | 4.2
Použití figury:
632441219 | Potěr anhydritový samonivelační litý C25 přes 40 do 45 mm | m2 | 187.4
632481213 | Separační vrstva z PE fólie | m2 | 375.6
632481215 | Separační vrstva z geotextilie | m2 | 374.8
711471051 | Provedení vodorovné izolace proti tlakové vodě termoplasty lepenou fólií PVC | m2 | 187.4
776121321 | Neředěná penetrace savého podkladu povlakových podlah | m2 | 281.8
776221121 | Lepení elektrostaticky vodivých pásů z PVC | m2 | 4.2
63231200 | deska čedičová minerální pro snížení kročejového hluku (max. zatížení 5 kN/m2) tl 20mm | m2 | 196.77
P4 | Skladba P.04 - PVC | m2 | 142.6
| 2NP |  | 0
P4 | 16,6+4,3+13,6+22,8+33,8+15+36,5 "P.04 |  | 142.6
Použití figury:
632441218 | Potěr anhydritový samonivelační litý C25 přes 35 do 40 mm | m2 | 188.2
632481213 | Separační vrstva z PE fólie | m2 | 375.6
776121321 | Neředěná penetrace savého podkladu povlakových podlah | m2 | 281.8
776221111 | Lepení pásů z PVC standardním lepidlem | m2 | 277.6
60715156.1 | deska kompozitní zvukově a tepelně izolační tl 9mm - kročejová izolace | m2 | 197.61
P5 | Skladba P.05 - dlažba | m2 | 45.6
P5 | 3,8+11,6+5,4+24,8 "P.05 |  | 45.6
Použití figury:
632441218 | Potěr anhydritový samonivelační litý C25 přes 35 do 40 mm | m2 | 188.2
632481213 | Separační vrstva z PE fólie | m2 | 375.6
771121011 | Nátěr penetrační na podlahu | m2 | 187.6
771574434 | Montáž podlah keramických reliéfních nebo z dekorů lepených cementovým flexibilním lepidlem přes 4 do 6 ks/m2 | m2 | 93.8
771591112 | Izolace pod dlažbu nátěrem nebo stěrkou ve dvou vrstvách | m2 | 93.8
60715156.1 | deska kompozitní zvukově a tepelně izolační tl 9mm - kročejová izolace | m2 | 197.61
S | Plocha střechy | m2 | 199.34
S | 14,2*12,5+8,4*2,6 "PLOCHA STŘECHY |  | 199.34
Použití figury:
712311111 | Provedení povlakové krytiny střech do 10° za studena suspenzí asfaltovou | m2 | 199.34
213141113 | Zřízení vrstvy z geotextilie v rovině nebo ve sklonu do 1:5 š přes 6 do 8,5 m | m2 | 398.68
712341559 | Provedení povlakové krytiny střech do 10° pásy NAIP přitavením v plné ploše | m2 | 238.94
712363001 | Provedení povlakové krytiny střech do 10° termoplastickou fólií PVC rozvinutím a natažením v ploše | m2 | 238.94
713141135 | Montáž izolace tepelné střech plochých lepené za studena bodově 1 vrstva rohoží, pásů, dílců, desek | m2 | 238.94
713141331 | Montáž izolace tepelné střech plochých lepené za studena zplna, spádová vrstva | m2 | 199.34
28375991 | deska EPS 150 pro konstrukce s vysokým zatížením λ=0,035 tl 160mm | m2 | 209.307
28376102 | klín izolační spádový EPS GREY 150 | m3 | 23.921
69311081 | geotextilie netkaná separační, ochranná, filtrační, drenážní PES 300g/m2 | m2 | 229.241
69311088 | geotextilie netkaná separační, ochranná, filtrační, drenážní PES 500g/m2 | m2 | 302.17
01/ 02/ 02 | SO 01.1.2 - Kabelovod
ob | obsyp potrubí | m3 | 3.166
| 1*0,5*9 "DÉLKA VEDENÍ |  | 4.5
| -(0,385*0,385*9) "OBJEM MULTIKANÁLU |  | -1.334
ob | Součet |  | 3.166
Použití figury:
175151101 | Obsypání potrubí strojně sypaninou bez prohození, uloženou do 3 m | m3 | 3.166
174151102 | Zásyp v prostoru s omezeným pohybem stroje sypaninou se zhutněním | m3 | 17
SKL | SKLÁDKA | m3 | 5.4
SKL | V-Z "PŘEBYTEČNÁ ZEMINA NA SKLÁDKU |  | 5.4
Použití figury:
460361121 | Poplatek za uložení zeminy na recyklační skládce (skládkovné) kód odpadu 17 05 04 | t | 5.4
460341113 | Vodorovné přemístění horniny jakékoliv třídy dopravními prostředky při elektromontážích přes 500 do 1000 m | m3 | 5.4
460371121 | Naložení výkopku při elektromontážích strojně z hornin třídy I skupiny 1 až 3 | m3 | 5.4
v | celkový výkop | m3 | 22.4
| 8*1*2,8 "VÝKOP - ČÁST STROJNĚ |  | 22.4
v | Součet |  | 22.4
Použití figury:
131253102 | Hloubení jam nezapažených v hornině třídy těžitelnosti I skupiny 3 objem do 50 m3 strojně v omezeném prostoru | m3 | 13.44
132212222 | Hloubení zapažených rýh šířky do 2000 mm v nesoudržných horninách třídy těžitelnosti I skupiny 3 ručně | m3 | 8.96
174151102 | Zásyp v prostoru s omezeným pohybem stroje sypaninou se zhutněním | m3 | 17
460361121 | Poplatek za uložení zeminy na recyklační skládce (skládkovné) kód odpadu 17 05 04 | t | 5.4
Z | ZÁSYP | m3 | 17
| V "CELKOVÝ VÝKOP |  | 22.4
| -(OB+0,385*0,385*9) "OBSYP VČ. MULTIKANÁLU |  | -4.5
| -0,9 "PODKLAD |  | -0.9
Z | Součet |  | 17
Použití figury:
174151102 | Zásyp v prostoru s omezeným pohybem stroje sypaninou se zhutněním | m3 | 17
460361121 | Poplatek za uložení zeminy na recyklační skládce (skládkovné) kód odpadu 17 05 04 | t | 5.4

## Pokyny pro vyplnění
Struktura údajů, formát souboru a metodika pro zpracování
Struktura
Soubor je složen ze záložky Rekapitulace stavby a záložek s názvem soupisu prací pro jednotlivé objekty ve formátu XLSX. Každá ze záložek přitom obsahuje
ještě samostatné sestavy vymezené orámovaním a nadpisem sestavy.
Rekapitulace stavby obsahuje sestavu Rekapitulace stavby a Rekapitulace objektů stavby a soupisů prací.
V sestavě Rekapitulace stavby jsou uvedeny informace identifikující předmět veřejné zakázky na stavební práce, KSO, CC-CZ, CZ-CPV, CZ-CPA a rekapitulaci
celkové nabídkové ceny účastníka.
Termínem "učastník" (resp. zhotovitel) se myslí "účastník zadávacího řízení" ve smyslu zákona o zadávání veřejných zakázek.
V sestavě Rekapitulace objektů stavby a soupisů prací je uvedena rekapitulace stavebních objektů, inženýrských objektů, provozních souborů,
vedlejších a ostatních nákladů a ostatních nákladů s rekapitulací nabídkové ceny za jednotlivé soupisy prací. Na základě údaje Typ je možné
identifikovat, zda se jedná o objekt nebo soupis prací pro daný objekt:
|  | STA | Stavební objekt pozemní
|  | ING | Stavební objekt inženýrský
|  | PRO | Provozní soubor
|  | VON | Vedlejší a ostatní náklady
|  | OST | Ostatní
|  | Soupis | Soupis prací pro daný typ objektu
Soupis prací pro jednotlivé objekty obsahuje sestavy Krycí list soupisu prací, Rekapitulace členění soupisu prací, Soupis prací. Za soupis prací může být považován
i objekt stavby v případě, že neobsahuje podřízenou zakázku.
Krycí list soupisu obsahuje rekapitulaci informací o předmětu veřejné zakázky ze sestavy Rekapitulace stavby, informaci o zařazení objektu do KSO,
CC-CZ, CZ-CPV, CZ-CPA a rekapitulaci celkové nabídkové ceny účastníka za aktuální soupis prací.
Rekapitulace členění soupisu prací obsahuje rekapitulaci soupisu prací ve všech úrovních členění soupisu tak, jak byla tato členění použita (např.
stavební díly, funkční díly, případně jiné členění) s rekapitulací nabídkové ceny.
Soupis prací obsahuje položky veškerých stavebních nebo montážních prací, dodávek materiálů a služeb nezbytných pro zhotovení stavebního objektu,
inženýrského objektu, provozního souboru, vedlejších a ostatních nákladů.
Pro položky soupisu prací se zobrazují následující informace:
|  | PČ |  | Pořadové číslo položky v aktuálním soupisu
|  | TYP |  | Typ položky: K - konstrukce, M - materiál, PP - plný popis, PSC - poznámka k souboru cen, P - poznámka k položce, VV - výkaz výměr, FIG - rozpad figur
|  | Kód |  | Kód položky
|  | Popis |  | Zkrácený popis položky
|  | MJ |  | Měrná jednotka položky
|  | Množství |  | Množství v měrné jednotce
|  | J.cena |  | Jednotková cena položky. Zadaní může obsahovat namísto J.ceny sloupce J.materiál a J.montáž, jejichž součet definuje
J.cenu položky.
|  | Cena celkem |  | Celková cena položky daná jako součin množství a j.ceny
|  | Cenová soustava |  | Příslušnost položky do cenové soustavy
Ke každé položce soupisu prací se na samostatných řádcích může zobrazovat:
Plný popis položky
Poznámka k souboru cen a poznámka zadavatele
Výkaz výměr
Pokud je k řádku výkazu výměr evidovaný údaj ve sloupci Kód, jedná se o definovaný odkaz, na který se může odvolávat výkaz výměr z jiné položky.
Metodika pro zpracování
Jednotlivé sestavy jsou v souboru provázány. Editovatelné pole jsou zvýrazněny žlutým podbarvením, ostatní pole neslouží k editaci a nesmí být jakkoliv
modifikovány.
Účastník je pro podání nabídky povinen vyplnit žlutě podbarvená pole:
Pole Účastník v sestavě Rekapitulace stavby - zde účastník vyplní svůj název (název subjektu)
Pole IČ a DIČ v sestavě Rekapitulace stavby - zde účastník vyplní svoje IČ a DIČ
Datum v sestavě Rekapitulace stavby - zde účastník vyplní datum vytvoření nabídky
J.cena = jednotková cena v sestavě Soupis prací o maximálním počtu desetinných míst uvedených v poli
- pokud sestavy soupisů prací obsahují pole J.cena, měla by být všechna tato pole vyplněna nenulovými
Poznámka - nepovinný údaj pro položku soupisu
V případě, že sestavy soupisů prací neobsahují pole J.cena, potom ve všech soupisech prací obsahují pole:
- J.materiál - jednotková cena materiálu
- J.montáž - jednotková cena montáže
Účastník v tomto případě by měl vyplnit všechna pole J.materiál a pole J.montáž nenulovými kladnými číslicemi. V případech, kdy položka
neobsahuje žádný materiál je přípustné, aby pole J.materiál bylo vyplněno nulou. V případech, kdy položka neobsahuje žádnou montáž je přípustné,
aby pole J.montáž bylo vyplněno nulou. Obě pole - J.materiál, J.Montáž u jedné položky by však neměly být vyplněny nulou.
Rekapitulace stavby
Název |  |  | Povinný |  | Popis | Typ | Max. počet
atributu |  |  | (A/N) |  |  |  | znaků
Kód |  |  | A |  | Kód stavby | String | 20
Stavba |  |  | A |  | Název stavby | String | 120
Místo |  |  | N |  | Místo stavby | String | 50
Datum |  |  | A |  | Datum vykonaného exportu | Date
KSO |  |  | N |  | Klasifikace stavebního objektu | String | 15
CC-CZ |  |  | N |  | Klasifikace stavbeních děl | String | 15
CZ-CPV |  |  | N |  | Společný slovník pro veřejné zakázky | String | 20
CZ-CPA |  |  | N |  | Klasifikace produkce podle činností | String | 20
Zadavatel |  |  | N |  | Zadavatel zadaní | String | 50
IČ |  |  | N |  | IČ zadavatele zadaní | String | 20
DIČ |  |  | N |  | DIČ zadavatele zadaní | String | 20
Účastník |  |  | N |  | Účastník veřejné zakázky | String | 50
Projektant |  |  | N |  | Projektant | String | 50
Poznámka |  |  | N |  | Poznámka k zadání | String | 255
Sazba DPH |  |  | A |  | Rekapitulace sazeb DPH u položek soupisů | eGSazbaDph
Základna DPH |  |  | A |  | Základna DPH určena součtem celkové ceny z položek soupisů | Double
Hodnota DPH |  |  | A |  | Hodnota DPH | Double
Cena bez DPH |  |  | A |  | Celková cena bez DPH za celou stavbu. Sčítává se ze všech listů. | Double
Cena s DPH |  |  | A |  | Celková cena s DPH za celou stavbu | Double
Rekapitulace objektů stavby a soupisů prací
Název |  |  | Povinný |  | Popis | Typ | Max. počet
atributu |  |  | (A/N) |  |  |  | znaků
Kód |  |  | A |  | Přebírá se z Rekapitulace stavby | String | 20
Stavba |  |  | A |  | Přebírá se z Rekapitulace stavby | String | 120
Místo |  |  | N |  | Přebírá se z Rekapitulace stavby | String | 50
Datum |  |  | A |  | Přebírá se z Rekapitulace stavby | Date
Zadavatel |  |  | N |  | Přebírá se z Rekapitulace stavby | String | 50
Projektant |  |  | N |  | Přebírá se z Rekapitulace stavby | String | 50
Účastník |  |  | N |  | Přebírá se z Rekapitulace stavby | String | 50
Kód |  |  | A |  | Kód objektu | String | 20
Objektu, Soupis prací |  |  | A |  | Název objektu | String | 120
Cena bez DPH |  |  | A |  | Cena bez DPH za daný objekt | Double
Cena s DPH |  |  | A |  | Cena spolu s DPH za daný objekt | Double
Typ |  |  | A |  | Typ zakázky | eGTypZakazky
Krycí list soupisu
Název |  |  | Povinný |  | Popis | Typ | Max. počet
atributu |  |  | (A/N) |  |  |  | znaků
Stavba |  |  | A |  | Přebírá se z Rekapitulace stavby | String | 120
Objekt |  |  | A |  | Kód a název objektu | String | 20 + 120
Soupis |  |  | A |  | Kód a název soupisu | String | 20 + 120
KSO |  |  | N |  | Klasifikace stavebního objektu | String | 15
CC-CZ |  |  | N |  | Klasifikace stavbeních děl | String | 15
CZ-CPV |  |  | N |  | Společný slovník pro veřejné zakázky | String | 20
CZ-CPA |  |  | N |  | Klasifikace produkce podle činností | String | 20
Místo |  |  | N |  | Přebírá se z Rekapitulace stavby | String | 50
Zadavatel |  |  | N |  | Přebírá se z Rekapitulace stavby | String | 50
Účastník |  |  | N |  | Přebírá se z Rekapitulace stavby | String | 50
Projektant |  |  | N |  | Přebírá se z Rekapitulace stavby | String | 50
Poznámka |  |  | N |  | Poznámka k soupisu prací | String | 255
Sazba DPH |  |  | A |  | Rekapitulace sazeb DPH na položkách aktuálního soupisu | eGSazbaDph
Základna DPH |  |  | A |  | Základna DPH určena součtem celkové ceny z položek aktuálního soupisu | Double
Hodnota DPH |  |  | A |  | Hodnota DPH | Double
Cena bez DPH |  |  | A |  | Cena bez DPH za daný soupis | Double
Cena s DPH |  |  | A |  | Cena s DPH za daný soupis | Double
Rekapitulace členění soupisu prací
Název |  |  | Povinný |  | Popis | Typ | Max. počet
atributu |  |  | (A/N) |  |  |  | znaků
Stavba |  |  | A |  | Přebírá se z Rekapitulace stavby | String | 120
Objekt |  |  | A |  | Kód a název objektu, přebírá se z Krycího listu soupisu | String | 20 + 120
Soupis |  |  | A |  | Kód a název objektu, přebírá se z Krycího listu soupisu | String | 20 + 120
Místo |  |  | N |  | Přebírá se z Rekapitulace stavby | String | 50
Datum |  |  | A |  | Přebírá se z Rekapitulace stavby | Date
Zadavatel |  |  | N |  | Přebírá se z Rekapitulace stavby | String | 50
Projektant |  |  | N |  | Přebírá se z Rekapitulace stavby | String | 50
Účastník |  |  | N |  | Přebírá se z Rekapitulace stavby | String | 50
Kód dílu - Popis |  |  | A |  | Kód a název dílu ze soupisu | String | 20 + 100
Cena celkem |  |  | A |  | Cena celkem za díl ze soupisu | Double
Soupis prací
Název |  |  | Povinný |  | Popis | Typ | Max. počet
atributu |  |  | (A/N) |  |  |  | znaků
Stavba |  |  | A |  | Přebírá se z Rekapitulace stavby | String | 120
Objekt |  |  | A |  | Kód a název objektu | String | 20 + 120
Soupis |  |  | A |  | Přebírá se z Krycího listu soupisu | String | 20 + 120
Místo |  |  | N |  | Přebírá se z Krycího listu soupisu | String | 50
Datum |  |  | A |  | Přebírá se z Krycího listu soupisu | Date
Zadavatel |  |  | N |  | Přebírá se z Krycího listu soupisu | String | 50
Projektant |  |  | N |  | Přebírá se z Krycího listu soupisu | String | 50
Účastník |  |  | N |  | Přebírá se z Krycího listu soupisu | String | 50
PČ |  |  | A |  | Pořadové číslo položky soupisu | Long
Typ |  |  | A |  | Typ položky soupisu | eGTypPolozky | 1
Kód |  |  | A |  | Kód položky ze soupisu | String | 20
Popis |  |  | A |  | Popis položky ze soupisu | String | 255
MJ |  |  | A |  | Měrná jednotka položky | String | 10
Množství |  |  | A |  | Množství položky soupisu | Double
J.Cena |  |  | A |  | Jednotková cena položky | Double
Cena celkem |  |  | A |  | Cena celkem vyčíslena jako J.Cena * Množství | Double
Cenová soustava |  |  | N |  | Zařazení položky do cenové soustavy | String | 50
p |  |  | N |  | Poznámka položky ze soupisu | Memo
psc |  |  | N |  | Poznámka k souboru cen ze soupisu | Memo
pp |  |  | N |  | Plný popis položky ze soupisu | Memo
vv |  |  | N |  | Výkaz výměr (figura, výraz, výměra) ze soupisu | Text,Text,Double | 20, 150
fig |  |  | N |  | Rozpad figur | Text,Text,Double | 20, 150
DPH |  |  | A |  | Sazba DPH pro položku | eGSazbaDPH
Hmotnost |  |  | A |  | Hmotnost položky ze soupisu | Double
Suť |  |  | A |  | Suť položky ze soupisu | Double
Nh |  |  | N |  | Normohodiny položky ze soupisu | Double
Datová věta
Typ věty |  |  | Hodnota |  | Význam
eGSazbaDPH |  |  | základní |  | Základní sazba DPH
|  |  | snížená |  | Snížená sazba DPH
|  |  | nulová |  | Nulová sazba DPH
|  |  | zákl. přenesená |  | Základní sazba DPH přenesená
|  |  | sníž. přenesená |  | Snížená sazba DPH přenesená
eGTypZakazky |  |  | STA |  | Stavební objekt
|  |  | PRO |  | Provozní soubor
|  |  | ING |  | Inženýrský objekt
|  |  | VON |  | Vedlejší a ostatní náklady
|  |  | OST |  | Ostatní náklady
eGTypPolozky |  |  | 1 |  | Položka typu HSV
|  |  | 2 |  | Položka typu PSV
|  |  | 3 |  | Položka typu M
|  |  | 4 |  | Položka typu OST