## CELKOVÁ NABÍDKOVÁ CENA
Příloha č. 5 – Kalkulační model - výkaz výměr
CELKOVÁ NABÍDKOVÁ CENA
0 | Celková nabídková cena za oba výkazy výměr a potřebný počet. Dodavatel zde celkovou cenu nevyplňuje, bude dopočtena na základě doplnění cen v dílčích výkazech výměr.
| Nabídková cena | Počet | Celková cena
Poluchárna typu A | 0 | 1 | 0
Poluchárna typu B | 0 | 3 | 0

## VYKAZ VYMER 1x TYP A
Pol. Item | Značení Marking | Specifikace Specification | MJ QU | Počet Count | Jednotková cena bez DPH Unit price | Cena celkem bez DPH Total price | Výrobce, typ zařízení Manufacturer, Type of device
Obnova AV techniky v posluchárně | [5 empty] | 0
Technologie | [6 empty] | -
1 |  | Maticový přepínač | ks | 1 |  | 0
Plně konfigurovatelný maticový přepínač s integrovaným DSP audioprocesorem s USB-C a Dante rozhraním,výkonovým zesilovačem a řídícím procesorem,podpora rozlišení 4K/60 se vzorkováním barev 4:4:4,maximální přenosová rychlost 18Gbps,barevná hloubka až 12 bitů na barvu,podpora standardů HDMI 2.0b,HDCP 2.3,automatická equalizace,video vstupní konektivita 4xHDMI,2xvolitelné HDMI/DTP3,výstupní video konektivita 2xHDMI,2xDTP3,2xzrcadlené HDMI,2xDTP3 nastavitelné jako vstup/výstup,32x32 Dante kanálu,4x2 USB audio kanálů,4xmikrofonní vstup s phantomovým napájením,2xmono linkový vstup,2xmono linkový výstup,expanzní sběrnice,3xobousměrný RS 232,4XI/O port,4xRelé,1xLAN,3xAV LAN
2 |  | Hlavní projektor | ks | 1 |  | 0
Projektor s laserovým zdrojem světla o životnosti 20 000hod,3LCD technologie,jas 13000lm,rozlišení WUXGA,poměr stran obrazu 16:10,kontrastní poměr 5 000 000:1,vyměnitelné objektivy,motorizovaný posun obrazu,konektivita 1xHDBaseT,1xHDMI,RS232,LAN,USB
3 |  | Postranní projektor | ks | 2 |  | 0
Projektor s laserovým zdrojem světla o životnosti 20 000hod,3LCD technologie,jas 7000lm,rozlišení WUXGA,poměr stran obrazu 16:10,kontrastní poměr 5 000 000:1,projekční poměr 1,35-2.20:1,manuální posun obrazu,konektivita 1xHDBaseT,2xHDMI,RS232,LAN,USB
4 |  | Objektiv | ks | 1 |  | 0
Krátký objektiv hlavního projektoru,projekční poměr 1.19-1.62:1
5 |  | Ovládací panel | ks | 1 |  | 0
Dotykový ovládací panel o úhlopříčce 10",rozlišení 1280x800,sklo odolné proti poškrábání,kontrast 800:1,pozorovací úhel 85°H/V,jas 420nit,poměr stran obrazu 16:10,RAM pamět 2GB,integrovaný reproduktor,pohybový a světelný senzor,PoE napájení
6 |  | PTZ kamera | ks | 1 |  | 0
Kamera s funkcí autotracking,12xoptický zoom,12x digitální zoom,rozlišení až 4K,DFOV 78°,2/3D redukce šumu,ohnisková vzdálenost 3,9-46,8 mm,3G-SDI,HDMI,IP,USB výstupy,Visca protokol,POE napájení
7 |  | Interaktivní displej | ks | 1 |  | 0
Displej o úhlopříčce min 85",vícenásobný dotyk,rozlišení 3840x2160,poměr stran obrazu 16:9,jas 450450 cd/m²,kontrast 4000:1,doba odezvy 6,5ms,pozorovací úhel 178; H/V,konektivita 4xHDMI,2xUSB-C,USB,LAN,RS232,povozní doba 24/7
8 |  | Mikrofon | ks | 6 |  | 0
Stolní/nástěnný mikrofon,4 nezávisle nastavitelné kanály s kardioidní/toroidní charakteristikou,frekvenční odezva 100-20000Hz,SPL 115,2 dB,zpoždění<1 ms,citlivost -21 dBFS/Pa,Dante rozhraní,PoE napájení
9 |  | Zesilovač | ks | 1 |  | 0
Dvoukanálový zesilovač o výkonu 350W na kanál,frekvenční odezva 20Hz-20000kHz,impedance min 4Ohmy,
10 |  | Streaming media procesor | ks | 1 |  | 0
Multimediální záznamové zařízení pro videozáznam a simultánní živé přenosy,vstup 3x HDMI digital video (HDCP); 1x component video (Y, R-Y, B-Y); Processing: analogové vzorkování 12 bitů na barvu; 13.5 MHz (nízké rozlišení), 165 MHz (RGB, YUVp, DVI); Digitální vzorkování 12 bitů na kanál; Digital processing 4:2:2, komprese H.264/AVC (ITU H.264, ISO/IEC 14496-10) přenosová rychlost od 200 kbps do 10 Mbps; souborový systém pro USB disky FAT32, NTFS, VFAT, EXT2, EXT3, EXT4; typy souborů H.264 a AAC (MP4 container); souborový přenosový protokol FTP, SFTP, CIFS; interní paměť 480 GB; Externí USB port 1 (přední panel), 1 (zadní panel); 3x audio stereo in; 1x stereo out; zisk -6 dB nesymetrické, 0 dB symetrické; frekvenční rozsah od 20 Hz do 20 kHz, +0.5 dB; THD + Noise <0.03% (20 Hz to 20 kHz při maximum out); S/N >90 dB (maximum balanced out); separace stereo kanálů >90 dB @ 1 kHz; Crosstalk < -103 dB (20 Hz - 20 kHz při plném zatížení)
11 |  | Rozšiřující rozhraní | ks | 1 |  | 0
Extrahuje dva analogové audio kanály ze sítě Dante
12 |  | HDMI-USB-C interface | ks | 1 |  | 0
Převádí USB-C signál na HDMI a zároveň poskytuje dobíjení o výkonu 60W připojenému zařízení
13 |  | Switch | ks | 1 |  | 0
Plně řiditelný switch,24 1Gb PoE portů,PoE budget 300W,přepínač vrstev L2/L3,standardy SNMP, RMON, MIB,LLDP, AAA, sFlow, RSPAN,instalace do racku
14 |  | Reproduktory | pár | 3 |  | 0
Stropní dvoupásmové podhledové reproduktory,výkon 130W,impedance 8 Ohm,frekvenční rozsah 65Hz-22KHz,citlivost 88 dB,max SPL 106dB,kónický vyzařovací úhel 111°,barva bílá
15 |  | Přípojné místo | ks | 1 |  | 0
Přípojné místo zaříznuté v desce stolu se zavíracími dvířky,konektivita 2x230V,1xHDMI pull out modul,1xUSB-C pull out modul,barevné provedení černé/bílé/stříbrné
16 |  | Držák projektoru | ks | 3 |  | 0
Stropní držák kompatibilní s dodaným typem projektoru
17 |  | Držák displeje | ks | 1 |  | 0
Nástěnný držák kompatibilní s dodaným typem displeje
18 |  | Držák kamery | ks | 1 |  | 0
Stropní držák kompatibilní s dodaným typem kamery
Instalační materiál
1 |  | Propojovací kabeláž, konektory | kpl | 1 |  | 0
Propojovací kabeláž, konektory
2 |  | Drobný montážní materiál | kpl | 1 |  | 0
Drobný montážní, kotvící a stavební materiál
Práce
1 |  | Deinstalace stávající techniky | kpl | 1 |  | 0
Deinstalace stávající techniky včetně kabeláže
2 |  | Montáž koncových prvků | kpl | 1 |  | 0
Montáž koncových prvků a konektorů a další montážní náklady s tím spojené, včetně úklidu
3 |  | Oživení a konfigurace systému | kpl | 1
Oživení zařízení, nastavení a konfigurace systému. Systémové testy
4 |  | Grafika | kpl | 1 |  | 0
Vytvoření grafického návrhu GUI řídícího panelu
5 |  | Programování | kpl | 1 |  | 0
Programování řídícího systému. Program obsahuje aplikace s režimy ovládání: zapínání projekce, ovládání zatemnění, přepínání video signálů, mixáž a hlasitost zvuku
6 |  | Zaškolení obsluhy | kpl | 1 |  | 0
Zaškolení obsluhy zařízení
7 |  | Ostatní provozní náklady | kpl | 1 |  | 0
Ubytování, doprava

## VYKAZ VYMER 1x TYP B
Pol. Item | Značení Marking | Specifikace Specification | MJ QU | Počet Count | Jednotková cena Unit price | Cena celkem Total price | Výrobce, typ zařízení Manufacturer, Type of device
Obnova AV techniky v posluchárně | [5 empty] | 0
Technologie | [6 empty] | -
1 |  | Maticový přepínač | ks | 1 |  | 0
Plně konfigurovatelný maticový přepínač s integrovaným DSP audioprocesorem s USB-C a Dante rozhraním,výkonovým zesilovačem a řídícím procesorem,podpora rozlišení 4K/60 se vzorkováním barev 4:4:4,maximální přenosová rychlost 18Gbps,barevná hloubka až 12 bitů na barvu,podpora standardů HDMI 2.0b,HDCP 2.3,automatická equalizace,video vstupní konektivita 4xHDMI,2xvolitelné HDMI/DTP3,výstupní video konektivita 2xHDMI,2xDTP3,2xzrcadlené HDMI,2xDTP3 nastavitelné jako vstup/výstup,32x32 Dante kanálu,4x2 USB audio kanálů,4xmikrofonní vstup s phantomovým napájením,2xmono linkový vstup,2xmono linkový výstup,expanzní sběrnice,3xobousměrný RS 232,4XI/O port,4xRelé,1xLAN,3xAV LAN
2 |  | Hlavní projektor | ks | 1 |  | 0
Projektor s laserovým zdrojem světla o životnosti 20 000hod,3LCD technologie,jas 13000lm,rozlišení WUXGA,poměr stran obrazu 16:10,kontrastní poměr 5 000 000:1,vyměnitelné objektivy,motorizovaný posun obrazu,konektivita 1xHDBaseT,1xHDMI,RS232,LAN,USB
3 |  | Objektiv | ks | 1 |  | 0
Krátký objektiv hlavního projektoru,projekční poměr 1.19-1.62:1
4 |  | Ovládací panel | ks | 1 |  | 0
Dotykový ovládací panel o úhlopříčce 7",rozlišení 1280x800,sklo odolné proti poškrábání,kontrast 800:1,pozorovací úhel 85°H/V,jas 420nit,poměr stran obrazu 16:10,RAM pamět 2GB,integrovaný reproduktor,pohybový a světelný senzor,PoE napájení
5 |  | PTZ kamera | ks | 1 |  | 0
Kamera s funkcí autotracking,12xoptický zoom,12x digitální zoom,rozlišení až 4K,DFOV 78°,2/3D redukce šumu,ohnisková vzdálenost 3,9-46,8 mm,3G-SDI,HDMI,IP,USB výstupy,Visca protokol,POE napájení
6 |  | Interaktivní displej | ks | 1 |  | 0
Displej o úhlopříčce min 85",vícenásobný dotyk,rozlišení 3840x2160,poměr stran obrazu 16:9,jas 450450 cd/m²,kontrast 4000:1,doba odezvy 6,5ms,pozorovací úhel 178; H/V,konektivita 4xHDMI,2xUSB-C,USB,LAN,RS232,povozní doba 24/7
7 |  | Mikrofon | ks | 2 |  | 0
Stolní/nástěnný mikrofon,4 nezávisle nastavitelné kanály s kardioidní/toroidní charakteristikou,frekvenční odezva 100-20000Hz,SPL 115,2 dB,zpoždění<1 ms,citlivost -21 dBFS/Pa,Dante rozhraní,PoE napájení
9 |  | Zesilovač | ks | 1 |  | 0
Dvoukanálový zesilovač o výkonu 350W na kanál,frekvenční odezva 20Hz-20000kHz,impedance min 4Ohmy,
10 |  | Rozšiřující rozhraní | ks | 1 |  | 0
Extrahuje dva analogové audio kanály ze sítě Dante
11 |  | HDMI-USB-C interface | ks | 1 |  | 0
Převádí USB-C signál na HDMI a zároveň poskytuje dobíjení o výkonu 60W připojenému zařízení
12 |  | Switch | ks | 1 |  | 0
Switch, 24 1Gb PoE portů,PoE budget 100W, instalace do racku
13 |  | Reproduktory | pár | 1 |  | 0
Stropní dvoupásmové podhledové reproduktory,výkon 130W,impedance 8 Ohm,frekvenční rozsah 65Hz-22KHz,citlivost 88 dB,max SPL 106dB,kónický vyzařovací úhel 111°,barva bílá
15 |  | Přípojné místo | ks | 1 |  | 0
Přípojné místo zaříznuté v desce stolu se zavíracími dvířky,konektivita 2x230V,1xHDMI pull out modul,1xUSB-C pull out modul,barevné provedení černé/bílé/stříbrné
16 |  | Držák projektoru | ks | 1 |  | 0
Stropní držák kompatibilní s dodaným typem projektoru
17 |  | Držák displeje | ks | 1 |  | 0
Nástěnný držák kompatibilní s dodaným typem displeje
18 |  | Držák kamery | ks | 1 |  | 0
Stropní držák kompatibilní s dodaným typem kamery
Instalační materiál
1 |  | Propojovací kabeláž, konektory | kpl | 1 |  | 0
Propojovací kabeláž, konektory
2 |  | Drobný montážní materiál | kpl | 1 |  | 0
Drobný montážní, kotvící a stavební materiál
Práce
1 |  | Deinstalace stávající techniky | kpl | 1 |  | 0
Deinstalace stávající techniky včetně kabeláže
2 |  | Montáž koncových prvků | kpl | 1 |  | 0
Montáž koncových prvků a konektorů a další montážní náklady s tím spojené, včetně úklidu
3 |  | Oživení a konfigurace systému | kpl | 1 |  | 0
Oživení zařízení, nastavení a konfigurace systému. Systémové testy
4 |  | Grafika | kpl | 1 |  | 0
Vytvoření grafického návrhu GUI řídícího panelu
5 |  | Programování | kpl | 1 |  | 0
Programování řídícího systému. Program obsahuje aplikace s režimy ovládání: zapínání projekce, ovládání zatemnění, přepínání video signálů, mixáž a hlasitost zvuku
6 |  | Zaškolení obsluhy | kpl | 1 |  | 0
Zaškolení obsluhy zařízení
7 |  | Ostatní provozní náklady | kpl | 1 |  | 0
Doprava