## Rekapitulace stavby
Export Komplet | [27 empty] | 2.0 | ZAMOK |  |  |  |  | False | False | {33465e7b-1c25-4155-905b-5a1998585ce5}
[33 empty] | 0,01 | 21
[33 empty] | 0,01 | 12
|  | REKAPITULACE STAVBY | [17 empty] | v --- níže se nacházejí doplnkové a pomocné údaje k sestavám --- v | [11 empty] | Návod na vyplnění | 0,001
|  | Kód: |  |  |  |  | LZ24008 | [24 empty] | Měnit lze pouze buňky se žlutým podbarvením! 1) na prvním listu Rekapitulace stavby vyplňte v sestavě a) Souhrnný list - údaje o Uchazeči (přenesou se do ostatních sestav i v jiných listech) b) Rekapitulace objektů - potřebné Ostatní náklady 2) na vybraných listech vyplňte v sestavě a) Krycí list - údaje o Uchazeči, pokud se liší od údajů o Uchazeči na Souhrnném listu (údaje se přenesou do ostatních sestav v daném listu) b) Rekapitulace rozpočtu - potřebné Ostatní náklady c) Celkové náklady za stavbu - ceny u položek - množství, pokud má žluté podbarvení - a v případě potřeby poznámku (ta je ve skrytém sloupci) | 0,01
|  | Stavba: |  |  |  |  | Rekonstrukce a dobudování vzdělávacích a výzkumných prostor v rámci objektu stáje antilopy losí | [25 empty] | 0,01
|  | KSO: | [13 empty] | CC-CZ: | [16 empty] | 0,01
|  | Místo: |  |  |  |  | Praha Suchdol | [8 empty] | Datum: |  | 9. 4. 2024 | [14 empty] | 0,01
0,01
|  | Zadavatel: | [13 empty] | IČ: | [16 empty] | 0,01
|  |  | Fakulta tropického zemědělství,ČZU v Praze | [12 empty] | DIČ: | [16 empty] | 0,01
0,01
|  | Uchazeč: | [13 empty] | IČ: |  | Vyplň údaj | [14 empty] | 0,01
|  |  | Vyplň údaj | [12 empty] | DIČ: |  | Vyplň údaj | [14 empty] | 0,01
False
|  | Projektant: | [13 empty] | IČ: | [16 empty] | False
|  |  | LZ-PROJEKT plus s.r.o. | [12 empty] | DIČ: | [16 empty] | True
0,01
|  | Zpracovatel: | [13 empty] | IČ: | [16 empty] | 0,01
|  |  | Fajfrová Irena | [12 empty] | DIČ: | [16 empty] | True
Poznámka:
|  | Cena bez DPH | [13 empty] | 0
[8 empty] | Sazba daně |  |  | Základ daně |  |  |  |  | Výše daně
|  | DPH |  | základní |  |  |  | 21% |  |  | 0 |  |  |  |  | 0
|  |  |  | snížená |  |  |  | 12% |  |  | 0 |  |  |  |  | 0
|  |  |  | zákl. přenesená |  |  |  | 21% |  |  | 0 |  |  |  |  | 0
|  |  |  | sníž. přenesená |  |  |  | 12% |  |  | 0 |  |  |  |  | 0
|  |  |  | nulová |  |  |  | 0% |  |  | 0 |  |  |  |  | 0
|  | Cena s DPH | [6 empty] | v |  |  | CZK |  |  |  | 0
|  | Projektant | [11 empty] | Zpracovatel
|  | Datum a podpis: | [7 empty] | Razítko |  |  |  | Datum a podpis: |  |  | Razítko
|  | Objednavatel | [11 empty] | Uchazeč
|  | Datum a podpis: | [7 empty] | Razítko |  |  |  | Datum a podpis: |  |  | Razítko
REKAPITULACE OBJEKTŮ STAVBY A SOUPISŮ PRACÍ
| Kód: | [6 empty] | LZ24008
| Stavba: | [6 empty] | Rekonstrukce a dobudování vzdělávacích a výzkumných prostor v rámci objektu stáje antilopy losí
| Místo: | [6 empty] | Praha Suchdol | [6 empty] | Datum: |  | 9. 4. 2024
| Zadavatel: | [6 empty] | Fakulta tropického zemědělství,ČZU v Praze | [6 empty] | Projektant: |  | LZ-PROJEKT plus s.r.o. |  |  | Informatívní údaje z listů zakázek
| Uchazeč: | [13 empty] | Zpracovatel: |  | Fajfrová Irena
| Kód |  |  |  | Popis | [7 empty] | Cena bez DPH [CZK] |  |  |  |  | Cena s DPH [CZK] | Typ | z toho Ostat. náklady [CZK] | DPH [CZK] | Normohodiny [h] | DPH základní [CZK] | DPH snížená [CZK] | DPH základní přenesená [CZK] | DPH snížená přenesená [CZK] | Základna DPH základní | Základna DPH snížená | Základna DPH zákl. přenesená | Základna DPH sníž. přenesená | Základna DPH nulová
| Náklady z rozpočtů | [11 empty] | 0 |  |  |  |  | 0 |  | 0 | 0 | 0 | 0 | 0 | 0 | 0 | 0 | 0 | 0 | 0 | 0 |  | D | 0 | ###NOIMPORT### | IMPORT | {33465e7b-1c25-4155-905b-5a1998585ce5} | {00000000-0000-0000-0000-000000000000}
/ |  | 01 |  |  |  | Stavební část | [6 empty] | 0 |  |  |  |  | 0 | STA | 0 | 0 | 0 | 0 | 0 | 0 | 0 | 0 | 0 | 0 | 0 | 0 |  |  | 1 |  | IMPORT | {cf883b52-ccb0-4afa-8ed8-59b9bc1be744} | {33465e7b-1c25-4155-905b-5a1998585ce5} | 2
/ |  | 02 |  |  |  | Vzduchotechnika | [6 empty] | 0 |  |  |  |  | 0 | STA | 0 | 0 | 0 | 0 | 0 | 0 | 0 | 0 | 0 | 0 | 0 | 0 |  |  | 1 |  | IMPORT | {ff877993-e7f2-4b8c-b53d-fa3b33118403} | {33465e7b-1c25-4155-905b-5a1998585ce5} | 2
/ |  | 03 |  |  |  | Elektroinstalace | [6 empty] | 0 |  |  |  |  | 0 | STA | 0 | 0 | 0 | 0 | 0 | 0 | 0 | 0 | 0 | 0 | 0 | 0 |  |  | 1 |  | IMPORT | {2ffd10d4-727a-4c49-b874-a25d234a2f28} | {33465e7b-1c25-4155-905b-5a1998585ce5} | 2

## 01 - Stavební část
[18 empty] | {cf883b52-ccb0-4afa-8ed8-59b9bc1be744} | [5 empty] | j2 | 114,54 | 2
[18 empty] | 2 | [5 empty] | j1 | 17,835 | 2
| KRYCÍ LIST SOUPISU PRACÍ | [7 empty] | v --- níže se nacházejí doplnkové a pomocné údaje k sestavám --- v | [8 empty] | False | [5 empty] | k | 88,39 | 2
[24 empty] | ob | 35,495 | 2
Stavba:
Rekonstrukce a dobudování vzdělávacích a výzkumných prostor v rámci objektu stáje antilopy losí
Objekt:
01 - Stavební část
| KSO: |  |  |  |  | CC-CZ:
| Místo: |  | Praha Suchdol |  |  | Datum: | 9. 4. 2024
| Zadavatel: |  |  |  |  | IČ:
|  | Fakulta tropického zemědělství,ČZU v Praze |  |  |  | DIČ:
| Uchazeč: |  |  |  |  | IČ: | Vyplň údaj
|  | Vyplň údaj |  |  |  | DIČ: | Vyplň údaj
| Projektant: |  |  |  |  | IČ:
|  | LZ-PROJEKT plus s.r.o. |  |  |  | DIČ:
| Zpracovatel: |  |  |  |  | IČ:
|  | Fajfrová Irena |  |  |  | DIČ:
Poznámka:
| Cena bez DPH | [5 empty] | 0
|  |  | Základ daně |  |  | Sazba daně | Výše daně
| DPH | základní | 0 |  |  | 21% | 0
|  | snížená | 0 |  |  | 12% | 0
|  | zákl. přenesená | 0 |  |  | 21% | 0
|  | sníž. přenesená | 0 |  |  | 12% | 0
|  | nulová | 0 |  |  | 0% | 0
| Cena s DPH |  |  | v | CZK |  | 0
| Projektant |  |  | Zpracovatel
| Datum a podpis: |  | Razítko | Datum a podpis: |  |  | Razítko
| Objednavatel |  |  | Uchazeč
| Datum a podpis: |  | Razítko | Datum a podpis: |  |  | Razítko
REKAPITULACE ČLENĚNÍ SOUPISU PRACÍ
Stavba:
Rekonstrukce a dobudování vzdělávacích a výzkumných prostor v rámci objektu stáje antilopy losí
Objekt:
01 - Stavební část
Místo: |  |  | Praha Suchdol |  |  | Datum: | 9. 4. 2024
Zadavatel: |  |  | Fakulta tropického zemědělství,ČZU v Praze |  |  | Projektant: | LZ-PROJEKT plus s.r.o.
Uchazeč: |  |  | Vyplň údaj |  |  | Zpracovatel: | Fajfrová Irena
Kód dílu - Popis | [6 empty] | Cena celkem [CZK]
Náklady ze soupisu prací | [6 empty] | 0 | [11 empty] | -1
| HSV - Práce a dodávky HSV | [5 empty] | 0
| 1 - Zemní práce | [5 empty] | 0
| 2 - Zakládání | [5 empty] | 0
| 3 - Svislé a kompletní konstrukce | [5 empty] | 0
| 4 - Vodorovné konstrukce | [5 empty] | 0
| 5 - Komunikace pozemní | [5 empty] | 0
| 6 - Úpravy povrchů, podlahy a osazování výplní | [5 empty] | 0
| 9 - Ostatní konstrukce a práce, bourání | [5 empty] | 0
| 997 - Přesun sutě | [5 empty] | 0
| 998 - Přesun hmot | [5 empty] | 0
| PSV - Práce a dodávky PSV | [5 empty] | 0
| 711 - Izolace proti vodě, vlhkosti a plynům | [5 empty] | 0
| 712 - Povlakové krytiny | [5 empty] | 0
| 713 - Izolace tepelné | [5 empty] | 0
| 721 - Zdravotechnika - vnitřní kanalizace | [5 empty] | 0
| 731 - Ústřední vytápění - kotelny | [5 empty] | 0
| 762 - Konstrukce tesařské | [5 empty] | 0
| 763 - Konstrukce suché výstavby | [5 empty] | 0
| 764 - Konstrukce klempířské | [5 empty] | 0
| 766 - Konstrukce truhlářské | [5 empty] | 0
| 767 - Konstrukce zámečnické | [5 empty] | 0
| 771 - Podlahy z dlaždic | [5 empty] | 0
| 781 - Dokončovací práce - obklady | [5 empty] | 0
| 784 - Dokončovací práce - malby a tapety | [5 empty] | 0
| 789 - Povrchové úpravy ocelových konstrukcí a technologických zařízení | [5 empty] | 0
| M - Práce a dodávky M | [5 empty] | 0
| 21-M - Elektromontáže | [5 empty] | 0
| 24-M - Montáže vzduchotechnických zařízení | [5 empty] | 0
| VRN - Vedlejší rozpočtové náklady | [5 empty] | 0
| VRN1 - Průzkumné, geodetické a projektové práce | [5 empty] | 0
| VRN3 - Zařízení staveniště | [5 empty] | 0
SOUPIS PRACÍ
Stavba:
Rekonstrukce a dobudování vzdělávacích a výzkumných prostor v rámci objektu stáje antilopy losí
Objekt:
01 - Stavební část
Místo: |  |  | Praha Suchdol |  |  | Datum: | 9. 4. 2024
Zadavatel: |  |  | Fakulta tropického zemědělství,ČZU v Praze |  |  | Projektant: | LZ-PROJEKT plus s.r.o.
Uchazeč: |  |  | Vyplň údaj |  |  | Zpracovatel: | Fajfrová Irena
PČ | Typ | Kód | Popis | MJ | Množství | J.cena [CZK] | Cena celkem [CZK] | Cenová soustava |  | DPH | J. Nh [h] | Nh celkem [h] | J. hmotnost [t] | Hmotnost celkem [t] | J. suť [t] | Suť Celkem [t]
Náklady soupisu celkem | [6 empty] | 0 |  |  |  |  | 0 |  | 373.4867 |  | 83.152 |  | D | -1 | [13 empty] | 0
| D | HSV | Práce a dodávky HSV |  |  |  | 0 |  |  |  |  | 0 |  | 322.8455 |  | 82.5327 | 1 | D | 0 |  |  |  | ROZPOCET | [9 empty] | 0
| D | 1 | Zemní práce |  |  |  | 0 |  |  |  |  | 0 |  | 0 |  | 0 | 1 | D | 1 |  |  |  | ROZPOCET | [9 empty] | 0
1 | K | 122251104 | Odkopávky a prokopávky nezapažené v hornině třídy těžitelnosti I skupiny 3 objem do 500 m3 strojně | m3 | 108.603 |  | 0 | CS ÚRS 2024 01 |  | základní |  | 0 | 0 | 0 | 0 | 0 | 4 | K | 2 |  |  |  | ROZPOCET |  |  |  | 0 | 0 | 0 | 0 | 0 | 1 | 0 | 4 | 1027764846
| VV |  | odkop na -0,465 | [14 empty] | VV | 2 | 1 | True | 0 | ROZPOCET
| VV |  | (5,3+3,96+1,2)*(19,7+1,2*2)*0,3 |  | 69.35 | [12 empty] | VV | 2 | 2 | True | 0 | ROZPOCET
| VV |  | (5,3+1,2)*(2,49+0,885+1,2*2)*0,3 |  | 11.261 | [12 empty] | VV | 2 | 2 | True | 0 | ROZPOCET
| VV |  | odkop -0,35 | [14 empty] | VV | 2 | 1 | True | 0 | ROZPOCET
| VV |  | (18,9+1,2*2)*(5,55+1,2)*0,15 |  | 21.566 | [12 empty] | VV | 2 | 2 | True | 0 | ROZPOCET
| VV |  | (9,0+1,2)*(3,0+1,2)*0,15 |  | 6.426 | [12 empty] | VV | 2 | 2 | True | 0 | ROZPOCET
| VV | j | Součet |  | 108.603 | [12 empty] | VV | 2 | 4 | True | 1 | ROZPOCET
3 | K | 131213701 | Hloubení nezapažených jam v soudržných horninách třídy těžitelnosti I skupiny 3 ručně | m3 | 17.835 |  | 0 | CS ÚRS 2024 01 |  | základní |  | 0 | 0 | 0 | 0 | 0 | 4 | K | 2 |  |  |  | ROZPOCET |  |  |  | 0 | 0 | 0 | 0 | 0 | 1 | 0 | 4 | -855412015
| VV |  | patky u stávajícího objektu | [14 empty] | VV | 2 | 1 | True | 0 | ROZPOCET
| VV |  | (1,15*2,1+(1,15+0,585)*(2,1+0,585*2))*0,5*(1,2-0,465)*6 |  | 17.835 | [12 empty] | VV | 2 | 2 | True | 0 | ROZPOCET
| VV | j1 | Součet |  | 17.835 | [12 empty] | VV | 2 | 4 | True | 1 | ROZPOCET
2 | K | 131251104 | Hloubení jam nezapažených v hornině třídy těžitelnosti I skupiny 3 objem do 500 m3 strojně | m3 | 114.54 |  | 0 | CS ÚRS 2024 01 |  | základní |  | 0 | 0 | 0 | 0 | 0 | 4 | K | 2 |  |  |  | ROZPOCET |  |  |  | 0 | 0 | 0 | 0 | 0 | 1 | 0 | 4 | 41441636
| VV |  | (2,11*2,525+(2,11+0,585*2)*(2,525+1,0+0,585))*0,5*(1,2-0,465)*5 |  | 34.561 | [12 empty] | VV | 2 | 2 | True | 0 | ROZPOCET
| VV |  | (2,11*(2,635+1,7+1,0+1,9)+(2,11+0,585*2)*(0,585+2,635+2,7+1,9+0,85))*0,5*(1,2-0,465) |  | 16.061 | [12 empty] | VV | 2 | 2 | True | 0 | ROZPOCET
| VV |  | (1,4*1,4+(1,4+0,585+1,0)*(1,4+1,0+0,585))*0,5*(1,2-0,465) |  | 3.995 | [12 empty] | VV | 2 | 2 | True | 0 | ROZPOCET
| VV |  | (1,4*1,4+(1,4+0,585+1,0)*(1,4+0,585*2))*0,5*(1,2-0,465)*7 |  | 24.777 | [12 empty] | VV | 2 | 2 | True | 0 | ROZPOCET
| VV |  | (1,4*1,4+(1,4+0,585+1,0)*(1,4+0,585+0,85))*0,5*(1,2-0,465) |  | 3.83 | [12 empty] | VV | 2 | 2 | True | 0 | ROZPOCET
| VV |  | ((1,5+0,4*2)*(1,3+0,4*2)+(1,9+0,585*2)*(2,1+0,585*2))*0,5*(1,2-0,465) |  | 5.464 | [12 empty] | VV | 2 | 2 | True | 0 | ROZPOCET
| VV |  | ((1,5+0,4*2)*(1,6+0,4*2)+(2,3+0,585*2)*(2,4+0,585*2))*0,5*(1,2-0,465) |  | 6.581 | [12 empty] | VV | 2 | 2 | True | 0 | ROZPOCET
| VV |  | (1,4*1,4+(1,4+0,585*2)*(1,4+0,585*2))*0,5*(1,0-0,25)*6 |  | 19.271 | [12 empty] | VV | 2 | 2 | True | 0 | ROZPOCET
| VV | j2 | Součet |  | 114.54 | [12 empty] | VV | 2 | 4 | True | 1 | ROZPOCET
4 | K | 174151101 | Zásyp jam, šachet rýh nebo kolem objektů sypaninou se zhutněním | m3 | 105.317 |  | 0 | CS ÚRS 2024 01 |  | základní |  | 0 | 0 | 0 | 0 | 0 | 4 | K | 2 |  |  |  | ROZPOCET |  |  |  | 0 | 0 | 0 | 0 | 0 | 1 | 0 | 4 | 1158444015
| VV |  | j1+j2 |  | 132.375 | [12 empty] | VV | 2 | 2 | True | 0 | ROZPOCET
| VV |  | -6,647 |  | -6.647 | [12 empty] | VV | 2 | 2 | True | 0 | ROZPOCET
| VV |  | -0,75*1,3*0,635*6 |  | -3.715 | [12 empty] | VV | 2 | 2 | True | 0 | ROZPOCET
| VV |  | -1,31*1,725*0,635 |  | -1.435 | [12 empty] | VV | 2 | 2 | True | 0 | ROZPOCET
| VV |  | -1,31*1,415*0,635*4 |  | -4.708 | [12 empty] | VV | 2 | 2 | True | 0 | ROZPOCET
| VV |  | -1,31*1,915*0,635 |  | -1.593 | [12 empty] | VV | 2 | 2 | True | 0 | ROZPOCET
| VV |  | -1,31*1,3*0,635 |  | -1.081 | [12 empty] | VV | 2 | 2 | True | 0 | ROZPOCET
| VV |  | -1,2*1,3*0,635 |  | -0.991 | [12 empty] | VV | 2 | 2 | True | 0 | ROZPOCET
| VV |  | -1,5*1,3*0,635 |  | -1.238 | [12 empty] | VV | 2 | 2 | True | 0 | ROZPOCET
| VV |  | -1,5*1,68*0,635 |  | -1.6 | [12 empty] | VV | 2 | 2 | True | 0 | ROZPOCET
| VV |  | -0,6*0,6*0,75*(9+6) |  | -4.05 | [12 empty] | VV | 2 | 2 | True | 0 | ROZPOCET
| VV |  | Součet |  | 105.317 | [12 empty] | VV | 2 | 4 | True | 1 | ROZPOCET
5 | K | 181951112 | Úprava pláně v hornině třídy těžitelnosti I skupiny 1 až 3 se zhutněním strojně | m2 | 335 |  | 0 | CS ÚRS 2024 01 |  | základní |  | 0 | 0 | 0 | 0 | 0 | 4 | K | 2 |  |  |  | ROZPOCET |  |  |  | 0 | 0 | 0 | 0 | 0 | 1 | 0 | 4 | -998040154
| VV |  | 5,3*(0,885+19,7+2,49) |  | 122.298 | [12 empty] | VV | 2 | 2 | True | 0 | ROZPOCET
| VV |  | 3,96*19,7 |  | 78.012 | [12 empty] | VV | 2 | 2 | True | 0 | ROZPOCET
| VV |  | 9,0*3,0 |  | 27 | [12 empty] | VV | 2 | 2 | True | 0 | ROZPOCET
| VV |  | 18,9*5,55 |  | 104.895 | [12 empty] | VV | 2 | 2 | True | 0 | ROZPOCET
| VV |  | Mezisoučet |  | 332.205 | [12 empty] | VV | 2 | 3 | True | 0 | ROZPOCET
| VV |  | 335 |  | 335 | [12 empty] | VV | 2 | 2 | True | 1 | ROZPOCET
| D | 2 | Zakládání |  |  |  | 0 |  |  |  |  | 0 |  | 74.6056 |  | 0 | 1 | D | 1 |  |  |  | ROZPOCET | [9 empty] | 0
6 | K | 275313611 | Základové patky z betonu tř. C 16/20 | m3 | 6.247 |  | 0 | CS ÚRS 2024 01 |  | základní |  | 0 | 2.301 | 14.3745 | 0 | 0 | 4 | K | 2 |  |  |  | ROZPOCET |  |  |  | 0 | 0 | 0 | 0 | 0 | 1 | 0 | 4 | 406811086
| VV |  | 0,95*2,1*0,1*6 |  | 1.197 | [12 empty] | VV | 2 | 2 | True | 0 | ROZPOCET
| VV |  | 1,71*2,125*0,1 |  | 0.363 | [12 empty] | VV | 2 | 2 | True | 0 | ROZPOCET
| VV |  | 1,71*2,215*0,1*4 |  | 1.515 | [12 empty] | VV | 2 | 2 | True | 0 | ROZPOCET
| VV |  | 1,71*2,315*0,1 |  | 0.396 | [12 empty] | VV | 2 | 2 | True | 0 | ROZPOCET
| VV |  | 1,71*1,7*0,1 |  | 0.291 | [12 empty] | VV | 2 | 2 | True | 0 | ROZPOCET
| VV |  | 1,6*1,7*0,1 |  | 0.272 | [12 empty] | VV | 2 | 2 | True | 0 | ROZPOCET
| VV |  | 1,9*1,7*0,1 |  | 0.323 | [12 empty] | VV | 2 | 2 | True | 0 | ROZPOCET
| VV |  | 1,9*2,05*0,1 |  | 0.39 | [12 empty] | VV | 2 | 2 | True | 0 | ROZPOCET
| VV |  | 1,0*1,0*0,1*9 |  | 0.9 | [12 empty] | VV | 2 | 2 | True | 0 | ROZPOCET
| VV |  | 1,0*1,0*0,1*6 |  | 0.6 | [12 empty] | VV | 2 | 2 | True | 0 | ROZPOCET
| VV |  | Součet |  | 6.247 | [12 empty] | VV | 2 | 4 | True | 1 | ROZPOCET
7 | K | 275321511 | Základové patky ze ŽB bez zvýšených nároků na prostředí tř. C 25/30 | m3 | 23.375 |  | 0 | CS ÚRS 2024 01 |  | základní |  | 0 | 2.5019 | 58.4812 | 0 | 0 | 4 | K | 2 |  |  |  | ROZPOCET |  |  |  | 0 | 0 | 0 | 0 | 0 | 1 | 0 | 4 | -893390863
| VV |  | 0,75*1,3*0,75*6 |  | 4.388 | [12 empty] | VV | 2 | 2 | True | 0 | ROZPOCET
| VV |  | 1,31*1,725*0,75 |  | 1.695 | [12 empty] | VV | 2 | 2 | True | 0 | ROZPOCET
| VV |  | 1,31*1,415*0,75*4 |  | 5.561 | [12 empty] | VV | 2 | 2 | True | 0 | ROZPOCET
| VV |  | 1,31*1,915*0,75 |  | 1.881 | [12 empty] | VV | 2 | 2 | True | 0 | ROZPOCET
| VV |  | 1,31*1,3*0,75 |  | 1.277 | [12 empty] | VV | 2 | 2 | True | 0 | ROZPOCET
| VV |  | 1,2*1,3*0,75 |  | 1.17 | [12 empty] | VV | 2 | 2 | True | 0 | ROZPOCET
| VV |  | 1,5*1,3*0,75 |  | 1.463 | [12 empty] | VV | 2 | 2 | True | 0 | ROZPOCET
| VV |  | 1,5*1,68*0,75 |  | 1.89 | [12 empty] | VV | 2 | 2 | True | 0 | ROZPOCET
| VV |  | 0,6*0,6*0,75*(9+6) |  | 4.05 | [12 empty] | VV | 2 | 2 | True | 0 | ROZPOCET
| VV |  | Součet |  | 23.375 | [12 empty] | VV | 2 | 4 | True | 1 | ROZPOCET
8 | K | 275351121 | Zřízení bednění základových patek | m2 | 99.2 |  | 0 | CS ÚRS 2024 01 |  | základní |  | 0 | 0.00264 | 0.26189 | 0 | 0 | 4 | K | 2 |  |  |  | ROZPOCET |  |  |  | 0 | 0 | 0 | 0 | 0 | 1 | 0 | 4 | 1884600669
| VV |  | (0,75*2+1,3)*0,75*6 |  | 12.6 | [12 empty] | VV | 2 | 2 | True | 0 | ROZPOCET
| VV |  | (1,31+1,725)*2*0,75 |  | 4.553 | [12 empty] | VV | 2 | 2 | True | 0 | ROZPOCET
| VV |  | (1,31+1,415)*2*0,75*4 |  | 16.35 | [12 empty] | VV | 2 | 2 | True | 0 | ROZPOCET
| VV |  | (1,31+1,915)*2*0,75 |  | 4.838 | [12 empty] | VV | 2 | 2 | True | 0 | ROZPOCET
| VV |  | (1,31+1,3)*2*0,75 |  | 3.915 | [12 empty] | VV | 2 | 2 | True | 0 | ROZPOCET
| VV |  | (1,2+1,3)*2*0,75 |  | 3.75 | [12 empty] | VV | 2 | 2 | True | 0 | ROZPOCET
| VV |  | (1,5+1,3)*2*0,75 |  | 4.2 | [12 empty] | VV | 2 | 2 | True | 0 | ROZPOCET
| VV |  | (1,5+1,68)*2*0,75 |  | 4.77 | [12 empty] | VV | 2 | 2 | True | 0 | ROZPOCET
| VV |  | 0,6*4*0,75*(9+6) |  | 27 | [12 empty] | VV | 2 | 2 | True | 0 | ROZPOCET
| VV |  | (0,95+2,1)*2*0,1*6 |  | 3.66 | [12 empty] | VV | 2 | 2 | True | 0 | ROZPOCET
| VV |  | (1,71+2,125)*2*0,1 |  | 0.767 | [12 empty] | VV | 2 | 2 | True | 0 | ROZPOCET
| VV |  | (1,71+2,215)*2*0,1*4 |  | 3.14 | [12 empty] | VV | 2 | 2 | True | 0 | ROZPOCET
| VV |  | (1,71+2,315)*2*0,1 |  | 0.805 | [12 empty] | VV | 2 | 2 | True | 0 | ROZPOCET
| VV |  | (1,71+1,7)*2*0,1 |  | 0.682 | [12 empty] | VV | 2 | 2 | True | 0 | ROZPOCET
| VV |  | (1,6+1,7)*2*0,1 |  | 0.66 | [12 empty] | VV | 2 | 2 | True | 0 | ROZPOCET
| VV |  | (1,9+1,7)*2*0,1 |  | 0.72 | [12 empty] | VV | 2 | 2 | True | 0 | ROZPOCET
| VV |  | (1,9+2,05)*2*0,1 |  | 0.79 | [12 empty] | VV | 2 | 2 | True | 0 | ROZPOCET
| VV |  | 1,0*4*0,1*15 |  | 6 | [12 empty] | VV | 2 | 2 | True | 0 | ROZPOCET
| VV |  | Součet |  | 99.2 | [12 empty] | VV | 2 | 4 | True | 1 | ROZPOCET
9 | K | 275351122 | Odstranění bednění základových patek | m2 | 99.2 |  | 0 | CS ÚRS 2024 01 |  | základní |  | 0 | 0 | 0 | 0 | 0 | 4 | K | 2 |  |  |  | ROZPOCET |  |  |  | 0 | 0 | 0 | 0 | 0 | 1 | 0 | 4 | -378420315
10 | K | 275361821 | Výztuž základových patek betonářskou ocelí 10 505 (R) | t | 1.403 |  | 0 | CS ÚRS 2024 01 |  | základní |  | 0 | 1.0606 | 1.488 | 0 | 0 | 4 | K | 2 |  |  |  | ROZPOCET |  |  |  | 0 | 0 | 0 | 0 | 0 | 1 | 0 | 4 | 1557291214
| VV |  | 23,375*60*0,001 |  | 1.403 | [12 empty] | VV | 2 | 2 | True | 1 | ROZPOCET
| D | 3 | Svislé a kompletní konstrukce |  |  |  | 0 |  |  |  |  | 0 |  | 4.7305 |  | 0 | 1 | D | 1 |  |  |  | ROZPOCET | [9 empty] | 0
11 | K | 342151112.1 | Montáž opláštění stěn ocelových kcí ze sendvičových panelů šroubovaných budov v přes 6 do 12 m vč.lišt,lemování a všech doplňků | m2 | 320.929 |  | 0 |  |  | základní |  | 0 | 0 | 0 | 0 | 0 | 4 | K | 2 |  |  |  | ROZPOCET |  |  |  | 0 | 0 | 0 | 0 | 0 | 1 | 0 | 4 | 959057115
| VV |  | (5,3*2+7,78*2+0,05*2+3,0+7,78+0,12*2)*(3,32+0,165) |  | 129.921 | [12 empty] | VV | 2 | 2 | True | 0 | ROZPOCET
| VV |  | (5,42*2+7,78*2+0,05*2+3,0+7,78+0,12*2)*(7,315-3,32) |  | 149.892 | [12 empty] | VV | 2 | 2 | True | 0 | ROZPOCET
| VV |  | (7,78*2+0,05*2+3,0+7,78+0,12*2)*(7,315-3,32) |  | 106.587 | [12 empty] | VV | 2 | 2 | True | 0 | ROZPOCET
| VV |  | (3,25+1,05*2)*3,21 |  | 17.174 | [12 empty] | VV | 2 | 2 | True | 0 | ROZPOCET
| VV |  | -(7,78*2+0,05*2+3,0+7,78+0,12*2)*2,1*0,5 |  | -28.014 | [12 empty] | VV | 2 | 2 | True | 0 | ROZPOCET
| VV |  | -3,4*0,6 |  | -2.04 | [12 empty] | VV | 2 | 2 | True | 0 | ROZPOCET
| VV |  | -2,1*2,25*4 |  | -18.9 | [12 empty] | VV | 2 | 2 | True | 0 | ROZPOCET
| VV |  | -2,3*2,25 |  | -5.175 | [12 empty] | VV | 2 | 2 | True | 0 | ROZPOCET
| VV |  | -4,0*1,5 |  | -6 | [12 empty] | VV | 2 | 2 | True | 0 | ROZPOCET
| VV |  | -(3,74+3,24+3,24)*1,5 |  | -15.33 | [12 empty] | VV | 2 | 2 | True | 0 | ROZPOCET
| VV |  | -3,74*1,5 |  | -5.61 | [12 empty] | VV | 2 | 2 | True | 0 | ROZPOCET
| VV |  | -0,8*1,97 |  | -1.576 | [12 empty] | VV | 2 | 2 | True | 0 | ROZPOCET
| VV |  | Součet |  | 320.929 | [12 empty] | VV | 2 | 4 | True | 1 | ROZPOCET
12 | M | 55324720 | panel sendvičový stěnový vnější, izolace PIR, viditelné kotvení, U 0,18W/m2K, modulová/celková š 1100/1120mm tl 120mm | m2 | 353.022 |  | 0 | CS ÚRS 2024 01 |  | základní |  | 0 | 0.0134 | 4.7305 | 0 | 0 | 8 | M | 2 |  |  |  | ROZPOCET |  |  |  | 0 | 0 | 0 | 0 | 0 | 1 | 0 | 4 | 1485680219
| VV |  | 320,929*1,1 'Přepočtené koeficientem množství |  | 353.022 | [12 empty] | VV | 2 | 2 | False | 1 | ROZPOCET
| D | 4 | Vodorovné konstrukce |  |  |  | 0 |  |  |  |  | 0 |  | 0.54648 |  | 0 | 1 | D | 1 |  |  |  | ROZPOCET | [9 empty] | 0
13 | K | 444171111.1 | Montáž krytiny ocelových střech z tvarovaných ocelových plechů šroubovaných budov v do 6 m vč.lemování,těsnění a všech doplňků | m2 | 37.2 |  | 0 |  |  | základní |  | 0 | 0 | 0 | 0 | 0 | 4 | K | 2 |  |  |  | ROZPOCET |  |  |  | 0 | 0 | 0 | 0 | 0 | 1 | 0 | 4 | -1514062215
| VV |  | přístřešky | [14 empty] | VV | 2 | 1 | True | 0 | ROZPOCET
| VV |  | skladba S3 | [14 empty] | VV | 2 | 1 | True | 0 | ROZPOCET
| VV |  | 9,3*4,0 |  | 37.2 | [12 empty] | VV | 2 | 2 | True | 1 | ROZPOCET
14 | M | 15484313.1 | plech trapézový 40/160 PES 25µm tl 1,00mm vč.lemování,těsnění a všech doplňků | m2 | 42.148 |  | 0 |  |  | základní |  | 0 | 0.00858 | 0.36163 | 0 | 0 | 8 | M | 2 |  |  |  | ROZPOCET |  |  |  | 0 | 0 | 0 | 0 | 0 | 1 | 0 | 4 | -1488887628
| VV |  | 37,2*1,133 'Přepočtené koeficientem množství |  | 42.148 | [12 empty] | VV | 2 | 2 | False | 1 | ROZPOCET
15 | K | 444191111.1 | Montáž krytiny ocelových střech ze sklolaminátových desek šroubovaných budov v do 6 m vč.lemování,těsnění a všech doplňků | m2 | 98.88 |  | 0 |  |  | základní |  | 0 | 0 | 0 | 0 | 0 | 4 | K | 2 |  |  |  | ROZPOCET |  |  |  | 0 | 0 | 0 | 0 | 0 | 1 | 0 | 4 | 2024884066
| VV |  | přístřešky | [14 empty] | VV | 2 | 1 | True | 0 | ROZPOCET
| VV |  | skladba S3 | [14 empty] | VV | 2 | 1 | True | 0 | ROZPOCET
| VV |  | 9,3*1,6 |  | 14.88 | [12 empty] | VV | 2 | 2 | True | 0 | ROZPOCET
| VV |  | skladba S2 | [14 empty] | VV | 2 | 1 | True | 0 | ROZPOCET
| VV |  | 20,0*4,2 |  | 84 | [12 empty] | VV | 2 | 2 | True | 0 | ROZPOCET
| VV |  | Součet |  | 98.88 | [12 empty] | VV | 2 | 4 | True | 1 | ROZPOCET
16 | M | 63171254.1 | deska sklolaminátová trapéz tl 0,99mm profil 200/40 vč.lemování,těsnění a všech doplňků | m2 | 112.031 |  | 0 |  |  | základní |  | 0 | 0.00165 | 0.18485 | 0 | 0 | 8 | M | 2 |  |  |  | ROZPOCET |  |  |  | 0 | 0 | 0 | 0 | 0 | 1 | 0 | 4 | 1407120581
| VV |  | 98,88*1,133 'Přepočtené koeficientem množství |  | 112.031 | [12 empty] | VV | 2 | 2 | False | 1 | ROZPOCET
| D | 5 | Komunikace pozemní |  |  |  | 0 |  |  |  |  | 0 |  | 13.6906 |  | 0 | 1 | D | 1 |  |  |  | ROZPOCET | [9 empty] | 0
17 | K | 564861111 | Podklad ze štěrkodrtě ŠD plochy přes 100 m2 tl 200 mm | m2 | 77 |  | 0 | CS ÚRS 2024 01 |  | základní |  | 0 | 0 | 0 | 0 | 0 | 4 | K | 2 |  |  |  | ROZPOCET |  |  |  | 0 | 0 | 0 | 0 | 0 | 1 | 0 | 4 | -1654464327
18 | K | 596211112 | Kladení zámkové dlažby komunikací pro pěší ručně tl 60 mm skupiny A pl přes 100 do 300 m2 | m2 | 77 |  | 0 | CS ÚRS 2024 01 |  | základní |  | 0 | 0.08922 | 6.8699 | 0 | 0 | 4 | K | 2 |  |  |  | ROZPOCET |  |  |  | 0 | 0 | 0 | 0 | 0 | 1 | 0 | 4 | 704204107
| VV |  | 9,0*5,55 |  | 49.95 | [12 empty] | VV | 2 | 2 | True | 0 | ROZPOCET
| VV |  | 9,0*3,0 |  | 27 | [12 empty] | VV | 2 | 2 | True | 0 | ROZPOCET
| VV |  | Mezisoučet |  | 76.95 | [12 empty] | VV | 2 | 3 | True | 0 | ROZPOCET
| VV |  | 77 |  | 77 | [12 empty] | VV | 2 | 2 | True | 1 | ROZPOCET
19 | M | 59246043 | dlažba skladebná betonová 200x100mm tl 40mm přírodní | m2 | 79.31 |  | 0 | CS ÚRS 2024 01 |  | základní |  | 0 | 0.086 | 6.8207 | 0 | 0 | 8 | M | 2 |  |  |  | ROZPOCET |  |  |  | 0 | 0 | 0 | 0 | 0 | 1 | 0 | 4 | -51448189
| VV |  | 77*1,03 'Přepočtené koeficientem množství |  | 79.31 | [12 empty] | VV | 2 | 2 | False | 1 | ROZPOCET
| D | 6 | Úpravy povrchů, podlahy a osazování výplní |  |  |  | 0 |  |  |  |  | 0 |  | 220.9827 |  | 0 | 1 | D | 1 |  |  |  | ROZPOCET | [9 empty] | 0
20 | K | 631311125 | Mazanina tl přes 80 do 120 mm z betonu prostého bez zvýšených nároků na prostředí tř. C 20/25 | m3 | 20.11 |  | 0 | CS ÚRS 2024 01 |  | základní |  | 0 | 2.5019 | 50.3126 | 0 | 0 | 4 | K | 2 |  |  |  | ROZPOCET |  |  |  | 0 | 0 | 0 | 0 | 0 | 1 | 0 | 4 | -1256414170
| VV |  | 5,3*(0,885+19,7+2,49)*0,1 |  | 12.23 | [12 empty] | VV | 2 | 2 | True | 0 | ROZPOCET
| VV |  | 4,0*19,7*0,1 |  | 7.88 | [12 empty] | VV | 2 | 2 | True | 0 | ROZPOCET
| VV |  | Součet |  | 20.11 | [12 empty] | VV | 2 | 4 | True | 1 | ROZPOCET
21 | K | 631311135 | Mazanina tl přes 120 do 240 mm z betonu prostého bez zvýšených nároků na prostředí tř. C 20/25 | m3 | 30.3 |  | 0 | CS ÚRS 2024 01 |  | základní |  | 0 | 2.5019 | 75.8067 | 0 | 0 | 4 | K | 2 |  |  |  | ROZPOCET |  |  |  | 0 | 0 | 0 | 0 | 0 | 1 | 0 | 4 | 159202393
| VV |  | 202*0,15 |  | 30.3 | [12 empty] | VV | 2 | 2 | True | 1 | ROZPOCET
22 | K | 631319012 | Příplatek k mazanině tl přes 80 do 120 mm za přehlazení povrchu | m3 | 20.11 |  | 0 | CS ÚRS 2024 01 |  | základní |  | 0 | 0 | 0 | 0 | 0 | 4 | K | 2 |  |  |  | ROZPOCET |  |  |  | 0 | 0 | 0 | 0 | 0 | 1 | 0 | 4 | 890203445
23 | K | 631319173 | Příplatek k mazanině tl přes 80 do 120 mm za stržení povrchu spodní vrstvy před vložením výztuže | m3 | 20.11 |  | 0 | CS ÚRS 2024 01 |  | základní |  | 0 | 0 | 0 | 0 | 0 | 4 | K | 2 |  |  |  | ROZPOCET |  |  |  | 0 | 0 | 0 | 0 | 0 | 1 | 0 | 4 | 1076838007
24 | K | 631319175 | Příplatek k mazanině tl přes 120 do 240 mm za stržení povrchu spodní vrstvy před vložením výztuže | m3 | 30.3 |  | 0 | CS ÚRS 2024 01 |  | základní |  | 0 | 0 | 0 | 0 | 0 | 4 | K | 2 |  |  |  | ROZPOCET |  |  |  | 0 | 0 | 0 | 0 | 0 | 1 | 0 | 4 | -1505857770
25 | K | 631351101 | Zřízení bednění rýh a hran v podlahách | m2 | 4.16 |  | 0 | CS ÚRS 2024 01 |  | základní |  | 0 | 0.01607 | 0.066851 | 0 | 0 | 4 | K | 2 |  |  |  | ROZPOCET |  |  |  | 0 | 0 | 0 | 0 | 0 | 1 | 0 | 4 | 1404855309
| VV |  | (9,26*2+00,885+19,7+2,49)*0,1 |  | 4.16 | [12 empty] | VV | 2 | 2 | True | 1 | ROZPOCET
26 | K | 631351102 | Odstranění bednění rýh a hran v podlahách | m2 | 4.16 |  | 0 | CS ÚRS 2024 01 |  | základní |  | 0 | 0 | 0 | 0 | 0 | 4 | K | 2 |  |  |  | ROZPOCET |  |  |  | 0 | 0 | 0 | 0 | 0 | 1 | 0 | 4 | -409116959
27 | K | 631362021 | Výztuž mazanin svařovanými sítěmi Kari | t | 1.773 |  | 0 | CS ÚRS 2024 01 |  | základní |  | 0 | 1.0628 | 1.8843 | 0 | 0 | 4 | K | 2 |  |  |  | ROZPOCET |  |  |  | 0 | 0 | 0 | 0 | 0 | 1 | 0 | 4 | -1508298017
| VV |  | 201,11*7,667*1,15*0,001 |  | 1.773 | [12 empty] | VV | 2 | 2 | True | 1 | ROZPOCET
28 | K | 631362021 | Výztuž mazanin svařovanými sítěmi Kari | t | 0.705 |  | 0 | CS ÚRS 2024 01 |  | základní |  | 0 | 1.0628 | 0.74925 | 0 | 0 | 4 | K | 2 |  |  |  | ROZPOCET |  |  |  | 0 | 0 | 0 | 0 | 0 | 1 | 0 | 4 | 1236463974
| VV |  | 202*3,033*1,15*0,001 |  | 0.705 | [12 empty] | VV | 2 | 2 | True | 1 | ROZPOCET
29 | K | 632441220 | Potěr anhydritový samonivelační litý C25 přes 45 do 50 mm | m2 | 88.39 |  | 0 | CS ÚRS 2024 01 |  | základní |  | 0 | 0.1122 | 9.9174 | 0 | 0 | 4 | K | 2 |  |  |  | ROZPOCET |  |  |  | 0 | 0 | 0 | 0 | 0 | 1 | 0 | 4 | 660053338
| VV |  | k |  | 88.39 | [12 empty] | VV | 2 | 2 | True | 1 | ROZPOCET
30 | K | 632441292 | Příplatek k anhydritovému samonivelačnímu litému potěru C25 ZKD 5 mm tl | m2 | 176.78 |  | 0 | CS ÚRS 2024 01 |  | základní |  | 0 | 0.01122 | 1.9835 | 0 | 0 | 4 | K | 2 |  |  |  | ROZPOCET |  |  |  | 0 | 0 | 0 | 0 | 0 | 1 | 0 | 4 | -1946400722
| VV |  | k*2 |  | 176.78 | [12 empty] | VV | 2 | 2 | True | 1 | ROZPOCET
31 | K | 632481213 | Separační vrstva z PE fólie | m2 | 202 |  | 0 | CS ÚRS 2024 01 |  | základní |  | 0 | 0.00013 | 0.02626 | 0 | 0 | 4 | K | 2 |  |  |  | ROZPOCET |  |  |  | 0 | 0 | 0 | 0 | 0 | 1 | 0 | 4 | 1444577070
32 | K | 633111111 | Povrchová úprava průmyslových podlah pro lehký provoz vsypovou směsí s příměsí křemíku tl 2 mm | m2 | 187.62 |  | 0 | CS ÚRS 2024 01 |  | základní |  | 0 | 0.0032 | 0.60038 | 0 | 0 | 4 | K | 2 |  |  |  | ROZPOCET |  |  |  | 0 | 0 | 0 | 0 | 0 | 1 | 0 | 4 | 1921349509
| VV |  | 8,41+12,95+37,62+14,91+37,62+76,11 |  | 187.62 | [12 empty] | VV | 2 | 2 | True | 1 | ROZPOCET
33 | K | 635111215 | Násyp pod podlahy ze štěrkopísku se zhutněním | m3 | 40.22 |  | 0 | CS ÚRS 2024 01 |  | základní |  | 0 | 1.98 | 79.6356 | 0 | 0 | 4 | K | 2 |  |  |  | ROZPOCET |  |  |  | 0 | 0 | 0 | 0 | 0 | 1 | 0 | 4 | -303205404
| VV |  | 5,3*(0,885+19,7+2,49)*0,2 |  | 24.46 | [12 empty] | VV | 2 | 2 | True | 0 | ROZPOCET
| VV |  | 4,0*19,7*0,2 |  | 15.76 | [12 empty] | VV | 2 | 2 | True | 0 | ROZPOCET
| VV |  | Součet |  | 40.22 | [12 empty] | VV | 2 | 4 | True | 1 | ROZPOCET
| D | 9 | Ostatní konstrukce a práce, bourání |  |  |  | 0 |  |  |  |  | 0 |  | 8.2896 |  | 82.5327 | 1 | D | 1 |  |  |  | ROZPOCET | [9 empty] | 0
34 | K | 941111131 | Montáž lešení řadového trubkového lehkého s podlahami zatížení do 200 kg/m2 š od 1,2 do 1,5 m v do 10 m | m2 | 443.18 |  | 0 | CS ÚRS 2024 01 |  | základní |  | 0 | 0 | 0 | 0 | 0 | 4 | K | 2 |  |  |  | ROZPOCET |  |  |  | 0 | 0 | 0 | 0 | 0 | 1 | 0 | 4 | -1905623186
| VV |  | (2,5+19,7+00,9+1,5*2+5,5+1,5*2)*2*7,6 |  | 525.92 | [12 empty] | VV | 2 | 2 | True | 0 | ROZPOCET
| VV |  | -19,7*4,2 |  | -82.74 | [12 empty] | VV | 2 | 2 | True | 0 | ROZPOCET
| VV |  | Součet |  | 443.18 | [12 empty] | VV | 2 | 4 | True | 1 | ROZPOCET
35 | K | 941111231 | Příplatek k lešení řadovému trubkovému lehkému s podlahami do 200 kg/m2 š od 1,2 do 1,5 m v do 10 m za každý den použití | m2 | 13295.4 |  | 0 | CS ÚRS 2024 01 |  | základní |  | 0 | 0 | 0 | 0 | 0 | 4 | K | 2 |  |  |  | ROZPOCET |  |  |  | 0 | 0 | 0 | 0 | 0 | 1 | 0 | 4 | -1358360376
| VV |  | 443,180*30 |  | 13295.4 | [12 empty] | VV | 2 | 2 | True | 1 | ROZPOCET
36 | K | 941111831 | Demontáž lešení řadového trubkového lehkého s podlahami zatížení do 200 kg/m2 š od 1,2 do 1,5 m v do 10 m | m2 | 443.18 |  | 0 | CS ÚRS 2024 01 |  | základní |  | 0 | 0 | 0 | 0 | 0 | 4 | K | 2 |  |  |  | ROZPOCET |  |  |  | 0 | 0 | 0 | 0 | 0 | 1 | 0 | 4 | 249196153
37 | K | 949101111 | Lešení pomocné pro objekty pozemních staveb s lešeňovou podlahou v do 1,9 m zatížení do 150 kg/m2 | m2 | 220.9 |  | 0 | CS ÚRS 2024 01 |  | základní |  | 0 | 0.00013 | 0.028717 | 0 | 0 | 4 | K | 2 |  |  |  | ROZPOCET |  |  |  | 0 | 0 | 0 | 0 | 0 | 1 | 0 | 4 | 889876349
| VV |  | 1.NP | [14 empty] | VV | 2 | 1 | True | 0 | ROZPOCET
| VV |  | 8,41+12,95+37,62+14,91+37,62 |  | 111.51 | [12 empty] | VV | 2 | 2 | True | 0 | ROZPOCET
| VV |  | 2.NP | [14 empty] | VV | 2 | 1 | True | 0 | ROZPOCET
| VV |  | 21,0+11,35+6,85+6,35+2,17+54,58+3,26+1,92+1,91 |  | 109.39 | [12 empty] | VV | 2 | 2 | True | 0 | ROZPOCET
| VV |  | Součet |  | 220.9 | [12 empty] | VV | 2 | 4 | True | 1 | ROZPOCET
38 | K | 949411112 | Montáž schodišťových věží trubkových o půdorysné ploše do 10 m2 v přes 10 do 20 m | m | 7.3 |  | 0 | CS ÚRS 2024 01 |  | základní |  | 0 | 0 | 0 | 0 | 0 | 4 | K | 2 |  |  |  | ROZPOCET |  |  |  | 0 | 0 | 0 | 0 | 0 | 1 | 0 | 4 | -1076297101
39 | K | 949411212 | Příplatek k schodišťovým věžím trubkovým do 10 m2 v přes 10 do 20 m za každý den použití | m | 219 |  | 0 | CS ÚRS 2024 01 |  | základní |  | 0 | 0 | 0 | 0 | 0 | 4 | K | 2 |  |  |  | ROZPOCET |  |  |  | 0 | 0 | 0 | 0 | 0 | 1 | 0 | 4 | 974729363
| VV |  | 7,300*30 |  | 219 | [12 empty] | VV | 2 | 2 | True | 1 | ROZPOCET
40 | K | 949411812 | Demontáž schodišťových věží trubkových o půdorysné ploše do 10 m2 v přes 10 do 20 m | m | 7.3 |  | 0 | CS ÚRS 2024 01 |  | základní |  | 0 | 0 | 0 | 0 | 0 | 4 | K | 2 |  |  |  | ROZPOCET |  |  |  | 0 | 0 | 0 | 0 | 0 | 1 | 0 | 4 | 1691341165
41 | K | 952901111 | Vyčištění budov bytové a občanské výstavby při výšce podlaží do 4 m | m2 | 102 |  | 0 | CS ÚRS 2024 01 |  | základní |  | 0 | 4e-05 | 0.00408 | 0 | 0 | 4 | K | 2 |  |  |  | ROZPOCET |  |  |  | 0 | 0 | 0 | 0 | 0 | 1 | 0 | 4 | -514222998
42 | K | 953312122 | Vložky do svislých dilatačních spár z extrudovaných polystyrénových desek tl. přes 10 do 20 mm | m2 | 10.795 |  | 0 | CS ÚRS 2024 01 |  | základní |  | 0 | 0.00063 | 0.0068008 | 0 | 0 | 4 | K | 2 |  |  |  | ROZPOCET |  |  |  | 0 | 0 | 0 | 0 | 0 | 1 | 0 | 4 | -2046576981
| VV |  | patky,deska | [14 empty] | VV | 2 | 1 | True | 0 | ROZPOCET
| VV |  | 1,3*0,75*6 |  | 5.85 | [12 empty] | VV | 2 | 2 | True | 0 | ROZPOCET
| VV |  | (7,78+0,05*2+3,0+7,78)*0,265 |  | 4.945 | [12 empty] | VV | 2 | 2 | True | 0 | ROZPOCET
| VV |  | Součet |  | 10.795 | [12 empty] | VV | 2 | 4 | True | 1 | ROZPOCET
43 | K | 953946122 | Montáž atypických ocelových kcí hmotnosti přes 1 do 2,5 t z profilů hmotnosti přes 13 do 30 kg/m | t | 1.41 |  | 0 | CS ÚRS 2024 01 |  | základní |  | 0 | 0 | 0 | 0 | 0 | 4 | K | 2 |  |  |  | ROZPOCET |  |  |  | 0 | 0 | 0 | 0 | 0 | 1 | 0 | 4 | -587943383
| VV |  | přístavky | [14 empty] | VV | 2 | 1 | True | 0 | ROZPOCET
| VV |  | 1,41 |  | 1.41 | [12 empty] | VV | 2 | 2 | True | 1 | ROZPOCET
44 | M | RMAT0002 | ocelová konstrukce | kg | 1410 |  | 0 |  |  | základní |  | 0 | 0.001 | 1.41 | 0 | 0 | 8 | M | 2 |  |  |  | ROZPOCET |  |  |  | 0 | 0 | 0 | 0 | 0 | 1 | 0 | 4 | 821409936
45 | K | 953946122 | Montáž atypických ocelových kcí hmotnosti přes 1 do 2,5 t z profilů hmotnosti přes 13 do 30 kg/m | t | 2.15 |  | 0 | CS ÚRS 2024 01 |  | základní |  | 0 | 0 | 0 | 0 | 0 | 4 | K | 2 |  |  |  | ROZPOCET |  |  |  | 0 | 0 | 0 | 0 | 0 | 1 | 0 | 4 | 641694062
| VV |  | schodiště vč.pororoštů,zábradlí | [14 empty] | VV | 2 | 1 | True | 0 | ROZPOCET
| VV |  | 2150,0*0,001 |  | 2.15 | [12 empty] | VV | 2 | 2 | True | 1 | ROZPOCET
46 | M | RMAT0003 | ocelová konstrukce | kg | 2150 |  | 0 |  |  | základní |  | 0 | 0 | 0 | 0 | 0 | 8 | M | 2 |  |  |  | ROZPOCET |  |  |  | 0 | 0 | 0 | 0 | 0 | 1 | 0 | 4 | -1212638984
47 | K | 953946124 | Montáž atypických ocelových kcí hmotnosti přes 5 do 10 t z profilů hmotnosti přes 13 do 30 kg/m | t | 6.84 |  | 0 | CS ÚRS 2024 01 |  | základní |  | 0 | 0 | 0 | 0 | 0 | 4 | K | 2 |  |  |  | ROZPOCET |  |  |  | 0 | 0 | 0 | 0 | 0 | 1 | 0 | 4 | 234741419
| VV |  | nosná OK | [14 empty] | VV | 2 | 1 | True | 0 | ROZPOCET
| VV |  | 6840*0,001 |  | 6.84 | [12 empty] | VV | 2 | 2 | True | 1 | ROZPOCET
48 | M | RMAT0001 | ocelová konstrukce | kg | 6840 |  | 0 |  |  | základní |  | 0 | 0.001 | 6.84 | 0 | 0 | 8 | M | 2 |  |  |  | ROZPOCET |  |  |  | 0 | 0 | 0 | 0 | 0 | 1 | 0 | 4 | -621635937
49 | K | 961055111 | Bourání základů ze ŽB | m3 | 7.505 |  | 0 | CS ÚRS 2024 01 |  | základní |  | 0 | 0 | 0 | 2.4 | 18.012 | 4 | K | 2 |  |  |  | ROZPOCET |  |  |  | 0 | 0 | 0 | 0 | 0 | 1 | 0 | 4 | -174006103
| VV |  | (1,2*2+2,75*2)*0,95 |  | 7.505 | [12 empty] | VV | 2 | 2 | True | 1 | ROZPOCET
50 | K | 962042320 | Bourání zdiva nadzákladového z betonu prostého do 1 m3 | m3 | 7.586 |  | 0 | CS ÚRS 2024 01 |  | základní |  | 0 | 0 | 0 | 2.2 | 16.6892 | 4 | K | 2 |  |  |  | ROZPOCET |  |  |  | 0 | 0 | 0 | 0 | 0 | 1 | 0 | 4 | -1388530913
| VV |  | beton.nadezdívky | [14 empty] | VV | 2 | 1 | True | 0 | ROZPOCET
| VV |  | 1,632*2+1,87*2+0,582 |  | 7.586 | [12 empty] | VV | 2 | 2 | True | 1 | ROZPOCET
51 | K | 962052211 | Bourání zdiva nadzákladového ze ŽB přes 1 m3 | m3 | 6.216 |  | 0 | CS ÚRS 2024 01 |  | základní |  | 0 | 0 | 0 | 2.4 | 14.9184 | 4 | K | 2 |  |  |  | ROZPOCET |  |  |  | 0 | 0 | 0 | 0 | 0 | 1 | 0 | 4 | 183077404
| VV |  | beton.zídky | [14 empty] | VV | 2 | 1 | True | 0 | ROZPOCET
| VV |  | 3,108*2 |  | 6.216 | [12 empty] | VV | 2 | 2 | True | 1 | ROZPOCET
52 | K | 965042241 | Bourání podkladů pod dlažby nebo mazanin betonových nebo z litého asfaltu tl přes 100 mm pl přes 4 m2 | m3 | 13.708 |  | 0 | CS ÚRS 2024 01 |  | základní |  | 0 | 0 | 0 | 2.2 | 30.1576 | 4 | K | 2 |  |  |  | ROZPOCET |  |  |  | 0 | 0 | 0 | 0 | 0 | 1 | 0 | 4 | 459198220
| VV |  | (28,45+11,63+28,46)*0,2 |  | 13.708 | [12 empty] | VV | 2 | 2 | True | 1 | ROZPOCET
53 | K | 965049112 | Příplatek k bourání betonových mazanin za bourání mazanin se svařovanou sítí tl přes 100 mm | m3 | 13.708 |  | 0 | CS ÚRS 2024 01 |  | základní |  | 0 | 0 | 0 | 0.029 | 0.39753 | 4 | K | 2 |  |  |  | ROZPOCET |  |  |  | 0 | 0 | 0 | 0 | 0 | 1 | 0 | 4 | -2096495518
54 | K | 966071121 | Demontáž ocelových kcí hmotnosti do 5 t z profilů hmotnosti přes 13 do 30 kg/m | t | 1.5 |  | 0 | CS ÚRS 2024 01 |  | základní |  | 0 | 0 | 0 | 1 | 1.5 | 4 | K | 2 |  |  |  | ROZPOCET |  |  |  | 0 | 0 | 0 | 0 | 0 | 1 | 0 | 4 | 1283682090
55 | K | 966073122 | Demontáž krytiny ocelových střech z tvarovaných ocelových plechů šroubovaných budov v přes 6 do 12 m | m2 | 90 |  | 0 | CS ÚRS 2024 01 |  | základní |  | 0 | 0 | 0 | 0.009 | 0.81 | 4 | K | 2 |  |  |  | ROZPOCET |  |  |  | 0 | 0 | 0 | 0 | 0 | 1 | 0 | 4 | -1023933004
| VV |  | 4,5*10,0*2 |  | 90 | [12 empty] | VV | 2 | 2 | True | 1 | ROZPOCET
56 | K | 976085211 | Vybourání kanalizačních rámů včetně poklopů nebo mříží pl do 0,3 m2 | kus | 2 |  | 0 | CS ÚRS 2024 01 |  | základní |  | 0 | 0 | 0 | 0.024 | 0.048 | 4 | K | 2 |  |  |  | ROZPOCET |  |  |  | 0 | 0 | 0 | 0 | 0 | 1 | 0 | 4 | 1524637552
| D | 997 | Přesun sutě |  |  |  | 0 |  |  |  |  | 0 |  | 0 |  | 0 | 1 | D | 1 |  |  |  | ROZPOCET | [9 empty] | 0
57 | K | 997013112 | Vnitrostaveništní doprava suti a vybouraných hmot pro budovy v přes 6 do 9 m | t | 2.31 |  | 0 | CS ÚRS 2024 01 |  | základní |  | 0 | 0 | 0 | 0 | 0 | 4 | K | 2 |  |  |  | ROZPOCET |  |  |  | 0 | 0 | 0 | 0 | 0 | 1 | 0 | 4 | -379846029
58 | K | 997013501 | Odvoz suti a vybouraných hmot na skládku nebo meziskládku do 1 km se složením | t | 83.152 |  | 0 | CS ÚRS 2024 01 |  | základní |  | 0 | 0 | 0 | 0 | 0 | 4 | K | 2 |  |  |  | ROZPOCET |  |  |  | 0 | 0 | 0 | 0 | 0 | 1 | 0 | 4 | -1072737823
59 | K | 997013509 | Příplatek k odvozu suti a vybouraných hmot na skládku ZKD 1 km přes 1 km | t | 1579.888 |  | 0 | CS ÚRS 2024 01 |  | základní |  | 0 | 0 | 0 | 0 | 0 | 4 | K | 2 |  |  |  | ROZPOCET |  |  |  | 0 | 0 | 0 | 0 | 0 | 1 | 0 | 4 | -96011405
| VV |  | 83,152*19 'Přepočtené koeficientem množství |  | 1579.888 | [12 empty] | VV | 2 | 2 | False | 1 | ROZPOCET
60 | K | 997013871 | Poplatek za uložení stavebního odpadu na recyklační skládce (skládkovné) směsného stavebního a demoličního kód odpadu 17 09 04 | t | 83.152 |  | 0 | CS ÚRS 2024 01 |  | základní |  | 0 | 0 | 0 | 0 | 0 | 4 | K | 2 |  |  |  | ROZPOCET |  |  |  | 0 | 0 | 0 | 0 | 0 | 1 | 0 | 4 | 118071927
| D | 998 | Přesun hmot |  |  |  | 0 |  |  |  |  | 0 |  | 0 |  | 0 | 1 | D | 1 |  |  |  | ROZPOCET | [9 empty] | 0
61 | K | 998014221 | Přesun hmot pro budovy vícepodlažní v do 18 m z kovových dílců | t | 322.846 |  | 0 | CS ÚRS 2024 01 |  | základní |  | 0 | 0 | 0 | 0 | 0 | 4 | K | 2 |  |  |  | ROZPOCET |  |  |  | 0 | 0 | 0 | 0 | 0 | 1 | 0 | 4 | 621991846
| D | PSV | Práce a dodávky PSV |  |  |  | 0 |  |  |  |  | 0 |  | 50.6412 |  | 0.61922 | 2 | D | 0 |  |  |  | ROZPOCET | [9 empty] | 0
| D | 711 | Izolace proti vodě, vlhkosti a plynům |  |  |  | 0 |  |  |  |  | 0 |  | 1.2483 |  | 0 | 2 | D | 1 |  |  |  | ROZPOCET | [9 empty] | 0
62 | K | 711111001 | Provedení izolace proti zemní vlhkosti vodorovné za studena nátěrem penetračním | m2 | 202 |  | 0 | CS ÚRS 2024 01 |  | základní |  | 0 | 0 | 0 | 0 | 0 | 16 | K | 2 |  |  |  | ROZPOCET |  |  |  | 0 | 0 | 0 | 0 | 0 | 1 | 0 | 16 | 1795129525
63 | M | 11163150 | lak penetrační asfaltový | t | 0.061 |  | 0 | CS ÚRS 2024 01 |  | základní |  | 0 | 1 | 0.061 | 0 | 0 | 32 | M | 2 |  |  |  | ROZPOCET |  |  |  | 0 | 0 | 0 | 0 | 0 | 1 | 0 | 16 | -714161267
| VV |  | 202*0,0003 'Přepočtené koeficientem množství |  | 0.061 | [12 empty] | VV | 2 | 2 | False | 1 | ROZPOCET
64 | K | 711141559 | Provedení izolace proti zemní vlhkosti pásy přitavením vodorovné NAIP | m2 | 202 |  | 0 | CS ÚRS 2024 01 |  | základní |  | 0 | 0.0004 | 0.0808 | 0 | 0 | 16 | K | 2 |  |  |  | ROZPOCET |  |  |  | 0 | 0 | 0 | 0 | 0 | 1 | 0 | 16 | 175749967
65 | M | 62832000 | pás asfaltový natavitelný oxidovaný s vložkou ze skleněné rohože typu V60 s jemnozrnným minerálním posypem tl 3,0mm | m2 | 235.431 |  | 0 | CS ÚRS 2024 01 |  | základní |  | 0 | 0.0047 | 1.1065 | 0 | 0 | 32 | M | 2 |  |  |  | ROZPOCET |  |  |  | 0 | 0 | 0 | 0 | 0 | 1 | 0 | 16 | 1839701127
| VV |  | 202*1,1655 'Přepočtené koeficientem množství |  | 235.431 | [12 empty] | VV | 2 | 2 | False | 1 | ROZPOCET
66 | K | 998711202 | Přesun hmot procentní pro izolace proti vodě, vlhkosti a plynům v objektech v přes 6 do 12 m | % |  |  | 0 | CS ÚRS 2024 01 |  | základní |  | 0 | 0 | 0 | 0 | 0 | 16 | K | 2 |  |  |  | ROZPOCET |  |  |  | 0 | 0 | 0 | 0 | 0 | 1 | 0 | 16 | -1641556227
| D | 712 | Povlakové krytiny |  |  |  | 0 |  |  |  |  | 0 |  | 20.8817 |  | 0 | 2 | D | 1 |  |  |  | ROZPOCET | [9 empty] | 0
67 | K | 712311101 | Provedení povlakové krytiny střech do 10° za studena lakem penetračním nebo asfaltovým | m2 | 150 |  | 0 | CS ÚRS 2024 01 |  | základní |  | 0 | 0 | 0 | 0 | 0 | 16 | K | 2 |  |  |  | ROZPOCET |  |  |  | 0 | 0 | 0 | 0 | 0 | 1 | 0 | 16 | 1313915658
| VV |  | 23,0*5,64 |  | 129.72 | [12 empty] | VV | 2 | 2 | True | 0 | ROZPOCET
| VV |  | (23,0+5,64)*2*0,35 |  | 20.048 | [12 empty] | VV | 2 | 2 | True | 0 | ROZPOCET
| VV |  | Součet |  | 149.768 | [12 empty] | VV | 2 | 4 | True | 0 | ROZPOCET
| VV |  | 150 |  | 150 | [12 empty] | VV | 2 | 2 | True | 1 | ROZPOCET
68 | M | 11163150 | lak penetrační asfaltový | t | 0.048 |  | 0 | CS ÚRS 2024 01 |  | základní |  | 0 | 1 | 0.048 | 0 | 0 | 32 | M | 2 |  |  |  | ROZPOCET |  |  |  | 0 | 0 | 0 | 0 | 0 | 1 | 0 | 16 | 1457501529
| VV |  | 150*0,00032 'Přepočtené koeficientem množství |  | 0.048 | [12 empty] | VV | 2 | 2 | False | 1 | ROZPOCET
69 | K | 712332115 | Povlaková krytina plochých střech nopovou folií, nopek v 20 mm, tl do 1,0 mm | m2 | 150 |  | 0 | CS ÚRS 2024 01 |  | základní |  | 0 | 0.00077 | 0.1155 | 0 | 0 | 16 | K | 2 |  |  |  | ROZPOCET |  |  |  | 0 | 0 | 0 | 0 | 0 | 1 | 0 | 16 | -1649714002
70 | K | 712341559 | Provedení povlakové krytiny střech do 10° pásy NAIP přitavením v plné ploše | m2 | 150 |  | 0 | CS ÚRS 2024 01 |  | základní |  | 0 | 0.00088 | 0.132 | 0 | 0 | 16 | K | 2 |  |  |  | ROZPOCET |  |  |  | 0 | 0 | 0 | 0 | 0 | 1 | 0 | 16 | -759067203
71 | M | 62836110 | pás asfaltový natavitelný oxidovaný s vložkou z hliníkové fólie / hliníkové fólie s textilií, se spalitelnou PE folií nebo jemnozrnným minerálním posypem tl 4,0mm | m2 | 174.825 |  | 0 | CS ÚRS 2024 01 |  | základní |  | 0 | 0.0054 | 0.94405 | 0 | 0 | 32 | M | 2 |  |  |  | ROZPOCET |  |  |  | 0 | 0 | 0 | 0 | 0 | 1 | 0 | 16 | 1875062368
| VV |  | 150*1,1655 'Přepočtené koeficientem množství |  | 174.825 | [12 empty] | VV | 2 | 2 | False | 1 | ROZPOCET
72 | K | 712362114 | Povlaková krytina střech plochých na vodorovné ploše vakuově kotvená hydroizolační fólie tl. 2,0 mm | m2 | 130 |  | 0 | CS ÚRS 2024 01 |  | základní |  | 0 | 0.00293 | 0.3809 | 0 | 0 | 16 | K | 2 |  |  |  | ROZPOCET |  |  |  | 0 | 0 | 0 | 0 | 0 | 1 | 0 | 16 | -1844352655
73 | K | 712363352 | Povlakové krytiny střech do 10° z tvarovaných poplastovaných lišt délky 2 m koutová lišta vnitřní rš 100 mm | m | 57.28 |  | 0 | CS ÚRS 2024 01 |  | základní |  | 0 | 0.0006 | 0.034368 | 0 | 0 | 16 | K | 2 |  |  |  | ROZPOCET |  |  |  | 0 | 0 | 0 | 0 | 0 | 1 | 0 | 16 | 796600015
| VV |  | (23,0+5,64)*2 |  | 57.28 | [12 empty] | VV | 2 | 2 | True | 1 | ROZPOCET
74 | K | 712363354 | Povlakové krytiny střech do 10° z tvarovaných poplastovaných lišt délky 2 m stěnová lišta vyhnutá rš 70 mm | m | 0.8 |  | 0 | CS ÚRS 2024 01 |  | základní |  | 0 | 0.00043 | 0.000344 | 0 | 0 | 16 | K | 2 |  |  |  | ROZPOCET |  |  |  | 0 | 0 | 0 | 0 | 0 | 1 | 0 | 16 | -544676984
| VV |  | 0,2*4 |  | 0.8 | [12 empty] | VV | 2 | 2 | True | 1 | ROZPOCET
75 | K | 712363372 | Povlakové krytiny střech do 10° z tvarovaných poplastovaných lišt délky 2 m okrajová lišta panelu rš 200 mm | m | 57.28 |  | 0 | CS ÚRS 2024 01 |  | základní |  | 0 | 0.00108 | 0.061862 | 0 | 0 | 16 | K | 2 |  |  |  | ROZPOCET |  |  |  | 0 | 0 | 0 | 0 | 0 | 1 | 0 | 16 | 2071191942
76 | K | 712391382 | Provedení povlakové krytiny střech do 10° násypem z hrubého kameniva tl 50 mm | m2 | 130 |  | 0 | CS ÚRS 2024 01 |  | základní |  | 0 | 0 | 0 | 0 | 0 | 16 | K | 2 |  |  |  | ROZPOCET |  |  |  | 0 | 0 | 0 | 0 | 0 | 1 | 0 | 16 | 446103823
| VV |  | 23,0*5,64 |  | 129.72 | [12 empty] | VV | 2 | 2 | True | 0 | ROZPOCET
| VV |  | 130 |  | 130 | [12 empty] | VV | 2 | 2 | True | 1 | ROZPOCET
77 | M | 58337403 | kamenivo dekorační (kačírek) frakce 16/32 | t | 19.11 |  | 0 | CS ÚRS 2024 01 |  | základní |  | 0 | 1 | 19.11 | 0 | 0 | 32 | M | 2 |  |  |  | ROZPOCET |  |  |  | 0 | 0 | 0 | 0 | 0 | 1 | 0 | 16 | -1236323649
| VV |  | 130*0,07*2,0 |  | 18.2 | [12 empty] | VV | 2 | 2 | True | 1 | ROZPOCET
| VV |  | 18,2*1,05 'Přepočtené koeficientem množství |  | 19.11 | [12 empty] | VV | 2 | 2 | False | 1 | ROZPOCET
78 | K | 712392171 | Povlakové krytiny střech plochých do 10° podkladní textilní vrstvy | m2 | 150 |  | 0 | CS ÚRS 2024 01 |  | základní |  | 0 | 0.00013 | 0.0195 | 0 | 0 | 16 | K | 2 |  |  |  | ROZPOCET |  |  |  | 0 | 0 | 0 | 0 | 0 | 1 | 0 | 16 | -70080950
79 | K | 712862114 | Povlaková krytina střech vytažení na konstrukce převyšující úroveň střechy hydroizolační fólií pro vakuové kotvení přilepenou bodově tl fólie 2,0 mm | m2 | 11.456 |  | 0 | CS ÚRS 2024 01 |  | základní |  | 0 | 0.00307 | 0.03517 | 0 | 0 | 16 | K | 2 |  |  |  | ROZPOCET |  |  |  | 0 | 0 | 0 | 0 | 0 | 1 | 0 | 16 | -184899024
| VV |  | (23,0+5,64)*2*0,2 |  | 11.456 | [12 empty] | VV | 2 | 2 | True | 1 | ROZPOCET
80 | K | 998712202 | Přesun hmot procentní pro krytiny povlakové v objektech v přes 6 do 12 m | % |  |  | 0 | CS ÚRS 2024 01 |  | základní |  | 0 | 0 | 0 | 0 | 0 | 16 | K | 2 |  |  |  | ROZPOCET |  |  |  | 0 | 0 | 0 | 0 | 0 | 1 | 0 | 16 | -1039752559
| D | 713 | Izolace tepelné |  |  |  | 0 |  |  |  |  | 0 |  | 1.9529 |  | 0 | 2 | D | 1 |  |  |  | ROZPOCET | [9 empty] | 0
81 | K | 713111134 | Montáž izolace tepelné spodem stropů žebrových přistřelením rohoží, pásů, dílců, desek | m2 | 102 |  | 0 | CS ÚRS 2024 01 |  | základní |  | 0 | 0.0001 | 0.0102 | 0 | 0 | 16 | K | 2 |  |  |  | ROZPOCET |  |  |  | 0 | 0 | 0 | 0 | 0 | 1 | 0 | 16 | -996267871
| VV |  | 102 |  | 102 | [12 empty] | VV | 2 | 2 | True | 1 | ROZPOCET
82 | M | 63152110 | pás tepelně izolační univerzální λ=0,032-0,033 tl 220mm | m2 | 107.1 |  | 0 | CS ÚRS 2024 01 |  | základní |  | 0 | 0.0066 | 0.70686 | 0 | 0 | 32 | M | 2 |  |  |  | ROZPOCET |  |  |  | 0 | 0 | 0 | 0 | 0 | 1 | 0 | 16 | -688756844
| VV |  | 102*1,05 'Přepočtené koeficientem množství |  | 107.1 | [12 empty] | VV | 2 | 2 | False | 1 | ROZPOCET
83 | K | 713121111 | Montáž izolace tepelné podlah volně kladenými rohožemi, pásy, dílci, deskami 1 vrstva | m2 | 88.39 |  | 0 | CS ÚRS 2024 01 |  | základní |  | 0 | 0 | 0 | 0 | 0 | 16 | K | 2 |  |  |  | ROZPOCET |  |  |  | 0 | 0 | 0 | 0 | 0 | 1 | 0 | 16 | -1349546561
| VV |  | k |  | 88.39 | [12 empty] | VV | 2 | 2 | True | 1 | ROZPOCET
84 | M | 28372302 | deska EPS 100 pro konstrukce s běžným zatížením λ=0,037 tl 30mm | m2 | 92.81 |  | 0 | CS ÚRS 2024 01 |  | základní |  | 0 | 0.0009 | 0.083529 | 0 | 0 | 32 | M | 2 |  |  |  | ROZPOCET |  |  |  | 0 | 0 | 0 | 0 | 0 | 1 | 0 | 16 | 899076850
| VV |  | 88,39*1,05 'Přepočtené koeficientem množství |  | 92.81 | [12 empty] | VV | 2 | 2 | False | 1 | ROZPOCET
85 | K | 713141151 | Montáž izolace tepelné střech plochých kladené volně 1 vrstva rohoží, pásů, dílců, desek | m2 | 130 |  | 0 | CS ÚRS 2024 01 |  | základní |  | 0 | 0 | 0 | 0 | 0 | 16 | K | 2 |  |  |  | ROZPOCET |  |  |  | 0 | 0 | 0 | 0 | 0 | 1 | 0 | 16 | -1287816939
86 | M | 28372321 | deska EPS 100 pro konstrukce s běžným zatížením λ=0,037 tl 200mm | m2 | 136.5 |  | 0 | CS ÚRS 2024 01 |  | základní |  | 0 | 0.005 | 0.6825 | 0 | 0 | 32 | M | 2 |  |  |  | ROZPOCET |  |  |  | 0 | 0 | 0 | 0 | 0 | 1 | 0 | 16 | 2051039773
| VV |  | 130*1,05 'Přepočtené koeficientem množství |  | 136.5 | [12 empty] | VV | 2 | 2 | False | 1 | ROZPOCET
87 | K | 713141311 | Montáž izolace tepelné střech plochých kladené volně, spádová vrstva | m2 | 130 |  | 0 | CS ÚRS 2024 01 |  | základní |  | 0 | 0 | 0 | 0 | 0 | 16 | K | 2 |  |  |  | ROZPOCET |  |  |  | 0 | 0 | 0 | 0 | 0 | 1 | 0 | 16 | 580031969
88 | M | 28376141 | klín izolační spád do 5% EPS 100 | m3 | 9.295 |  | 0 | CS ÚRS 2024 01 |  | základní |  | 0 | 0.02 | 0.1859 | 0 | 0 | 32 | M | 2 |  |  |  | ROZPOCET |  |  |  | 0 | 0 | 0 | 0 | 0 | 1 | 0 | 16 | -139054870
| VV |  | 130*(0,02+0,09)*0,5*1,3 |  | 9.295 | [12 empty] | VV | 2 | 2 | True | 1 | ROZPOCET
89 | K | 713191132 | Montáž izolace tepelné podlah, stropů vrchem nebo střech překrytí separační fólií z PE | m2 | 232 |  | 0 | CS ÚRS 2024 01 |  | základní |  | 0 | 0 | 0 | 0 | 0 | 16 | K | 2 |  |  |  | ROZPOCET |  |  |  | 0 | 0 | 0 | 0 | 0 | 1 | 0 | 16 | 1544566703
90 | M | 28323101 | fólie LDPE (750 kg/m3) proti zemní vlhkosti nad úrovní terénu tl 1mm | m2 | 270.396 |  | 0 | CS ÚRS 2024 01 |  | základní |  | 0 | 0.00105 | 0.28392 | 0 | 0 | 32 | M | 2 |  |  |  | ROZPOCET |  |  |  | 0 | 0 | 0 | 0 | 0 | 1 | 0 | 16 | 1129687869
| VV |  | 232*1,1655 'Přepočtené koeficientem množství |  | 270.396 | [12 empty] | VV | 2 | 2 | False | 1 | ROZPOCET
91 | K | 998713202 | Přesun hmot procentní pro izolace tepelné v objektech v přes 6 do 12 m | % |  |  | 0 | CS ÚRS 2024 01 |  | základní |  | 0 | 0 | 0 | 0 | 0 | 16 | K | 2 |  |  |  | ROZPOCET |  |  |  | 0 | 0 | 0 | 0 | 0 | 1 | 0 | 16 | 1078313400
| D | 721 | Zdravotechnika - vnitřní kanalizace |  |  |  | 0 |  |  |  |  | 0 |  | 0.00694 |  | 0.00042 | 2 | D | 1 |  |  |  | ROZPOCET | [9 empty] | 0
92 | K | 721100902 | Zdravotechnika | kpl | 1 |  | 0 | CS ÚRS 2024 01 |  | základní |  | 0 | 0.00058 | 0.00058 | 0.00042 | 0.00042 | 16 | K | 2 |  |  |  | ROZPOCET |  |  |  | 0 | 0 | 0 | 0 | 0 | 1 | 0 | 16 | 1945402630
93 | K | 721233112 | Střešní vtok polypropylen PP pro ploché střechy svislý odtok DN 110 | kus | 3 |  | 0 | CS ÚRS 2024 01 |  | základní |  | 0 | 0.00212 | 0.00636 | 0 | 0 | 16 | K | 2 |  |  |  | ROZPOCET |  |  |  | 0 | 0 | 0 | 0 | 0 | 1 | 0 | 16 | -1364562780
| D | 731 | Ústřední vytápění - kotelny |  |  |  | 0 |  |  |  |  | 0 |  | 9e-05 |  | 0.28 | 2 | D | 1 |  |  |  | ROZPOCET | [9 empty] | 0
94 | K | 731100R01 | Vytápění a klimatizace | kpl | 1 |  | 0 | CS ÚRS 2024 01 |  | základní |  | 0 | 9e-05 | 9e-05 | 0.28 | 0.28 | 16 | K | 2 |  |  |  | ROZPOCET |  |  |  | 0 | 0 | 0 | 0 | 0 | 1 | 0 | 16 | -967796824
| D | 762 | Konstrukce tesařské |  |  |  | 0 |  |  |  |  | 0 |  | 10.5647 |  | 0 | 2 | D | 1 |  |  |  | ROZPOCET | [9 empty] | 0
95 | K | 762081410 | Vícestranné hoblování hraněného zabudovaného do konstrukce | m2 | 79.872 |  | 0 | CS ÚRS 2024 01 |  | základní |  | 0 | 0 | 0 | 0 | 0 | 16 | K | 2 |  |  |  | ROZPOCET |  |  |  | 0 | 0 | 0 | 0 | 0 | 1 | 0 | 16 | 778537429
| VV |  | 153,6*(0,1+0,16)*2 |  | 79.872 | [12 empty] | VV | 2 | 2 | True | 1 | ROZPOCET
96 | K | 762082120 | Provedení tesařského profilování zhlaví trámu jednoduchým seříznutím jedním řezem pl do 160 cm2 | kus | 44 |  | 0 | CS ÚRS 2024 01 |  | základní |  | 0 | 0 | 0 | 0 | 0 | 16 | K | 2 |  |  |  | ROZPOCET |  |  |  | 0 | 0 | 0 | 0 | 0 | 1 | 0 | 16 | 1493768140
| VV |  | 21+23 |  | 44 | [12 empty] | VV | 2 | 2 | True | 1 | ROZPOCET
97 | K | 762083122 | Impregnace řeziva proti dřevokaznému hmyzu, houbám a plísním máčením třída ohrožení 3 a 4 | m3 | 2.709 |  | 0 | CS ÚRS 2024 01 |  | základní |  | 0 | 0.00189 | 0.00512 | 0 | 0 | 16 | K | 2 |  |  |  | ROZPOCET |  |  |  | 0 | 0 | 0 | 0 | 0 | 1 | 0 | 16 | -174077730
98 | K | 762132R01 | Montáž + dodávka dřevěný obklad z latí 60x40mm - modřín,vč.nosné konstr.spojov.prostředků,povrch.úpravy a všech doplňků | m2 | 240 |  | 0 |  |  | základní |  | 0 | 0 | 0 | 0 | 0 | 16 | K | 2 |  |  |  | ROZPOCET |  |  |  | 0 | 0 | 0 | 0 | 0 | 1 | 0 | 16 | -688120496
| VV |  | (0,885+19,7+2,49)*(7,42+0,2)*2 |  | 351.663 | [12 empty] | VV | 2 | 2 | True | 0 | ROZPOCET
| VV |  | -(19,7-1,6)*(3,59+0,2) |  | -68.599 | [12 empty] | VV | 2 | 2 | True | 0 | ROZPOCET
| VV |  | -19,0*4,12 |  | -78.28 | [12 empty] | VV | 2 | 2 | True | 0 | ROZPOCET
| VV |  | -19,0*2,2*0,5 |  | -20.9 | [12 empty] | VV | 2 | 2 | True | 0 | ROZPOCET
| VV |  | -(3,74+3,24*2)*1,5 |  | -15.33 | [12 empty] | VV | 2 | 2 | True | 0 | ROZPOCET
| VV |  | -3,74*1,5 |  | -5.61 | [12 empty] | VV | 2 | 2 | True | 0 | ROZPOCET
| VV |  | 5,42*(7,42+0,2)*2 |  | 82.601 | [12 empty] | VV | 2 | 2 | True | 0 | ROZPOCET
| VV |  | -4,0*1,5 |  | -6 | [12 empty] | VV | 2 | 2 | True | 0 | ROZPOCET
| VV |  | Součet |  | 239.545 | [12 empty] | VV | 2 | 4 | True | 0 | ROZPOCET
| VV |  | 240 |  | 240 | [12 empty] | VV | 2 | 2 | True | 1 | ROZPOCET
99 | K | 762332532 | Montáž vázaných kcí krovů pravidelných z řeziva hoblovaného průřezové pl přes 120 do 224 cm2 | m | 153.6 |  | 0 | CS ÚRS 2024 01 |  | základní |  | 0 | 0 | 0 | 0 | 0 | 16 | K | 2 |  |  |  | ROZPOCET |  |  |  | 0 | 0 | 0 | 0 | 0 | 1 | 0 | 16 | 1284858484
| VV |  | 5,6*11 |  | 61.6 | [12 empty] | VV | 2 | 2 | True | 0 | ROZPOCET
| VV |  | 4,0*23 |  | 92 | [12 empty] | VV | 2 | 2 | True | 0 | ROZPOCET
| VV |  | Součet |  | 153.6 | [12 empty] | VV | 2 | 4 | True | 1 | ROZPOCET
100 | M | 60512130 | hranol stavební řezivo průřezu do 224cm2 do dl 6m | m3 | 2.709 |  | 0 | CS ÚRS 2024 01 |  | základní |  | 0 | 0.55 | 1.49 | 0 | 0 | 32 | M | 2 |  |  |  | ROZPOCET |  |  |  | 0 | 0 | 0 | 0 | 0 | 1 | 0 | 16 | 285580834
101 | K | 762342216 | Montáž laťování na střechách jednoduchých sklonu do 60° osové vzdálenosti přes 360 do 600 mm | m2 | 136.08 |  | 0 | CS ÚRS 2024 01 |  | základní |  | 0 | 0 | 0 | 0 | 0 | 16 | K | 2 |  |  |  | ROZPOCET |  |  |  | 0 | 0 | 0 | 0 | 0 | 1 | 0 | 16 | -285867681
| VV |  | přístřešky | [14 empty] | VV | 2 | 1 | True | 0 | ROZPOCET
| VV |  | skladba S3 | [14 empty] | VV | 2 | 1 | True | 0 | ROZPOCET
| VV |  | 9,3*5,6 |  | 52.08 | [12 empty] | VV | 2 | 2 | True | 0 | ROZPOCET
| VV |  | skladba S2 | [14 empty] | VV | 2 | 1 | True | 0 | ROZPOCET
| VV |  | 20,0*4,2 |  | 84 | [12 empty] | VV | 2 | 2 | True | 0 | ROZPOCET
| VV |  | Součet |  | 136.08 | [12 empty] | VV | 2 | 4 | True | 1 | ROZPOCET
102 | M | 60514114 | řezivo jehličnaté lať impregnovaná dl 4 m | m3 | 0.866 |  | 0 | CS ÚRS 2024 01 |  | základní |  | 0 | 0.55 | 0.4763 | 0 | 0 | 32 | M | 2 |  |  |  | ROZPOCET |  |  |  | 0 | 0 | 0 | 0 | 0 | 1 | 0 | 16 | -1692042002
| VV |  | 9,3*11 |  | 102.3 | [12 empty] | VV | 2 | 2 | True | 0 | ROZPOCET
| VV |  | 20,0*8 |  | 160 | [12 empty] | VV | 2 | 2 | True | 0 | ROZPOCET
| VV |  | Mezisoučet |  | 262.3 | [12 empty] | VV | 2 | 3 | True | 0 | ROZPOCET
| VV |  | 262,3*0,06*0,05*1,1 |  | 0.866 | [12 empty] | VV | 2 | 2 | True | 1 | ROZPOCET
103 | K | 762395000 | Spojovací prostředky krovů, bednění, laťování, nadstřešních konstrukcí | m3 | 3.575 |  | 0 | CS ÚRS 2024 01 |  | základní |  | 0 | 0.0233 | 0.083297 | 0 | 0 | 16 | K | 2 |  |  |  | ROZPOCET |  |  |  | 0 | 0 | 0 | 0 | 0 | 1 | 0 | 16 | 1314449483
104 | K | 762511296 | Podlahové kce podkladové dvouvrstvé z desek OSB tl 2x18 mm broušených na pero a drážku šroubovaných | m2 | 102 |  | 0 | CS ÚRS 2024 01 |  | základní |  | 0 | 0.02265 | 2.3103 | 0 | 0 | 16 | K | 2 |  |  |  | ROZPOCET |  |  |  | 0 | 0 | 0 | 0 | 0 | 1 | 0 | 16 | 917630109
105 | K | 762595001 | Spojovací prostředky pro položení dřevěných podlah a zakrytí kanálů | m2 | 102 |  | 0 | CS ÚRS 2024 01 |  | základní |  | 0 | 0.00018 | 0.01836 | 0 | 0 | 16 | K | 2 |  |  |  | ROZPOCET |  |  |  | 0 | 0 | 0 | 0 | 0 | 1 | 0 | 16 | -1275625140
106 | K | 762810034 | Záklop stropů z desek OSB tl 18 mm na sraz šroubovaných na rošt | m2 | 130 |  | 0 | CS ÚRS 2024 01 |  | základní |  | 0 | 0.01134 | 1.4742 | 0 | 0 | 16 | K | 2 |  |  |  | ROZPOCET |  |  |  | 0 | 0 | 0 | 0 | 0 | 1 | 0 | 16 | -5725855
| VV |  | 23,0*5,64 |  | 129.72 | [12 empty] | VV | 2 | 2 | True | 0 | ROZPOCET
| VV |  | 130 |  | 130 | [12 empty] | VV | 2 | 2 | True | 1 | ROZPOCET
107 | K | 762822120 | Montáž stropního trámu z hraněného řeziva průřezové pl přes 144 do 288 cm2 s výměnami | m | 351 |  | 0 | CS ÚRS 2024 01 |  | základní |  | 0 | 0 | 0 | 0 | 0 | 16 | K | 2 |  |  |  | ROZPOCET |  |  |  | 0 | 0 | 0 | 0 | 0 | 1 | 0 | 16 | 236236634
| VV |  | 19*10 |  | 190 | [12 empty] | VV | 2 | 2 | True | 0 | ROZPOCET
| VV |  | 23,0*7 |  | 161 | [12 empty] | VV | 2 | 2 | True | 0 | ROZPOCET
| VV |  | Součet |  | 351 | [12 empty] | VV | 2 | 4 | True | 1 | ROZPOCET
108 | M | 60512135 | hranol stavební řezivo průřezu do 288cm2 do dl 6m | m3 | 8.494 |  | 0 | CS ÚRS 2024 01 |  | základní |  | 0 | 0.55 | 4.6717 | 0 | 0 | 32 | M | 2 |  |  |  | ROZPOCET |  |  |  | 0 | 0 | 0 | 0 | 0 | 1 | 0 | 16 | 1720972174
| VV |  | 351*0,1*0,22*1,1 |  | 8.494 | [12 empty] | VV | 2 | 2 | True | 1 | ROZPOCET
109 | K | 762895000 | Spojovací prostředky pro montáž záklopu, stropnice a podbíjení | m3 | 8.494 |  | 0 | CS ÚRS 2024 01 |  | základní |  | 0 | 0.0028 | 0.023783 | 0 | 0 | 16 | K | 2 |  |  |  | ROZPOCET |  |  |  | 0 | 0 | 0 | 0 | 0 | 1 | 0 | 16 | 1230786130
110 | K | 762895000 | Spojovací prostředky pro montáž záklopu, stropnice a podbíjení | m3 | 4.16 |  | 0 | CS ÚRS 2024 01 |  | základní |  | 0 | 0.0028 | 0.011648 | 0 | 0 | 16 | K | 2 |  |  |  | ROZPOCET |  |  |  | 0 | 0 | 0 | 0 | 0 | 1 | 0 | 16 | 1639109982
| VV |  | 130*0,032 |  | 4.16 | [12 empty] | VV | 2 | 2 | True | 1 | ROZPOCET
111 | K | 998762202 | Přesun hmot procentní pro kce tesařské v objektech v přes 6 do 12 m | % |  |  | 0 | CS ÚRS 2024 01 |  | základní |  | 0 | 0 | 0 | 0 | 0 | 16 | K | 2 |  |  |  | ROZPOCET |  |  |  | 0 | 0 | 0 | 0 | 0 | 1 | 0 | 16 | -584060183
| D | 763 | Konstrukce suché výstavby |  |  |  | 0 |  |  |  |  | 0 |  | 9.0891 |  | 0 | 2 | D | 1 |  |  |  | ROZPOCET | [9 empty] | 0
112 | K | 763111411 | SDK příčka tl 100 mm profil CW+UW 50 desky 2xA 12,5 s izolací EI 60 Rw do 51 dB | m2 | 9.919 |  | 0 | CS ÚRS 2024 01 |  | základní |  | 0 | 0.04428 | 0.43921 | 0 | 0 | 16 | K | 2 |  |  |  | ROZPOCET |  |  |  | 0 | 0 | 0 | 0 | 0 | 1 | 0 | 16 | 1052808602
| VV |  | 3,09*3,21 |  | 9.919 | [12 empty] | VV | 2 | 2 | True | 1 | ROZPOCET
113 | K | 763111417 | SDK příčka tl 150 mm profil CW+UW 100 desky 2xA 12,5 s izolací EI 60 Rw do 56 dB | m2 | 18.32 |  | 0 | CS ÚRS 2024 01 |  | základní |  | 0 | 0.0457 | 0.83722 | 0 | 0 | 16 | K | 2 |  |  |  | ROZPOCET |  |  |  | 0 | 0 | 0 | 0 | 0 | 1 | 0 | 16 | 726271208
| VV |  | (1,5+0,15+0,85+0,9+2,73+0,9+0,8+0,9+0,88-2,43)*3,21 |  | 23.048 | [12 empty] | VV | 2 | 2 | True | 0 | ROZPOCET
| VV |  | -0,8*1,97*3 |  | -4.728 | [12 empty] | VV | 2 | 2 | True | 0 | ROZPOCET
| VV |  | Součet |  | 18.32 | [12 empty] | VV | 2 | 4 | True | 1 | ROZPOCET
114 | K | 763111431 | SDK příčka tl 100 mm profil CW+UW 50 desky 2xH2 12,5 s izolací EI 60 Rw do 51 dB | m2 | 29.503 |  | 0 | CS ÚRS 2024 01 |  | základní |  | 0 | 0.04554 | 1.3436 | 0 | 0 | 16 | K | 2 |  |  |  | ROZPOCET |  |  |  | 0 | 0 | 0 | 0 | 0 | 1 | 0 | 16 | -1255399995
| VV |  | (3,09*2+1,44+2,43)*3,21 |  | 32.261 | [12 empty] | VV | 2 | 2 | True | 0 | ROZPOCET
| VV |  | -0,7*1,97*2 |  | -2.758 | [12 empty] | VV | 2 | 2 | True | 0 | ROZPOCET
| VV |  | Součet |  | 29.503 | [12 empty] | VV | 2 | 4 | True | 1 | ROZPOCET
115 | K | 763111437 | SDK příčka tl 150 mm profil CW+UW 100 desky 2xH2 12,5 s izolací EI 60 Rw do 56 dB | m2 | 6.224 |  | 0 | CS ÚRS 2024 01 |  | základní |  | 0 | 0.04696 | 0.29228 | 0 | 0 | 16 | K | 2 |  |  |  | ROZPOCET |  |  |  | 0 | 0 | 0 | 0 | 0 | 1 | 0 | 16 | -1370272101
| VV |  | 2,43*3,21 |  | 7.8 | [12 empty] | VV | 2 | 2 | True | 0 | ROZPOCET
| VV |  | -0,8*1,97 |  | -1.576 | [12 empty] | VV | 2 | 2 | True | 0 | ROZPOCET
| VV |  | Součet |  | 6.224 | [12 empty] | VV | 2 | 4 | True | 1 | ROZPOCET
116 | K | 763111717 | SDK příčka základní penetrační nátěr (oboustranně) | m2 | 63.966 |  | 0 | CS ÚRS 2024 01 |  | základní |  | 0 | 0.0002 | 0.012793 | 0 | 0 | 16 | K | 2 |  |  |  | ROZPOCET |  |  |  | 0 | 0 | 0 | 0 | 0 | 1 | 0 | 16 | 622798895
| VV |  | 18,32+29,503+6,224+9,919 |  | 63.966 | [12 empty] | VV | 2 | 2 | True | 1 | ROZPOCET
117 | K | 763111723 | SDK příčka Al úhelník k ochraně rohů | m | 3 |  | 0 | CS ÚRS 2024 01 |  | základní |  | 0 | 0.00014 | 0.00042 | 0 | 0 | 16 | K | 2 |  |  |  | ROZPOCET |  |  |  | 0 | 0 | 0 | 0 | 0 | 1 | 0 | 16 | -1265111401
118 | K | 763121443 | SDK stěna předsazená tl 115 mm profil CW+UW 100 deska 1xDF 15 s izolací EI 30 | m2 | 109.469 |  | 0 | CS ÚRS 2024 01 |  | základní |  | 0 | 0.0193 | 2.1128 | 0 | 0 | 16 | K | 2 |  |  |  | ROZPOCET |  |  |  | 0 | 0 | 0 | 0 | 0 | 1 | 0 | 16 | -119797315
| VV |  | (2,23+2,05+0,7+10,74+0,9)*3,21 |  | 53.35 | [12 empty] | VV | 2 | 2 | True | 0 | ROZPOCET
| VV |  | -3,24*1,5 |  | -4.86 | [12 empty] | VV | 2 | 2 | True | 0 | ROZPOCET
| VV |  | (4,79+10,74+0,85+0,9+2,73+0,9+0,8+0,9+0,68)*3,21 |  | 74.761 | [12 empty] | VV | 2 | 2 | True | 0 | ROZPOCET
| VV |  | -4,0*1,5 |  | -6 | [12 empty] | VV | 2 | 2 | True | 0 | ROZPOCET
| VV |  | -3,74*1,5 |  | -5.61 | [12 empty] | VV | 2 | 2 | True | 0 | ROZPOCET
| VV |  | -3,24*1,5*2 |  | -9.72 | [12 empty] | VV | 2 | 2 | True | 0 | ROZPOCET
| VV |  | -3,74*1,5 |  | -5.61 | [12 empty] | VV | 2 | 2 | True | 0 | ROZPOCET
| VV |  | (3,09+1,5)*3,21 |  | 14.734 | [12 empty] | VV | 2 | 2 | True | 0 | ROZPOCET
| VV |  | -0,8*1,97 |  | -1.576 | [12 empty] | VV | 2 | 2 | True | 0 | ROZPOCET
| VV |  | Součet |  | 109.469 | [12 empty] | VV | 2 | 4 | True | 1 | ROZPOCET
119 | K | 763121447 | SDK stěna předsazená tl 115 mm profil CW+UW 100 deska 1xDFH2 15 s izolací EI 30 | m2 | 7.8 |  | 0 | CS ÚRS 2024 01 |  | základní |  | 0 | 0.0193 | 0.15054 | 0 | 0 | 16 | K | 2 |  |  |  | ROZPOCET |  |  |  | 0 | 0 | 0 | 0 | 0 | 1 | 0 | 16 | -689932979
| VV |  | 2,43*3,21 |  | 7.8 | [12 empty] | VV | 2 | 2 | True | 1 | ROZPOCET
120 | K | 763121714 | SDK stěna předsazená základní penetrační nátěr | m2 | 117.269 |  | 0 | CS ÚRS 2024 01 |  | základní |  | 0 | 0.0001 | 0.011727 | 0 | 0 | 16 | K | 2 |  |  |  | ROZPOCET |  |  |  | 0 | 0 | 0 | 0 | 0 | 1 | 0 | 16 | -415290525
| VV |  | 109,469+7,8 |  | 117.269 | [12 empty] | VV | 2 | 2 | True | 1 | ROZPOCET
121 | K | 763131531 | SDK podhled deska 1xDF 12,5 bez izolace jednovrstvá spodní kce profil CD+UD EI 15 | m2 | 220.9 |  | 0 | CS ÚRS 2024 01 |  | základní |  | 0 | 0.01379 | 3.0462 | 0 | 0 | 16 | K | 2 |  |  |  | ROZPOCET |  |  |  | 0 | 0 | 0 | 0 | 0 | 1 | 0 | 16 | -644304461
| VV |  | 1.NP | [14 empty] | VV | 2 | 1 | True | 0 | ROZPOCET
| VV |  | 8,41+12,95+37,62+14,91+37,62 |  | 111.51 | [12 empty] | VV | 2 | 2 | True | 0 | ROZPOCET
| VV |  | 2.NP | [14 empty] | VV | 2 | 1 | True | 0 | ROZPOCET
| VV |  | 21,0+11,35+6,85+6,35+2,17+54,58+3,26+1,92+1,91 |  | 109.39 | [12 empty] | VV | 2 | 2 | True | 0 | ROZPOCET
| VV |  | Součet |  | 220.9 | [12 empty] | VV | 2 | 4 | True | 1 | ROZPOCET
122 | K | 763131714 | SDK podhled základní penetrační nátěr | m2 | 220.9 |  | 0 | CS ÚRS 2024 01 |  | základní |  | 0 | 0.0001 | 0.02209 | 0 | 0 | 16 | K | 2 |  |  |  | ROZPOCET |  |  |  | 0 | 0 | 0 | 0 | 0 | 1 | 0 | 16 | 528496331
123 | K | 763131761 | Příplatek k SDK podhledu za plochu do 3 m2 jednotlivě | m2 | 6 |  | 0 | CS ÚRS 2024 01 |  | základní |  | 0 | 0 | 0 | 0 | 0 | 16 | K | 2 |  |  |  | ROZPOCET |  |  |  | 0 | 0 | 0 | 0 | 0 | 1 | 0 | 16 | 1527132846
| VV |  | 1,92+1,91+2,17 |  | 6 | [12 empty] | VV | 2 | 2 | True | 1 | ROZPOCET
124 | K | 763164536 | SDK obklad kcí tvaru L š do 0,8 m desky 1xDF 15 | m | 12 |  | 0 | CS ÚRS 2024 01 |  | základní |  | 0 | 0.01242 | 0.14904 | 0 | 0 | 16 | K | 2 |  |  |  | ROZPOCET |  |  |  | 0 | 0 | 0 | 0 | 0 | 1 | 0 | 16 | -958695349
| VV |  | nosníky 1.NP | [14 empty] | VV | 2 | 1 | True | 0 | ROZPOCET
| VV |  | 3,0*4 |  | 12 | [12 empty] | VV | 2 | 2 | True | 1 | ROZPOCET
125 | K | 763164646 | SDK obklad kcí tvaru U š do 1,2 m desky 1xDFH2 15 | m | 24 |  | 0 | CS ÚRS 2024 01 |  | základní |  | 0 | 0.01846 | 0.44304 | 0 | 0 | 16 | K | 2 |  |  |  | ROZPOCET |  |  |  | 0 | 0 | 0 | 0 | 0 | 1 | 0 | 16 | 1936572489
| VV |  | nosníky 1.NP | [14 empty] | VV | 2 | 1 | True | 0 | ROZPOCET
| VV |  | 3,0*8 |  | 24 | [12 empty] | VV | 2 | 2 | True | 1 | ROZPOCET
126 | K | 763181311 | Montáž jednokřídlové kovové zárubně SDK příčka | kus | 6 |  | 0 | CS ÚRS 2024 01 |  | základní |  | 0 | 0.00022 | 0.00132 | 0 | 0 | 16 | K | 2 |  |  |  | ROZPOCET |  |  |  | 0 | 0 | 0 | 0 | 0 | 1 | 0 | 16 | -865228751
127 | M | 55331595 | zárubeň jednokřídlá ocelová pro sádrokartonové příčky tl stěny 110-150mm rozměru 800/1970, 2100mm | kus | 4 |  | 0 | CS ÚRS 2024 01 |  | základní |  | 0 | 0.01521 | 0.06084 | 0 | 0 | 32 | M | 2 |  |  |  | ROZPOCET |  |  |  | 0 | 0 | 0 | 0 | 0 | 1 | 0 | 16 | -1608070735
128 | M | 55331589 | zárubeň jednokřídlá ocelová pro sádrokartonové příčky tl stěny 75-100mm rozměru 700/1970, 2100mm | kus | 2 |  | 0 | CS ÚRS 2024 01 |  | základní |  | 0 | 0.01225 | 0.0245 | 0 | 0 | 32 | M | 2 |  |  |  | ROZPOCET |  |  |  | 0 | 0 | 0 | 0 | 0 | 1 | 0 | 16 | -2029508172
129 | K | 763182313 | Ostění oken z desek v SDK konstrukci hl do 0,3 m | m | 50.92 |  | 0 | CS ÚRS 2024 01 |  | základní |  | 0 | 0.00278 | 0.14156 | 0 | 0 | 16 | K | 2 |  |  |  | ROZPOCET |  |  |  | 0 | 0 | 0 | 0 | 0 | 1 | 0 | 16 | -238206605
| VV |  | (4,0+1,5)*2 |  | 11 | [12 empty] | VV | 2 | 2 | True | 0 | ROZPOCET
| VV |  | (3,74+1,5)*2*2 |  | 20.96 | [12 empty] | VV | 2 | 2 | True | 0 | ROZPOCET
| VV |  | (3,24+1,5)*2*2 |  | 18.96 | [12 empty] | VV | 2 | 2 | True | 0 | ROZPOCET
| VV |  | Součet |  | 50.92 | [12 empty] | VV | 2 | 4 | True | 1 | ROZPOCET
130 | K | 998763402 | Přesun hmot procentní pro konstrukce montované z desek v objektech v přes 6 do 12 m | % |  |  | 0 | CS ÚRS 2024 01 |  | základní |  | 0 | 0 | 0 | 0 | 0 | 16 | K | 2 |  |  |  | ROZPOCET |  |  |  | 0 | 0 | 0 | 0 | 0 | 1 | 0 | 16 | -1905899620
| D | 764 | Konstrukce klempířské |  |  |  | 0 |  |  |  |  | 0 |  | 0.62384 |  | 0.0968 | 2 | D | 1 |  |  |  | ROZPOCET | [9 empty] | 0
131 | K | 764002801 | Demontáž závětrné lišty do suti | m | 20 |  | 0 | CS ÚRS 2024 01 |  | základní |  | 0 | 0 | 0 | 0.0017 | 0.034 | 16 | K | 2 |  |  |  | ROZPOCET |  |  |  | 0 | 0 | 0 | 0 | 0 | 1 | 0 | 16 | -1286078594
132 | K | 764004801 | Demontáž podokapního žlabu do suti | m | 9 |  | 0 | CS ÚRS 2024 01 |  | základní |  | 0 | 0 | 0 | 0.0026 | 0.0234 | 16 | K | 2 |  |  |  | ROZPOCET |  |  |  | 0 | 0 | 0 | 0 | 0 | 1 | 0 | 16 | -628258453
| VV |  | 4,5*2 |  | 9 | [12 empty] | VV | 2 | 2 | True | 1 | ROZPOCET
133 | K | 764004861 | Demontáž svodu do suti | m | 10 |  | 0 | CS ÚRS 2024 01 |  | základní |  | 0 | 0 | 0 | 0.00394 | 0.0394 | 16 | K | 2 |  |  |  | ROZPOCET |  |  |  | 0 | 0 | 0 | 0 | 0 | 1 | 0 | 16 | 721170823
134 | K | 764214605 | Oplechování horních ploch a atik bez rohů z Pz s povrch úpravou mechanicky kotvené rš 380 mm vč.všech doplňků | m | 57.87 |  | 0 | CS ÚRS 2024 01 |  | základní |  | 0 | 0.00351 | 0.20312 | 0 | 0 | 16 | K | 2 |  |  |  | ROZPOCET |  |  |  | 0 | 0 | 0 | 0 | 0 | 1 | 0 | 16 | 961332626
| VV |  | "K2" 57,87 |  | 57.87 | [12 empty] | VV | 2 | 2 | True | 1 | ROZPOCET
135 | K | 764216606 | Oplechování rovných parapetů mechanicky kotvené z Pz s povrchovou úpravou rš 435 mm vč.všech doplňků | m | 57.87 |  | 0 | CS ÚRS 2024 01 |  | základní |  | 0 | 0.00438 | 0.25347 | 0 | 0 | 16 | K | 2 |  |  |  | ROZPOCET |  |  |  | 0 | 0 | 0 | 0 | 0 | 1 | 0 | 16 | 2034709934
| VV |  | "K1" 57,87 |  | 57.87 | [12 empty] | VV | 2 | 2 | True | 1 | ROZPOCET
136 | K | 764311604.1 | spádování atiky z Pz s povrchovou úpravou rš 290 mm vč.všech doplňků | m | 57.87 |  | 0 |  |  | základní |  | 0 | 0.00289 | 0.16724 | 0 | 0 | 16 | K | 2 |  |  |  | ROZPOCET |  |  |  | 0 | 0 | 0 | 0 | 0 | 1 | 0 | 16 | 2082955947
| VV |  | "K3" 57,87 |  | 57.87 | [12 empty] | VV | 2 | 2 | True | 1 | ROZPOCET
137 | K | 998764202 | Přesun hmot procentní pro konstrukce klempířské v objektech v přes 6 do 12 m | % |  |  | 0 | CS ÚRS 2024 01 |  | základní |  | 0 | 0 | 0 | 0 | 0 | 16 | K | 2 |  |  |  | ROZPOCET |  |  |  | 0 | 0 | 0 | 0 | 0 | 1 | 0 | 16 | -199154174
| D | 766 | Konstrukce truhlářské |  |  |  | 0 |  |  |  |  | 0 |  | 1.4797 |  | 0.242 | 2 | D | 1 |  |  |  | ROZPOCET | [9 empty] | 0
138 | K | 766311811.1 | Demontáž dřevěného zábradlí | m | 20.05 |  | 0 |  |  | základní |  | 0 | 0 | 0 | 0.01207 | 0.242 | 16 | K | 2 |  |  |  | ROZPOCET |  |  |  | 0 | 0 | 0 | 0 | 0 | 1 | 0 | 16 | -1723253658
| VV |  | 3,975*2+4,55*2+3,0 |  | 20.05 | [12 empty] | VV | 2 | 2 | True | 1 | ROZPOCET
139 | K | 766622121 | Montáž plastových oken plochy přes 1 m2 pevných v do 1,5 m s rámem do celostěnových panelů | m2 | 16.8 |  | 0 | CS ÚRS 2024 01 |  | základní |  | 0 | 0.00026 | 0.004368 | 0 | 0 | 16 | K | 2 |  |  |  | ROZPOCET |  |  |  | 0 | 0 | 0 | 0 | 0 | 1 | 0 | 16 | 1552252549
| VV |  | "T3" 1,4*1,5*2 |  | 4.2 | [12 empty] | VV | 2 | 2 | True | 0 | ROZPOCET
| VV |  | "T4" 1,2*1,5*5 |  | 9 | [12 empty] | VV | 2 | 2 | True | 0 | ROZPOCET
| VV |  | "T5" 1,27*1,5*4 |  | 7.62 | [12 empty] | VV | 2 | 2 | True | 0 | ROZPOCET
| VV |  | "T6" 1,02*1,5*4 |  | 6.12 | [12 empty] | VV | 2 | 2 | True | 0 | ROZPOCET
| VV |  | "T7" 3,24*1,5 |  | 4.86 | [12 empty] | VV | 2 | 2 | True | 0 | ROZPOCET
| VV |  | "T8" 0,6*1,5*2 |  | 1.8 | [12 empty] | VV | 2 | 2 | True | 0 | ROZPOCET
| VV |  | Součet |  | 33.6 | [12 empty] | VV | 2 | 4 | True | 0 | ROZPOCET
| VV |  | 33,6*0,5 |  | 16.8 | [12 empty] | VV | 2 | 2 | True | 1 | ROZPOCET
140 | M | 61140044 | okno plastové s fixním zasklením trojsklo přes plochu 1m2 do v 1,5m | m2 | 16.8 |  | 0 | CS ÚRS 2024 01 |  | základní |  | 0 | 0.03472 | 0.5833 | 0 | 0 | 32 | M | 2 |  |  |  | ROZPOCET |  |  |  | 0 | 0 | 0 | 0 | 0 | 1 | 0 | 16 | 1586962901
141 | K | 766622135 | Montáž plastových oken plochy přes 1 m2 otevíravých v do 1,5 m s rámem do celostěnových panelů | m2 | 16.8 |  | 0 | CS ÚRS 2024 01 |  | základní |  | 0 | 0.00027 | 0.004536 | 0 | 0 | 16 | K | 2 |  |  |  | ROZPOCET |  |  |  | 0 | 0 | 0 | 0 | 0 | 1 | 0 | 16 | -1865875164
| VV |  | "T3" 1,4*1,5*2 |  | 4.2 | [12 empty] | VV | 2 | 2 | True | 0 | ROZPOCET
| VV |  | "T4" 1,2*1,5*5 |  | 9 | [12 empty] | VV | 2 | 2 | True | 0 | ROZPOCET
| VV |  | "T5" 1,27*1,5*4 |  | 7.62 | [12 empty] | VV | 2 | 2 | True | 0 | ROZPOCET
| VV |  | "T6" 1,02*1,5*4 |  | 6.12 | [12 empty] | VV | 2 | 2 | True | 0 | ROZPOCET
| VV |  | "T7" 3,24*1,5 |  | 4.86 | [12 empty] | VV | 2 | 2 | True | 0 | ROZPOCET
| VV |  | "T8" 0,6*1,5*2 |  | 1.8 | [12 empty] | VV | 2 | 2 | True | 0 | ROZPOCET
| VV |  | Součet |  | 33.6 | [12 empty] | VV | 2 | 4 | True | 0 | ROZPOCET
| VV |  | 33,6*0,5 |  | 16.8 | [12 empty] | VV | 2 | 2 | True | 1 | ROZPOCET
142 | M | 61140052 | okno plastové otevíravé/sklopné trojsklo přes plochu 1m2 do v 1,5m vč.kování a všech doplňků | m2 | 16.8 |  | 0 | CS ÚRS 2024 01 |  | základní |  | 0 | 0.03681 | 0.61841 | 0 | 0 | 32 | M | 2 |  |  |  | ROZPOCET |  |  |  | 0 | 0 | 0 | 0 | 0 | 1 | 0 | 16 | -259100637
143 | K | 766622217 | Montáž plastových oken plochy do 1 m2 otevíravých s rámem do celostěnových panelů | kus | 3 |  | 0 | CS ÚRS 2024 01 |  | základní |  | 0 | 0.00027 | 0.00081 | 0 | 0 | 16 | K | 2 |  |  |  | ROZPOCET |  |  |  | 0 | 0 | 0 | 0 | 0 | 1 | 0 | 16 | 1599290648
| VV |  | T1,T2 | [14 empty] | VV | 2 | 1 | True | 0 | ROZPOCET
| VV |  | 2+1 |  | 3 | [12 empty] | VV | 2 | 2 | True | 1 | ROZPOCET
144 | M | 61140050 | okno plastové otevíravé/sklopné trojsklo do plochy 1m2 vč.kování a všech doplňků | m2 | 2.04 |  | 0 | CS ÚRS 2024 01 |  | základní |  | 0 | 0.04028 | 0.082171 | 0 | 0 | 32 | M | 2 |  |  |  | ROZPOCET |  |  |  | 0 | 0 | 0 | 0 | 0 | 1 | 0 | 16 | 92783255
| VV |  | 1,1*0,6*2 |  | 1.32 | [12 empty] | VV | 2 | 2 | True | 0 | ROZPOCET
| VV |  | 1,2*0,6 |  | 0.72 | [12 empty] | VV | 2 | 2 | True | 0 | ROZPOCET
| VV |  | Součet |  | 2.04 | [12 empty] | VV | 2 | 4 | True | 1 | ROZPOCET
145 | K | 766660001 | Montáž dveřních křídel otvíravých jednokřídlových š do 0,8 m do ocelové zárubně | kus | 6 |  | 0 | CS ÚRS 2024 01 |  | základní |  | 0 | 0 | 0 | 0 | 0 | 16 | K | 2 |  |  |  | ROZPOCET |  |  |  | 0 | 0 | 0 | 0 | 0 | 1 | 0 | 16 | -1691483596
146 | M | 61162085.1 | dveře jednokřídlé dřevotřískové povrch laminátový plné 700x1970-2100mm vč.kování a všech doplňků podrobný popis odk.D5 | kus | 2 |  | 0 |  |  | základní |  | 0 | 0.0175 | 0.035 | 0 | 0 | 32 | M | 2 |  |  |  | ROZPOCET |  |  |  | 0 | 0 | 0 | 0 | 0 | 1 | 0 | 16 | -1912523155
147 | M | 61162086.1 | dveře jednokřídlé dřevotřískové povrch laminátový plné 800x1970-2100mm vč.kování a všech doplňků podrobný popis odk.D4 | kus | 4 |  | 0 |  |  | základní |  | 0 | 0.0195 | 0.078 | 0 | 0 | 32 | M | 2 |  |  |  | ROZPOCET |  |  |  | 0 | 0 | 0 | 0 | 0 | 1 | 0 | 16 | 799025395
148 | K | 766660411 | Montáž vchodových dveří včetně rámu jednokřídlových bez nadsvětlíku do zdiva | kus | 1 |  | 0 | CS ÚRS 2024 01 |  | základní |  | 0 | 0.00092 | 0.00092 | 0 | 0 | 16 | K | 2 |  |  |  | ROZPOCET |  |  |  | 0 | 0 | 0 | 0 | 0 | 1 | 0 | 16 | -1115883921
149 | M | 61140500 | dveře jednokřídlé plastové bílé plné max rozměru otvoru 2,42m2 bezpečnostní třídy RC2 | m2 | 2.837 |  | 0 | CS ÚRS 2024 01 |  | základní |  | 0 | 0.02544 | 0.072173 | 0 | 0 | 32 | M | 2 |  |  |  | ROZPOCET |  |  |  | 0 | 0 | 0 | 0 | 0 | 1 | 0 | 16 | -1330405836
| VV |  | 0,8*1,97 |  | 1.576 | [12 empty] | VV | 2 | 2 | True | 1 | ROZPOCET
| VV |  | 1,576*1,8 'Přepočtené koeficientem množství |  | 2.837 | [12 empty] | VV | 2 | 2 | False | 1 | ROZPOCET
150 | K | 998766202 | Přesun hmot procentní pro kce truhlářské v objektech v přes 6 do 12 m | % |  |  | 0 | CS ÚRS 2024 01 |  | základní |  | 0 | 0 | 0 | 0 | 0 | 16 | K | 2 |  |  |  | ROZPOCET |  |  |  | 0 | 0 | 0 | 0 | 0 | 1 | 0 | 16 | -308301473
| D | 767 | Konstrukce zámečnické |  |  |  | 0 |  |  |  |  | 0 |  | 0.018343 |  | 0 | 2 | D | 1 |  |  |  | ROZPOCET | [9 empty] | 0
151 | K | 767655R01 | mont+dod vrata ocelová - 2-kř.s horním světlíkem 2100x2550mm oboustran.oplechované,z vnější strany obité latěmi,vč.rámů,povrch.úpravy,kování a všech doplňků podrobný pois odk.D1 | kus | 4 |  | 0 |  |  | základní |  | 0 | 0.00066 | 0.00264 | 0 | 0 | 16 | K | 2 |  |  |  | ROZPOCET |  |  |  | 0 | 0 | 0 | 0 | 0 | 1 | 0 | 16 | -791433991
152 | K | 767655R02 | mont+dod vrata ocelová - 2-kř.s horním světlíkem 2300x2550mm oboustran.oplechované,z vnější strany obité latěmi,vč.rámů,povrch.úpravy,kování a všech doplňků podrobný pois odk.D2 | kus | 1 |  | 0 |  |  | základní |  | 0 | 0.00066 | 0.00066 | 0 | 0 | 16 | K | 2 |  |  |  | ROZPOCET |  |  |  | 0 | 0 | 0 | 0 | 0 | 1 | 0 | 16 | 1255183973
153 | K | 767655R03 | mont+dod mříž s dveřmi vč.rámů,povrch.úpravy,kování a všech doplňků podrobný pois odk.D3 | m2 | 22.792 |  | 0 |  |  | základní |  | 0 | 0.00066 | 0.015043 | 0 | 0 | 16 | K | 2 |  |  |  | ROZPOCET |  |  |  | 0 | 0 | 0 | 0 | 0 | 1 | 0 | 16 | 65226729
| VV |  | (1,3+1,0+2,88)*2,2*2 |  | 22.792 | [12 empty] | VV | 2 | 2 | True | 1 | ROZPOCET
154 | K | 998767202 | Přesun hmot procentní pro zámečnické konstrukce v objektech v přes 6 do 12 m | % |  |  | 0 | CS ÚRS 2024 01 |  | základní |  | 0 | 0 | 0 | 0 | 0 | 16 | K | 2 |  |  |  | ROZPOCET |  |  |  | 0 | 0 | 0 | 0 | 0 | 1 | 0 | 16 | -1310112107
| D | 771 | Podlahy z dlaždic |  |  |  | 0 |  |  |  |  | 0 |  | 3.1712 |  | 0 | 2 | D | 1 |  |  |  | ROZPOCET | [9 empty] | 0
155 | K | 771111011 | Vysátí podkladu před pokládkou dlažby | m2 | 88.39 |  | 0 | CS ÚRS 2024 01 |  | základní |  | 0 | 0 | 0 | 0 | 0 | 16 | K | 2 |  |  |  | ROZPOCET |  |  |  | 0 | 0 | 0 | 0 | 0 | 1 | 0 | 16 | -1710100634
| VV |  | k |  | 88.39 | [12 empty] | VV | 2 | 2 | True | 1 | ROZPOCET
156 | K | 771121011 | Nátěr penetrační na podlahu | m2 | 88.39 |  | 0 | CS ÚRS 2024 01 |  | základní |  | 0 | 0.0003 | 0.026517 | 0 | 0 | 16 | K | 2 |  |  |  | ROZPOCET |  |  |  | 0 | 0 | 0 | 0 | 0 | 1 | 0 | 16 | 69504349
| VV |  | k |  | 88.39 | [12 empty] | VV | 2 | 2 | True | 1 | ROZPOCET
157 | K | 771474113 | Montáž soklů z dlaždic keramických rovných lepených cementovým flexibilním lepidlem v přes 90 do 120 mm | m | 92.4 |  | 0 | CS ÚRS 2024 01 |  | základní |  | 0 | 0.00058 | 0.053592 | 0 | 0 | 16 | K | 2 |  |  |  | ROZPOCET |  |  |  | 0 | 0 | 0 | 0 | 0 | 1 | 0 | 16 | -194276087
| VV |  | (5,16+2,54+1,54+0,16)*2 |  | 18.8 | [12 empty] | VV | 2 | 2 | True | 0 | ROZPOCET
| VV |  | (1,5+7,53)*2 |  | 18.06 | [12 empty] | VV | 2 | 2 | True | 0 | ROZPOCET
| VV |  | (3,09+2,23)*2 |  | 10.64 | [12 empty] | VV | 2 | 2 | True | 0 | ROZPOCET
| VV |  | (3,09+2,05)*2 |  | 10.28 | [12 empty] | VV | 2 | 2 | True | 0 | ROZPOCET
| VV |  | (5,87+10,74+0,7)*2 |  | 34.62 | [12 empty] | VV | 2 | 2 | True | 0 | ROZPOCET
| VV |  | Součet |  | 92.4 | [12 empty] | VV | 2 | 4 | True | 1 | ROZPOCET
158 | M | 59761187 | sokl keramický mrazuvzdorný povrch hladký/lapovaný tl do 10mm výšky přes 90 do 120mm | m | 101.64 |  | 0 | CS ÚRS 2024 01 |  | základní |  | 0 | 0.00264 | 0.26833 | 0 | 0 | 32 | M | 2 |  |  |  | ROZPOCET |  |  |  | 0 | 0 | 0 | 0 | 0 | 1 | 0 | 16 | 1450537481
| VV |  | 92,4*1,1 'Přepočtené koeficientem množství |  | 101.64 | [12 empty] | VV | 2 | 2 | False | 1 | ROZPOCET
159 | K | 771574415 | Montáž podlah keramických hladkých lepených cementovým flexibilním lepidlem přes 6 do 9 ks/m2 | m2 | 88.39 |  | 0 | CS ÚRS 2024 01 |  | základní |  | 0 | 0.00755 | 0.66734 | 0 | 0 | 16 | K | 2 |  |  |  | ROZPOCET |  |  |  | 0 | 0 | 0 | 0 | 0 | 1 | 0 | 16 | 359770275
| VV | k | 11,35+6,85+3,26+1,92+1,91+6,35+2,17+54,58 |  | 88.39 | [12 empty] | VV | 2 | 2 | True | 1 | ROZPOCET
160 | M | 59761137 | dlažba keramická slinutá mrazuvzdorná povrch hladký/matný tl do 10mm přes 6 do 9ks/m2 | m2 | 97.229 |  | 0 | CS ÚRS 2024 01 |  | základní |  | 0 | 0.022 | 2.139 | 0 | 0 | 32 | M | 2 |  |  |  | ROZPOCET |  |  |  | 0 | 0 | 0 | 0 | 0 | 1 | 0 | 16 | 1185223676
| VV |  | 88,39*1,1 'Přepočtené koeficientem množství |  | 97.229 | [12 empty] | VV | 2 | 2 | False | 1 | ROZPOCET
161 | K | 771591112 | Izolace pod dlažbu nátěrem nebo stěrkou ve dvou vrstvách | m2 | 7.09 |  | 0 | CS ÚRS 2024 01 |  | základní |  | 0 | 0.0015 | 0.010635 | 0 | 0 | 16 | K | 2 |  |  |  | ROZPOCET |  |  |  | 0 | 0 | 0 | 0 | 0 | 1 | 0 | 16 | -536865322
| VV |  | 3,26+1,92+1,91 |  | 7.09 | [12 empty] | VV | 2 | 2 | True | 1 | ROZPOCET
162 | K | 771591264 | Izolace těsnícími pásy mezi podlahou a stěnou | m | 17.98 |  | 0 | CS ÚRS 2024 01 |  | základní |  | 0 | 0.00032 | 0.0057536 | 0 | 0 | 16 | K | 2 |  |  |  | ROZPOCET |  |  |  | 0 | 0 | 0 | 0 | 0 | 1 | 0 | 16 | 1684091511
| VV |  | (1,35+2,43)*2 |  | 7.56 | [12 empty] | VV | 2 | 2 | True | 0 | ROZPOCET
| VV |  | (1,44+1,165)*2*2 |  | 10.42 | [12 empty] | VV | 2 | 2 | True | 0 | ROZPOCET
| VV |  | Součet |  | 17.98 | [12 empty] | VV | 2 | 4 | True | 1 | ROZPOCET
163 | K | 998771202 | Přesun hmot procentní pro podlahy z dlaždic v objektech v přes 6 do 12 m | % |  |  | 0 | CS ÚRS 2024 01 |  | základní |  | 0 | 0 | 0 | 0 | 0 | 16 | K | 2 |  |  |  | ROZPOCET |  |  |  | 0 | 0 | 0 | 0 | 0 | 1 | 0 | 16 | -294374738
| D | 781 | Dokončovací práce - obklady |  |  |  | 0 |  |  |  |  | 0 |  | 0.74603 |  | 0 | 2 | D | 1 |  |  |  | ROZPOCET | [9 empty] | 0
164 | K | 781121011 | Nátěr penetrační na stěnu | m2 | 35.495 |  | 0 | CS ÚRS 2024 01 |  | základní |  | 0 | 0.0003 | 0.010648 | 0 | 0 | 16 | K | 2 |  |  |  | ROZPOCET |  |  |  | 0 | 0 | 0 | 0 | 0 | 1 | 0 | 16 | -1103558506
| VV |  | ob |  | 35.495 | [12 empty] | VV | 2 | 2 | True | 1 | ROZPOCET
165 | K | 781131112 | Izolace pod obklad nátěrem nebo stěrkou ve dvou vrstvách | m2 | 8.99 |  | 0 | CS ÚRS 2024 01 |  | základní |  | 0 | 0.0015 | 0.013485 | 0 | 0 | 16 | K | 2 |  |  |  | ROZPOCET |  |  |  | 0 | 0 | 0 | 0 | 0 | 1 | 0 | 16 | -575655694
| VV |  | (1,35+2,43)*2*0,5 |  | 3.78 | [12 empty] | VV | 2 | 2 | True | 0 | ROZPOCET
| VV |  | (1,44+1,165)*2*0,5*2 |  | 5.21 | [12 empty] | VV | 2 | 2 | True | 0 | ROZPOCET
| VV |  | Součet |  | 8.99 | [12 empty] | VV | 2 | 4 | True | 1 | ROZPOCET
166 | K | 781472215 | Montáž obkladů keramických hladkých lepených cementovým flexibilním lepidlem přes 6 do 9 ks/m2 | m2 | 35.495 |  | 0 | CS ÚRS 2024 01 |  | základní |  | 0 | 0.00755 | 0.26799 | 0 | 0 | 16 | K | 2 |  |  |  | ROZPOCET |  |  |  | 0 | 0 | 0 | 0 | 0 | 1 | 0 | 16 | 177960758
| VV |  | (3,09+0,7*2)*1,5 |  | 6.735 | [12 empty] | VV | 2 | 2 | True | 0 | ROZPOCET
| VV |  | (1,35+2,43)*2*2,0-0,8*2,0-0,7*2,0*2 |  | 10.72 | [12 empty] | VV | 2 | 2 | True | 0 | ROZPOCET
| VV |  | (1,44+1,165)*2*2,0*2-0,7*2,0*2 |  | 18.04 | [12 empty] | VV | 2 | 2 | True | 0 | ROZPOCET
| VV | ob | Součet |  | 35.495 | [12 empty] | VV | 2 | 4 | True | 1 | ROZPOCET
167 | M | 59761714.1 | obklad keramický | m2 | 40.819 |  | 0 |  |  | základní |  | 0 | 0.01112 | 0.45391 | 0 | 0 | 32 | M | 2 |  |  |  | ROZPOCET |  |  |  | 0 | 0 | 0 | 0 | 0 | 1 | 0 | 16 | 113715227
| VV |  | 35,495*1,15 'Přepočtené koeficientem množství |  | 40.819 | [12 empty] | VV | 2 | 2 | False | 1 | ROZPOCET
168 | K | 998781202 | Přesun hmot procentní pro obklady keramické v objektech v přes 6 do 12 m | % |  |  | 0 | CS ÚRS 2024 01 |  | základní |  | 0 | 0 | 0 | 0 | 0 | 16 | K | 2 |  |  |  | ROZPOCET |  |  |  | 0 | 0 | 0 | 0 | 0 | 1 | 0 | 16 | 35519260
| D | 784 | Dokončovací práce - malby a tapety |  |  |  | 0 |  |  |  |  | 0 |  | 0.15522 |  | 0 | 2 | D | 1 |  |  |  | ROZPOCET | [9 empty] | 0
169 | K | 784181101 | Základní akrylátová jednonásobná bezbarvá penetrace podkladu v místnostech v do 3,80 m | m2 | 323.37 |  | 0 | CS ÚRS 2024 01 |  | základní |  | 0 | 0.0002 | 0.064674 | 0 | 0 | 16 | K | 2 |  |  |  | ROZPOCET |  |  |  | 0 | 0 | 0 | 0 | 0 | 1 | 0 | 16 | -2031484873
170 | K | 784211121 | Dvojnásobné bílé malby ze směsí za mokra středně oděruvzdorných v místnostech v do 3,80 m | m2 | 323.37 |  | 0 | CS ÚRS 2024 01 |  | základní |  | 0 | 0.00028 | 0.090544 | 0 | 0 | 16 | K | 2 |  |  |  | ROZPOCET |  |  |  | 0 | 0 | 0 | 0 | 0 | 1 | 0 | 16 | 316213360
| VV |  | k |  | 88.39 | [12 empty] | VV | 2 | 2 | True | 0 | ROZPOCET
| VV |  | (1,5+7,53)*2*3,0 |  | 54.18 | [12 empty] | VV | 2 | 2 | True | 0 | ROZPOCET
| VV |  | (3,09+2,23)*2*3,0 |  | 31.92 | [12 empty] | VV | 2 | 2 | True | 0 | ROZPOCET
| VV |  | (3,09+2,05)*2*3,0 |  | 30.84 | [12 empty] | VV | 2 | 2 | True | 0 | ROZPOCET
| VV |  | (5,87+10,74+0,7)*2*3,0 |  | 103.86 | [12 empty] | VV | 2 | 2 | True | 0 | ROZPOCET
| VV |  | -3,24*1,5+4 |  | -0.86 | [12 empty] | VV | 2 | 2 | True | 0 | ROZPOCET
| VV |  | -4,0*1,5+4 |  | -2 | [12 empty] | VV | 2 | 2 | True | 0 | ROZPOCET
| VV |  | -(3,74+3,24*2)*1,5+4*3 |  | -3.33 | [12 empty] | VV | 2 | 2 | True | 0 | ROZPOCET
| VV |  | -3,74*1,5+4 |  | -1.61 | [12 empty] | VV | 2 | 2 | True | 0 | ROZPOCET
| VV |  | (1,35+2,43)*2*(3,0-2,0)+4 |  | 11.56 | [12 empty] | VV | 2 | 2 | True | 0 | ROZPOCET
| VV |  | (1,44+1,165)*2*1,0*2 |  | 10.42 | [12 empty] | VV | 2 | 2 | True | 0 | ROZPOCET
| VV |  | Součet |  | 323.37 | [12 empty] | VV | 2 | 4 | True | 1 | ROZPOCET
| D | 789 | Povrchové úpravy ocelových konstrukcí a technologických zařízení |  |  |  | 0 |  |  |  |  | 0 |  | 0.70311 |  | 0 | 2 | D | 1 |  |  |  | ROZPOCET | [9 empty] | 0
171 | K | 789327211 | Nátěr ocelových konstrukcí třídy III dvousložkový epoxidový základní tl do 80 µm | m2 | 382.85 |  | 0 | CS ÚRS 2024 01 |  | základní |  | 0 | 0.0008 | 0.30628 | 0 | 0 | 16 | K | 2 |  |  |  | ROZPOCET |  |  |  | 0 | 0 | 0 | 0 | 0 | 1 | 0 | 16 | 1232365754
| VV |  | nosná OK | [14 empty] | VV | 2 | 1 | True | 0 | ROZPOCET
| VV |  | 7605*34*0,001 |  | 258.57 | [12 empty] | VV | 2 | 2 | True | 0 | ROZPOCET
| VV |  | přístřešky | [14 empty] | VV | 2 | 1 | True | 0 | ROZPOCET
| VV |  | 2390,0*52*0,001 |  | 124.28 | [12 empty] | VV | 2 | 2 | True | 0 | ROZPOCET
| VV |  | Součet |  | 382.85 | [12 empty] | VV | 2 | 4 | True | 1 | ROZPOCET
172 | K | 789327221 | Nátěr ocelových konstrukcí třídy III dvousložkový epoxidový krycí (vrchní) tl do 80 µm | m2 | 382.85 |  | 0 | CS ÚRS 2024 01 |  | základní |  | 0 | 0.00041 | 0.15697 | 0 | 0 | 16 | K | 2 |  |  |  | ROZPOCET |  |  |  | 0 | 0 | 0 | 0 | 0 | 1 | 0 | 16 | 1772163685
173 | K | 789421533 | Žárové stříkání ocelových konstrukcí třídy III ZnAl 100 μm | m2 | 124.28 |  | 0 | CS ÚRS 2024 01 |  | základní |  | 0 | 0.00193 | 0.23986 | 0 | 0 | 16 | K | 2 |  |  |  | ROZPOCET |  |  |  | 0 | 0 | 0 | 0 | 0 | 1 | 0 | 16 | 1450217089
| VV |  | schodiště | [14 empty] | VV | 2 | 1 | True | 0 | ROZPOCET
| VV |  | 2390,0*52*0,001 |  | 124.28 | [12 empty] | VV | 2 | 2 | True | 1 | ROZPOCET
| D | M | Práce a dodávky M |  |  |  | 0 |  |  |  |  | 0 |  | 0 |  | 0 | 3 | D | 0 |  |  |  | ROZPOCET | [9 empty] | 0
| D | 21-M | Elektromontáže |  |  |  | 0 |  |  |  |  | 0 |  | 0 |  | 0 | 3 | D | 1 |  |  |  | ROZPOCET | [9 empty] | 0
174 | K | 2100 | Elektro a hromosvod | kpl | 1 |  | 0 |  |  | základní |  | 0 | 0 | 0 | 0 | 0 | 64 | K | 2 |  |  |  | ROZPOCET |  |  |  | 0 | 0 | 0 | 0 | 0 | 1 | 0 | 64 | -1153696910
| D | 24-M | Montáže vzduchotechnických zařízení |  |  |  | 0 |  |  |  |  | 0 |  | 0 |  | 0 | 3 | D | 1 |  |  |  | ROZPOCET | [9 empty] | 0
175 | K | 2400 | Vzduchotechnika | kpl | 1 |  | 0 |  |  | základní |  | 0 | 0 | 0 | 0 | 0 | 64 | K | 2 |  |  |  | ROZPOCET |  |  |  | 0 | 0 | 0 | 0 | 0 | 1 | 0 | 64 | -72227091
| D | VRN | Vedlejší rozpočtové náklady |  |  |  | 0 |  |  |  |  | 0 |  | 0 |  | 0 | 5 | D | 0 |  |  |  | ROZPOCET | [9 empty] | 0
| D | VRN1 | Průzkumné, geodetické a projektové práce |  |  |  | 0 |  |  |  |  | 0 |  | 0 |  | 0 | 5 | D | 1 |  |  |  | ROZPOCET | [9 empty] | 0
176 | K | 012103000 | Geodetické práce před výstavbou | kpl | 1 |  | 0 | CS ÚRS 2024 01 |  | základní |  | 0 | 0 | 0 | 0 | 0 | 1024 | K | 2 |  |  |  | ROZPOCET |  |  |  | 0 | 0 | 0 | 0 | 0 | 1 | 0 | 1024 | -1307368308
177 | K | 012303000 | Geodetické práce po výstavbě | kpl | 1 |  | 0 | CS ÚRS 2024 01 |  | základní |  | 0 | 0 | 0 | 0 | 0 | 1024 | K | 2 |  |  |  | ROZPOCET |  |  |  | 0 | 0 | 0 | 0 | 0 | 1 | 0 | 1024 | -2059607082
| D | VRN3 | Zařízení staveniště |  |  |  | 0 |  |  |  |  | 0 |  | 0 |  | 0 | 5 | D | 1 |  |  |  | ROZPOCET | [9 empty] | 0
178 | K | 030001000 | Zařízení staveniště | kpl | 1 |  | 0 | CS ÚRS 2024 01 |  | základní |  | 0 | 0 | 0 | 0 | 0 | 1024 | K | 2 |  |  |  | ROZPOCET |  |  |  | 0 | 0 | 0 | 0 | 0 | 1 | 0 | 1024 | 1256040508

## 02 - Vzduchotechnika
{ff877993-e7f2-4b8c-b53d-fa3b33118403}
2
| KRYCÍ LIST SOUPISU PRACÍ | [7 empty] | v --- níže se nacházejí doplnkové a pomocné údaje k sestavám --- v | [8 empty] | False
Stavba:
Rekonstrukce a dobudování vzdělávacích a výzkumných prostor v rámci objektu stáje antilopy losí
Objekt:
02 - Vzduchotechnika
| KSO: |  |  |  |  | CC-CZ:
| Místo: |  | Praha Suchdol |  |  | Datum: | 9. 4. 2024
| Zadavatel: |  |  |  |  | IČ:
|  | Fakulta tropického zemědělství,ČZU v Praze |  |  |  | DIČ:
| Uchazeč: |  |  |  |  | IČ: | Vyplň údaj
|  | Vyplň údaj |  |  |  | DIČ: | Vyplň údaj
| Projektant: |  |  |  |  | IČ:
|  | LZ-PROJEKT plus s.r.o. |  |  |  | DIČ:
| Zpracovatel: |  |  |  |  | IČ:
|  | Fajfrová Irena |  |  |  | DIČ:
Poznámka:
Součástí ceny díla jsou vedlejší náklady zhotovitele související s provedením díla nebo jeho části (vybudování, provozování a likvidace svého zařízení staveniště, podílení se na nákladech zřízení, provozování a likvidace ZS pro celou stavbu, mimostaveništní a vnitrostaveništní doprava, ostraha vlastního ZS a předaných částí stavby, clo, energie, mzdové příplatky za práce o svátcích, za práce přesčas, ekologická likvidace odpadu atd.).
| Cena bez DPH | [5 empty] | 0
|  |  | Základ daně |  |  | Sazba daně | Výše daně
| DPH | základní | 0 |  |  | 21% | 0
|  | snížená | 0 |  |  | 12% | 0
|  | zákl. přenesená | 0 |  |  | 21% | 0
|  | sníž. přenesená | 0 |  |  | 12% | 0
|  | nulová | 0 |  |  | 0% | 0
| Cena s DPH |  |  | v | CZK |  | 0
| Projektant |  |  | Zpracovatel
| Datum a podpis: |  | Razítko | Datum a podpis: |  |  | Razítko
| Objednavatel |  |  | Uchazeč
| Datum a podpis: |  | Razítko | Datum a podpis: |  |  | Razítko
REKAPITULACE ČLENĚNÍ SOUPISU PRACÍ
Stavba:
Rekonstrukce a dobudování vzdělávacích a výzkumných prostor v rámci objektu stáje antilopy losí
Objekt:
02 - Vzduchotechnika
Místo: |  |  | Praha Suchdol |  |  | Datum: | 9. 4. 2024
Zadavatel: |  |  | Fakulta tropického zemědělství,ČZU v Praze |  |  | Projektant: | LZ-PROJEKT plus s.r.o.
Uchazeč: |  |  | Vyplň údaj |  |  | Zpracovatel: | Fajfrová Irena
Kód dílu - Popis | [6 empty] | Cena celkem [CZK]
Náklady ze soupisu prací | [6 empty] | 0 | [11 empty] | -1
| PSV - Práce a dodávky PSV | [5 empty] | 0
| 751 - Vzduchotechnika | [5 empty] | 0
| ZAŘÍZENÍ Č.1 - ZAŘÍZENÍ Č.1 | [5 empty] | 0
| Ostatní činnosti - Ostatní činnosti | [5 empty] | 0
SOUPIS PRACÍ
Stavba:
Rekonstrukce a dobudování vzdělávacích a výzkumných prostor v rámci objektu stáje antilopy losí
Objekt:
02 - Vzduchotechnika
Místo: |  |  | Praha Suchdol |  |  | Datum: | 9. 4. 2024
Zadavatel: |  |  | Fakulta tropického zemědělství,ČZU v Praze |  |  | Projektant: | LZ-PROJEKT plus s.r.o.
Uchazeč: |  |  | Vyplň údaj |  |  | Zpracovatel: | Fajfrová Irena
PČ | Typ | Kód | Popis | MJ | Množství | J.cena [CZK] | Cena celkem [CZK] | Cenová soustava |  | DPH | J. Nh [h] | Nh celkem [h] | J. hmotnost [t] | Hmotnost celkem [t] | J. suť [t] | Suť Celkem [t]
Náklady soupisu celkem | [6 empty] | 0 |  |  |  |  | 0 |  | 0 |  | 0 |  | D | -1 | [7 empty] | 0
| D | PSV | Práce a dodávky PSV |  |  |  | 0 |  |  |  |  | 0 |  | 0 |  | 0 | 1 | D | 0 | ROZPOCET | [6 empty] | 0
| D | 751 | Vzduchotechnika |  |  |  | 0 |  |  |  |  | 0 |  | 0 |  | 0 | 1 | D | 1 | ROZPOCET | [6 empty] | 0
| D | ZAŘÍZENÍ Č.1 | ZAŘÍZENÍ Č.1 |  |  |  | 0 |  |  |  |  | 0 |  | 0 |  | 0 | 1 | D | 2 | ROZPOCET | [6 empty] | 0
1 | K | 1.1 | Rekuperační jednotka ve vnitřním nástěnném provedení HRDA2-030EB -EE1C. průtok: 300 m3/hod externí tlak: 180 Pa Jednotka se sestává z: Přívodní část: - elektrický předehřev - filtrace třídy F7 - entalpický diagonální výměník s přenosem vlhkosti - v | kpl | 1 |  | 0 |  |  | základní |  | 0 | 0 | 0 | 0 | 0 | 16 | K | 3 | ROZPOCET | 0 | 0 | 0 | 0 | 0 | 1 | 0 | 16 | -244772886
2 | K | 1.10 | Odvodní kovový talířový ventil Typ: KO100 Včetně: montážní kroužek | kpl | 3 |  | 0 |  |  | základní |  | 0 | 0 | 0 | 0 | 0 | 16 | K | 3 | ROZPOCET | 0 | 0 | 0 | 0 | 0 | 1 | 0 | 16 | -944443373
3 | K | 1.11 | Regulační klapka kruhová pr.160 - pozink, pro vzt potrubí tř. těsnosti A ovládání ruční s aretací polohy | ks | 2 |  | 0 |  |  | základní |  | 0 | 0 | 0 | 0 | 0 | 16 | K | 3 | ROZPOCET | 0 | 0 | 0 | 0 | 0 | 1 | 0 | 16 | 6698302
4 | K | 1.12 | Regulační klapka kruhová pr.100 - pozink, pro vzt potrubí tř. těsnosti A ovládání ruční s aretací polohy | ks | 3 |  | 0 |  |  | základní |  | 0 | 0 | 0 | 0 | 0 | 16 | K | 3 | ROZPOCET | 0 | 0 | 0 | 0 | 0 | 1 | 0 | 16 | -1043569884
5 | K | 1.13 | Zpětná klapka kruhová RSK160 - pozink, pro vzt potrubí tř. těsnosti A | ks | 2 |  | 0 |  |  | základní |  | 0 | 0 | 0 | 0 | 0 | 16 | K | 3 | ROZPOCET | 0 | 0 | 0 | 0 | 0 | 1 | 0 | 16 | -1320620852
6 | K | 1.14 | Tlumič hluku kruhový Typ: MAA 160/600 | ks | 3 |  | 0 |  |  | základní |  | 0 | 0 | 0 | 0 | 0 | 16 | K | 3 | ROZPOCET | 0 | 0 | 0 | 0 | 0 | 1 | 0 | 16 | 404134655
7 | K | 1.15 | Hluk tlumící ohebná hadice Typ: Sonoflex MI160 | bm | 5 |  | 0 |  |  | základní |  | 0 | 0 | 0 | 0 | 0 | 16 | K | 3 | ROZPOCET | 0 | 0 | 0 | 0 | 0 | 1 | 0 | 16 | -788443593
8 | K | 1.16 | Hluk tlumící ohebná hadice Typ: Sonoflex MI102 | bm | 5 |  | 0 |  |  | základní |  | 0 | 0 | 0 | 0 | 0 | 16 | K | 3 | ROZPOCET | 0 | 0 | 0 | 0 | 0 | 1 | 0 | 16 | -148737842
9 | K | 1.17 | Protidešťová žaluzie se sítem proti listí Rozměr: 200x200mm | ks | 1 |  | 0 |  |  | základní |  | 0 | 0 | 0 | 0 | 0 | 16 | K | 3 | ROZPOCET | 0 | 0 | 0 | 0 | 0 | 1 | 0 | 16 | 499603593
10 | K | 1.18 | Výfukový díl kruhový sešikmený se sítem Průměr: 160mm | ks | 1 |  | 0 |  |  | základní |  | 0 | 0 | 0 | 0 | 0 | 16 | K | 3 | ROZPOCET | 0 | 0 | 0 | 0 | 0 | 1 | 0 | 16 | 606209697
11 | K | 1.19 | Vnitřní tepelná izolace Typ: KAIFLEX - z termoizolačních pásů - syntetický kaučuk s uzavřenou buněčnou strukturou, - lepená na potrubí, vč. izolování přírub a objímek - tepelná vodivost 0,04 W/m.K, - difuzní odpor ≥ 7000 - s povrchovou úpravou hliníkovo | m2 | 5 |  | 0 |  |  | základní |  | 0 | 0 | 0 | 0 | 0 | 16 | K | 3 | ROZPOCET | 0 | 0 | 0 | 0 | 0 | 1 | 0 | 16 | -1508924478
12 | K | 1.2 | Venkovní kondenzační jednotka systému Multisplit Typ: 3MXM68A9 P= 3 kW/ 230 V, Qch,jmen= 6,8 kW, chladivo R32 Venkovní provozní teplota chlazení: -10°C až +46°C | kpl | 1 |  | 0 |  |  | základní |  | 0 | 0 | 0 | 0 | 0 | 16 | K | 3 | ROZPOCET | 0 | 0 | 0 | 0 | 0 | 1 | 0 | 16 | -130850694
13 | K | 1.20 | Tepelná izolace z minerální plsti s oplechováním pozink. plechem Izolace odvodního potrubí vně budovy Tloušťka vrstvy izolace: 60 mm | m2 | 2 |  | 0 |  |  | základní |  | 0 | 0 | 0 | 0 | 0 | 16 | K | 3 | ROZPOCET | 0 | 0 | 0 | 0 | 0 | 1 | 0 | 16 | 1086178142
14 | K | 1.21 | Ocelové pozinkované potrubí čtyřhran. a kruhové Spiro skupiny I., tř. těsnosti A dle EN 12237 70% tvarových kusů | m2 | 25 |  | 0 |  |  | základní |  | 0 | 0 | 0 | 0 | 0 | 16 | K | 3 | ROZPOCET | 0 | 0 | 0 | 0 | 0 | 1 | 0 | 16 | 469824773
15 | K | 1.22 | Spojovací a těsnicí materiál vzt potrubí. Pozinkované šrouby, matice podložky, spony, smršťovací pásky za studena, tmely bez silikonu. | kg | 5 |  | 0 |  |  | základní |  | 0 | 0 | 0 | 0 | 0 | 16 | K | 3 | ROZPOCET | 0 | 0 | 0 | 0 | 0 | 1 | 0 | 16 | -1297844024
16 | K | 1.23 | Závěsy a uchycení vzt potrubí. Pozinkované závitové tyče M8, M10, M12, ocelové profily různých typů, všechny nezbytné montážní listy (rozměry odpovídající hmotnosti kanálů), pozinkované šrouby, matice, podložky, hmoždinky pro velkou zátěž, pozinkované ná | kg | 10 |  | 0 |  |  | základní |  | 0 | 0 | 0 | 0 | 0 | 16 | K | 3 | ROZPOCET | 0 | 0 | 0 | 0 | 0 | 1 | 0 | 16 | 316989233
17 | K | 1.24 | Tmel akrylátový na dotěsnění netěsností při montáži. | kpl | 1 |  | 0 |  |  | základní |  | 0 | 0 | 0 | 0 | 0 | 16 | K | 3 | ROZPOCET | 0 | 0 | 0 | 0 | 0 | 1 | 0 | 16 | 699918588
18 | K | 1.25 | Nátěry neošetřených konstrukcí. 2x nátěr zinkovým lakem. | kpl | 1 |  | 0 |  |  | základní |  | 0 | 0 | 0 | 0 | 0 | 16 | K | 3 | ROZPOCET | 0 | 0 | 0 | 0 | 0 | 1 | 0 | 16 | -687287175
19 | K | 1.2a | Vnitřní nástěnná jednotka systému Multisplit Typ: FTXM42A Qch,jmen=4,2kW Včetně infra ovladače | kpl | 2 |  | 0 |  |  | základní |  | 0 | 0 | 0 | 0 | 0 | 16 | K | 3 | ROZPOCET | 0 | 0 | 0 | 0 | 0 | 1 | 0 | 16 | -1079222238
20 | K | 1.2b | Měďené potrubí pro rozvod chladu -trasa ( kapalina 6 mm+ plyn 12mm) pro kondenzační jednotku, včetně tepené izolace, tvarovek, komunikačního kabelu aj. | m | 20 |  | 0 |  |  | základní |  | 0 | 0 | 0 | 0 | 0 | 16 | K | 3 | ROZPOCET | 0 | 0 | 0 | 0 | 0 | 1 | 0 | 16 | 1472114240
21 | K | 1.2c | Pryžový patník pod venkovní jednotku, délky 600mm | ks | 2 |  | 0 |  |  | základní |  | 0 | 0 | 0 | 0 | 0 | 16 | K | 3 | ROZPOCET | 0 | 0 | 0 | 0 | 0 | 1 | 0 | 16 | 1802825948
22 | K | 1.2d | Plastová lišta 90/60mm pro vedení CU potrubí pod podhledem včetně tvarovek | bm | 2 |  | 0 |  |  | základní |  | 0 | 0 | 0 | 0 | 0 | 16 | K | 3 | ROZPOCET | 0 | 0 | 0 | 0 | 0 | 1 | 0 | 16 | -209165309
23 | K | 1.3 | Střešní tříotáčkový ventilátor Typ: TH500/160 3V Q = 130m3/h, p=200Pa P= 0,054 kW/ 230 V | kpl | 1 |  | 0 |  |  | základní |  | 0 | 0 | 0 | 0 | 0 | 16 | K | 3 | ROZPOCET | 0 | 0 | 0 | 0 | 0 | 1 | 0 | 16 | 582251257
24 | K | 1.4 | Elektrický nástěnný přímotop s vestavěnou regulací Typ: CWM500U Qt = 500W/230V | ks | 1 |  | 0 |  |  | základní |  | 0 | 0 | 0 | 0 | 0 | 16 | K | 3 | ROZPOCET | 0 | 0 | 0 | 0 | 0 | 1 | 0 | 16 | 1173412457
25 | K | 1.5 | Elektrický nástěnný přímotop s vestavěnou regulací Typ: CWM750U Qt = 750W/230V | ks | 1 |  | 0 |  |  | základní |  | 0 | 0 | 0 | 0 | 0 | 16 | K | 3 | ROZPOCET | 0 | 0 | 0 | 0 | 0 | 1 | 0 | 16 | -25194831
26 | K | 1.6 | Elektrický nástěnný přímotop s vestavěnou regulací Typ: CWM1000U Qt = 1000W/230V | ks | 1 |  | 0 |  |  | základní |  | 0 | 0 | 0 | 0 | 0 | 16 | K | 3 | ROZPOCET | 0 | 0 | 0 | 0 | 0 | 1 | 0 | 16 | 1533200377
27 | K | 1.7 | Elektrický nástěnný přímotop s vestavěnou regulací Typ: CWM1500U Qt = 1500W/230V | ks | 4 |  | 0 |  |  | základní |  | 0 | 0 | 0 | 0 | 0 | 16 | K | 3 | ROZPOCET | 0 | 0 | 0 | 0 | 0 | 1 | 0 | 16 | -287688664
28 | K | 1.8 | Elektrický koupelnový radiátor s vestavěnou regulací Typ: Thermal KD-E 750/960 - 230V - 500W Qt = 500W/230V | ks | 1 |  | 0 |  |  | základní |  | 0 | 0 | 0 | 0 | 0 | 16 | K | 3 | ROZPOCET | 0 | 0 | 0 | 0 | 0 | 1 | 0 | 16 | -449756197
29 | K | 1.9 | Uzavřená stěnová mřížka Typ: MSU 25-2.0 300x100 Včetně: - Plenum box PBZ-V 300x100 - Regulace R1 | kpl | 4 |  | 0 |  |  | základní |  | 0 | 0 | 0 | 0 | 0 | 16 | K | 3 | ROZPOCET | 0 | 0 | 0 | 0 | 0 | 1 | 0 | 16 | 788672064
| D | Ostatní činnosti | Ostatní činnosti |  |  |  | 0 |  |  |  |  | 0 |  | 0 |  | 0 | 1 | D | 3 | ROZPOCET | [6 empty] | 0
30 | K | Pol129 | Inženýrská a kompletační činnost | kpl | 1 |  | 0 |  |  | základní |  | 0 | 0 | 0 | 0 | 0 | 16 | K | 4 | ROZPOCET | 0 | 0 | 0 | 0 | 0 | 1 | 0 | 16 | -689149252
31 | K | Pol130 | Vypracování realizační a dílenské dokumentace + dokumentace skutečného provedení stavby | kpl | 1 |  | 0 |  |  | základní |  | 0 | 0 | 0 | 0 | 0 | 16 | K | 4 | ROZPOCET | 0 | 0 | 0 | 0 | 0 | 1 | 0 | 16 | 2040127589
32 | K | Pol131 | Předávací dokumentace | kpl | 1 |  | 0 |  |  | základní |  | 0 | 0 | 0 | 0 | 0 | 16 | K | 4 | ROZPOCET | 0 | 0 | 0 | 0 | 0 | 1 | 0 | 16 | -1942128644
33 | K | Pol132 | Doprava | kpl | 1 |  | 0 |  |  | základní |  | 0 | 0 | 0 | 0 | 0 | 16 | K | 4 | ROZPOCET | 0 | 0 | 0 | 0 | 0 | 1 | 0 | 16 | -825222753
34 | K | Pol133 | Popisné štítky hlavních zařízení a potrubí | kpl | 1 |  | 0 |  |  | základní |  | 0 | 0 | 0 | 0 | 0 | 16 | K | 4 | ROZPOCET | 0 | 0 | 0 | 0 | 0 | 1 | 0 | 16 | -1246350654
35 | K | Pol134 | Pomocné lešení a montážní plošiny pro montáž vzduchotechnického zařízení | kpl | 1 |  | 0 |  |  | základní |  | 0 | 0 | 0 | 0 | 0 | 16 | K | 4 | ROZPOCET | 0 | 0 | 0 | 0 | 0 | 1 | 0 | 16 | -1635808587
36 | K | Pol135 | Zprovoznění systému chlazení | kpl | 1 |  | 0 |  |  | základní |  | 0 | 0 | 0 | 0 | 0 | 16 | K | 4 | ROZPOCET | 0 | 0 | 0 | 0 | 0 | 1 | 0 | 16 | -753947060
37 | K | Pol136 | Vakuování, tlaková zkouška dusíkem | kpl | 1 |  | 0 |  |  | základní |  | 0 | 0 | 0 | 0 | 0 | 16 | K | 4 | ROZPOCET | 0 | 0 | 0 | 0 | 0 | 1 | 0 | 16 | 414326763
38 | K | Pol137 | Zprovoznění VZT jednotky, zaregulování + zaškolení | kpl | 1 |  | 0 |  |  | základní |  | 0 | 0 | 0 | 0 | 0 | 16 | K | 4 | ROZPOCET | 0 | 0 | 0 | 0 | 0 | 1 | 0 | 16 | -538138199
39 | K | Pol138 | Komplexní vyzkoušení, zkušební provoz | kpl | 1 |  | 0 |  |  | základní |  | 0 | 0 | 0 | 0 | 0 | 16 | K | 4 | ROZPOCET | 0 | 0 | 0 | 0 | 0 | 1 | 0 | 16 | -622338484
40 | K | Pol139 | Použití jeřábu pro montáž kondenzační jednotky | kpl | 1 |  | 0 |  |  | základní |  | 0 | 0 | 0 | 0 | 0 | 16 | K | 4 | ROZPOCET | 0 | 0 | 0 | 0 | 0 | 1 | 0 | 16 | -726261235

## 03 - Elektroinstalace
{2ffd10d4-727a-4c49-b874-a25d234a2f28}
2
| KRYCÍ LIST SOUPISU PRACÍ | [7 empty] | v --- níže se nacházejí doplnkové a pomocné údaje k sestavám --- v | [8 empty] | False
Stavba:
Rekonstrukce a dobudování vzdělávacích a výzkumných prostor v rámci objektu stáje antilopy losí
Objekt:
03 - Elektroinstalace
| KSO: |  |  |  |  | CC-CZ:
| Místo: |  | Praha Suchdol |  |  | Datum: | 9. 4. 2024
| Zadavatel: |  |  |  |  | IČ:
|  | Fakulta tropického zemědělství,ČZU v Praze |  |  |  | DIČ:
| Uchazeč: |  |  |  |  | IČ: | Vyplň údaj
|  | Vyplň údaj |  |  |  | DIČ: | Vyplň údaj
| Projektant: |  |  |  |  | IČ:
|  | LZ-PROJEKT plus s.r.o. |  |  |  | DIČ:
| Zpracovatel: |  |  |  |  | IČ:
|  | Fajfrová Irena |  |  |  | DIČ:
Poznámka:
| Cena bez DPH | [5 empty] | 0
|  |  | Základ daně |  |  | Sazba daně | Výše daně
| DPH | základní | 0 |  |  | 21% | 0
|  | snížená | 0 |  |  | 12% | 0
|  | zákl. přenesená | 0 |  |  | 21% | 0
|  | sníž. přenesená | 0 |  |  | 12% | 0
|  | nulová | 0 |  |  | 0% | 0
| Cena s DPH |  |  | v | CZK |  | 0
| Projektant |  |  | Zpracovatel
| Datum a podpis: |  | Razítko | Datum a podpis: |  |  | Razítko
| Objednavatel |  |  | Uchazeč
| Datum a podpis: |  | Razítko | Datum a podpis: |  |  | Razítko
REKAPITULACE ČLENĚNÍ SOUPISU PRACÍ
Stavba:
Rekonstrukce a dobudování vzdělávacích a výzkumných prostor v rámci objektu stáje antilopy losí
Objekt:
03 - Elektroinstalace
Místo: |  |  | Praha Suchdol |  |  | Datum: | 9. 4. 2024
Zadavatel: |  |  | Fakulta tropického zemědělství,ČZU v Praze |  |  | Projektant: | LZ-PROJEKT plus s.r.o.
Uchazeč: |  |  | Vyplň údaj |  |  | Zpracovatel: | Fajfrová Irena
Kód dílu - Popis | [6 empty] | Cena celkem [CZK]
Náklady ze soupisu prací | [6 empty] | 0 | [11 empty] | -1
| D1 - Dodávky | [5 empty] | 0
| D3 - Rozváděč R1 | [5 empty] | 0
| D6 - Svítidla | [5 empty] | 0
| D8 - Svítidla NO | [5 empty] | 0
| D11 - Elektromontáže | [5 empty] | 0
| D12 - Rozvaděče | [5 empty] | 0
| D14 - Elektrické vytápění | [5 empty] | 0
| D16 - Zásuvky, spínače, krabice | [5 empty] | 0
| D18 - Kabely | [5 empty] | 0
| D20 - Ukončení vodičů | [5 empty] | 0
| D22 - Kabelové trasy, nosné konstrukce | [5 empty] | 0
| D24 - PROTIPOŽÁRNÍ PŘEPÁŽKY | [5 empty] | 0
| D26 - Hromosvod a uzemnění | [5 empty] | 0
| D28 - Vyrovnání potenciálů | [5 empty] | 0
| D30 - Revize | [5 empty] | 0
| D32 - Montáže | [5 empty] | 0
| D34 - Ostatní | [5 empty] | 0
| D37 - Zemní práce | [5 empty] | 0
| D38 - Výkopy pro uzemnění | [5 empty] | 0
| M21R01 - Elektroinstalace - ostatní náklady | [5 empty] | 0
SOUPIS PRACÍ
Stavba:
Rekonstrukce a dobudování vzdělávacích a výzkumných prostor v rámci objektu stáje antilopy losí
Objekt:
03 - Elektroinstalace
Místo: |  |  | Praha Suchdol |  |  | Datum: | 9. 4. 2024
Zadavatel: |  |  | Fakulta tropického zemědělství,ČZU v Praze |  |  | Projektant: | LZ-PROJEKT plus s.r.o.
Uchazeč: |  |  | Vyplň údaj |  |  | Zpracovatel: | Fajfrová Irena
PČ | Typ | Kód | Popis | MJ | Množství | J.cena [CZK] | Cena celkem [CZK] | Cenová soustava |  | DPH | J. Nh [h] | Nh celkem [h] | J. hmotnost [t] | Hmotnost celkem [t] | J. suť [t] | Suť Celkem [t]
Náklady soupisu celkem | [6 empty] | 0 |  |  |  |  | 0 |  | 0 |  | 0 |  | D | -1 | [7 empty] | 0
| D | D1 | Dodávky |  |  |  | 0 |  |  |  |  | 0 |  | 0 |  | 0 | 1 | D | 0 | ROZPOCET | [6 empty] | 0
| D | D3 | Rozváděč R1 |  |  |  | 0 |  |  |  |  | 0 |  | 0 |  | 0 | 1 | D | 1 | ROZPOCET | [6 empty] | 0
1 | M | Pol1 | Rozváděč plastový vestavný EI30-DP, 198 modulů, IP40 | ks | 1 |  | 0 |  |  | základní |  | 0 | 0 | 0 | 0 | 0 | 256 | M | 2 | ROZPOCET | 0 | 0 | 0 | 0 | 0 | 1 | 0 | 64 | 1501521593
2 | M | Pol2 | RSA 16 A Řadová svorka bílá | ks | 3 |  | 0 |  |  | základní |  | 0 | 0 | 0 | 0 | 0 | 256 | M | 2 | ROZPOCET | 0 | 0 | 0 | 0 | 0 | 1 | 0 | 64 | 108776084
3 | M | Pol3 | RSA 2,5 A Řadová svorka bílá | ks | 80 |  | 0 |  |  | základní |  | 0 | 0 | 0 | 0 | 0 | 256 | M | 2 | ROZPOCET | 0 | 0 | 0 | 0 | 0 | 1 | 0 | 64 | -490093576
4 | M | Pol4 | OLI-6B-1N-030A Proudový chránič s nadproudovou ochranou, In 6 A, Ue AC 230 V, charakteristika B, Idn 30 mA, 1+N-pól, Icn 10 kA, typ A | Ks | 1 |  | 0 |  |  | základní |  | 0 | 0 | 0 | 0 | 0 | 256 | M | 2 | ROZPOCET | 0 | 0 | 0 | 0 | 0 | 1 | 0 | 64 | -1584574718
5 | M | Pol5 | OLI-10B-1N-030A Proudový chránič s nadproudovou ochranou, In 10 A, Ue AC 230 V, charakteristika B, Idn 30 mA, 1+N-pól, Icn 10 kA, typ A | Ks | 20 |  | 0 |  |  | základní |  | 0 | 0 | 0 | 0 | 0 | 256 | M | 2 | ROZPOCET | 0 | 0 | 0 | 0 | 0 | 1 | 0 | 64 | 191501165
6 | M | Pol6 | OLI-16B-1N-030A Proudový chránič s nadproudovou ochranou, In 16 A, Ue AC 230 V, charakteristika B, Idn 30 mA, 1+N-pól, Icn 10 kA, typ A | Ks | 15 |  | 0 |  |  | základní |  | 0 | 0 | 0 | 0 | 0 | 256 | M | 2 | ROZPOCET | 0 | 0 | 0 | 0 | 0 | 1 | 0 | 64 | 932727623
7 | M | Pol7 | SVBC-12,5-3N-MZ Kombinovaný svodič bleskových proudů a přepětí, typ 1+2, Iimp 12,5 kA, Uc AC 335 V, zapojení 3+1, výměnné moduly, varistor, jiskřiště | Ks | 1 |  | 0 |  |  | základní |  | 0 | 0 | 0 | 0 | 0 | 256 | M | 2 | ROZPOCET | 0 | 0 | 0 | 0 | 0 | 1 | 0 | 64 | 959504383
8 | M | Pol8 | OPVP14-3 Pojistkový odpínač, Ie 63 A, Ue AC 690 V/DC 440 V, pro válcové pojistkové vložky 14x51, 3pól. provedení, bez signalizace | Ks | 1 |  | 0 |  |  | základní |  | 0 | 0 | 0 | 0 | 0 | 256 | M | 2 | ROZPOCET | 0 | 0 | 0 | 0 | 0 | 1 | 0 | 64 | -861013866
9 | M | Pol9 | LTN-4B-1 Jistič, In 4 A, Ue AC 230/400 V / DC 72 V, charakteristika B, 1pól, Icn 10 kA | Ks | 1 |  | 0 |  |  | základní |  | 0 | 0 | 0 | 0 | 0 | 256 | M | 2 | ROZPOCET | 0 | 0 | 0 | 0 | 0 | 1 | 0 | 64 | -1189686045
10 | M | Pol10 | LTN-10B-1 Jistič, In 10 A, Ue AC 230/400 V / DC 72 V, charakteristika B, 1pól, Icn 10 kA | Ks | 5 |  | 0 |  |  | základní |  | 0 | 0 | 0 | 0 | 0 | 256 | M | 2 | ROZPOCET | 0 | 0 | 0 | 0 | 0 | 1 | 0 | 64 | 261478603
11 | M | Pol11 | LTN-16B-1 Jistič, In 16 A, Ue AC 230/400 V / DC 72 V, charakteristika B, 1pól, Icn 10 kA | Ks | 4 |  | 0 |  |  | základní |  | 0 | 0 | 0 | 0 | 0 | 256 | M | 2 | ROZPOCET | 0 | 0 | 0 | 0 | 0 | 1 | 0 | 64 | 1132166618
12 | M | Pol12 | LTN-16B-3 Jistič, In 16 A, Ue AC 230/400 V / DC 216 V, charakteristika B, 3pól, Icn 10 kA | Ks | 5 |  | 0 |  |  | základní |  | 0 | 0 | 0 | 0 | 0 | 256 | M | 2 | ROZPOCET | 0 | 0 | 0 | 0 | 0 | 1 | 0 | 64 | -1433812444
13 | M | Pol13 | LFN-25-4-030A Proudový chránič, In 25 A, Ue AC 230/400 V, Idn 30 mA, 4pól, Inc 10 kA, typ A | Ks | 4 |  | 0 |  |  | základní |  | 0 | 0 | 0 | 0 | 0 | 256 | M | 2 | ROZPOCET | 0 | 0 | 0 | 0 | 0 | 1 | 0 | 64 | 607678016
14 | M | Pol14 | MSO-80-3 Vypínač, In 80 A, Ue AC 250/440 V, 3pól | Ks | 1 |  | 0 |  |  | základní |  | 0 | 0 | 0 | 0 | 0 | 256 | M | 2 | ROZPOCET | 0 | 0 | 0 | 0 | 0 | 1 | 0 | 64 | -1057706539
15 | M | Pol15 | PV14 63A gG Pojistková vložka, Un AC 500 V / DC 250 V, velikost 14×51, gG - charakteristika pro všeobecné použití, Cd/Pb free | Ks | 3 |  | 0 |  |  | základní |  | 0 | 0 | 0 | 0 | 0 | 256 | M | 2 | ROZPOCET | 0 | 0 | 0 | 0 | 0 | 1 | 0 | 64 | -1784861981
16 | M | Pol16 | Modul pro vyhřívání vpustí, včetně čidel | ks | 1 |  | 0 |  |  | základní |  | 0 | 0 | 0 | 0 | 0 | 256 | M | 2 | ROZPOCET | 0 | 0 | 0 | 0 | 0 | 1 | 0 | 64 | -975983067
17 | M | Pol17 | Drátování, příslušenství, instalační hřebeny, atd.... | sada | 1 |  | 0 |  |  | základní |  | 0 | 0 | 0 | 0 | 0 | 256 | M | 2 | ROZPOCET | 0 | 0 | 0 | 0 | 0 | 1 | 0 | 64 | -221887876
| D | D6 | Svítidla |  |  |  | 0 |  |  |  |  | 0 |  | 0 |  | 0 | 1 | D | 1 | ROZPOCET | [6 empty] | 0
18 | M | Pol18 | A1 - Svítidlo A1 | ks | 18 |  | 0 |  |  | základní |  | 0 | 0 | 0 | 0 | 0 | 256 | M | 2 | ROZPOCET | 0 | 0 | 0 | 0 | 0 | 1 | 0 | 64 | 1907453971
19 | M | Pol19 | A2 - Svítidlo A2 | ks | 4 |  | 0 |  |  | základní |  | 0 | 0 | 0 | 0 | 0 | 256 | M | 2 | ROZPOCET | 0 | 0 | 0 | 0 | 0 | 1 | 0 | 64 | -345094540
20 | M | Pol20 | B - Svítidlo B | ks | 4 |  | 0 |  |  | základní |  | 0 | 0 | 0 | 0 | 0 | 256 | M | 2 | ROZPOCET | 0 | 0 | 0 | 0 | 0 | 1 | 0 | 64 | -79319440
21 | M | Pol21 | C - Svítidlo C | ks | 2 |  | 0 |  |  | základní |  | 0 | 0 | 0 | 0 | 0 | 256 | M | 2 | ROZPOCET | 0 | 0 | 0 | 0 | 0 | 1 | 0 | 64 | 869739884
22 | M | Pol22 | D - Svítidlo D | ks | 10 |  | 0 |  |  | základní |  | 0 | 0 | 0 | 0 | 0 | 256 | M | 2 | ROZPOCET | 0 | 0 | 0 | 0 | 0 | 1 | 0 | 64 | -797649751
23 | M | Pol23 | Poplatek za recyklaci svítidla | ks | 38 |  | 0 |  |  | základní |  | 0 | 0 | 0 | 0 | 0 | 256 | M | 2 | ROZPOCET | 0 | 0 | 0 | 0 | 0 | 1 | 0 | 64 | 805108956
24 | K | Pol27 | A1 - Svítidlo A1 | ks | 18 |  | 0 |  |  | základní |  | 0 | 0 | 0 | 0 | 0 | 64 | K | 2 | ROZPOCET | 0 | 0 | 0 | 0 | 0 | 1 | 0 | 64 | 1352805951
25 | K | Pol28 | A2 - Svítidlo A2 | ks | 4 |  | 0 |  |  | základní |  | 0 | 0 | 0 | 0 | 0 | 64 | K | 2 | ROZPOCET | 0 | 0 | 0 | 0 | 0 | 1 | 0 | 64 | -174833638
26 | K | Pol29 | B - Svítidlo B | ks | 4 |  | 0 |  |  | základní |  | 0 | 0 | 0 | 0 | 0 | 64 | K | 2 | ROZPOCET | 0 | 0 | 0 | 0 | 0 | 1 | 0 | 64 | 1383359311
27 | K | Pol30 | C - Svítidlo C | ks | 2 |  | 0 |  |  | základní |  | 0 | 0 | 0 | 0 | 0 | 64 | K | 2 | ROZPOCET | 0 | 0 | 0 | 0 | 0 | 1 | 0 | 64 | -1473474871
28 | K | Pol31 | D - Svítidlo D | ks | 10 |  | 0 |  |  | základní |  | 0 | 0 | 0 | 0 | 0 | 64 | K | 2 | ROZPOCET | 0 | 0 | 0 | 0 | 0 | 1 | 0 | 64 | 747002099
| D | D8 | Svítidla NO |  |  |  | 0 |  |  |  |  | 0 |  | 0 |  | 0 | 1 | D | 1 | ROZPOCET | [6 empty] | 0
29 | M | Pol24 | N1 - Svítidlo N1 | ks | 1 |  | 0 |  |  | základní |  | 0 | 0 | 0 | 0 | 0 | 256 | M | 2 | ROZPOCET | 0 | 0 | 0 | 0 | 0 | 1 | 0 | 64 | 1549190226
30 | M | Pol25 | N2 - Svítidlo N2 | ks | 4 |  | 0 |  |  | základní |  | 0 | 0 | 0 | 0 | 0 | 256 | M | 2 | ROZPOCET | 0 | 0 | 0 | 0 | 0 | 1 | 0 | 64 | -860873144
31 | M | Pol23 | Poplatek za recyklaci svítidla | ks | 5 |  | 0 |  |  | základní |  | 0 | 0 | 0 | 0 | 0 | 256 | M | 2 | ROZPOCET | 0 | 0 | 0 | 0 | 0 | 1 | 0 | 64 | -1671231529
32 | K | Pol32 | N1 - Svítidlo N1 | ks | 1 |  | 0 |  |  | základní |  | 0 | 0 | 0 | 0 | 0 | 64 | K | 2 | ROZPOCET | 0 | 0 | 0 | 0 | 0 | 1 | 0 | 64 | 1303246157
33 | K | Pol33 | N2 - Svítidlo N2 | ks | 4 |  | 0 |  |  | základní |  | 0 | 0 | 0 | 0 | 0 | 64 | K | 2 | ROZPOCET | 0 | 0 | 0 | 0 | 0 | 1 | 0 | 64 | -2010837398
| D | D11 | Elektromontáže |  |  |  | 0 |  |  |  |  | 0 |  | 0 |  | 0 | 1 | D | 0 | ROZPOCET | [6 empty] | 0
| D | D12 | Rozvaděče |  |  |  | 0 |  |  |  |  | 0 |  | 0 |  | 0 | 1 | D | 1 | ROZPOCET | [6 empty] | 0
34 | K | Pol26 | MONTÁŽ ROZVODNIC do 150 kg | ks | 1 |  | 0 |  |  | základní |  | 0 | 0 | 0 | 0 | 0 | 64 | K | 2 | ROZPOCET | 0 | 0 | 0 | 0 | 0 | 1 | 0 | 64 | -1211696992
| D | D14 | Elektrické vytápění |  |  |  | 0 |  |  |  |  | 0 |  | 0 |  | 0 | 1 | D | 1 | ROZPOCET | [6 empty] | 0
35 | K | Pol34 | ELEKTRICKÝ PŘÍMOTOP Konvektor nást. CWM 500 U | ks | 1 |  | 0 |  |  | základní |  | 0 | 0 | 0 | 0 | 0 | 64 | K | 2 | ROZPOCET | 0 | 0 | 0 | 0 | 0 | 1 | 0 | 64 | -2022616157
36 | K | Pol35 | ELEKTRICKÝ PŘÍMOTOP Konvektor nást. CWM 750 U | ks | 1 |  | 0 |  |  | základní |  | 0 | 0 | 0 | 0 | 0 | 64 | K | 2 | ROZPOCET | 0 | 0 | 0 | 0 | 0 | 1 | 0 | 64 | 32529392
37 | K | Pol36 | ELEKTRICKÝ PŘÍMOTOP Konvektor nást. CWM 1000 U | ks | 1 |  | 0 |  |  | základní |  | 0 | 0 | 0 | 0 | 0 | 64 | K | 2 | ROZPOCET | 0 | 0 | 0 | 0 | 0 | 1 | 0 | 64 | 523952275
38 | K | Pol37 | ELEKTRICKÝ PŘÍMOTOP Konvektor nást. CWM 1500 U | ks | 4 |  | 0 |  |  | základní |  | 0 | 0 | 0 | 0 | 0 | 64 | K | 2 | ROZPOCET | 0 | 0 | 0 | 0 | 0 | 1 | 0 | 64 | 478620628
39 | K | Pol38 | Žebřík koupelnový rovný 750x1680mm; 900W | ks | 1 |  | 0 |  |  | základní |  | 0 | 0 | 0 | 0 | 0 | 64 | K | 2 | ROZPOCET | 0 | 0 | 0 | 0 | 0 | 1 | 0 | 64 | -438896024
40 | K | Pol39 | Termostat zásuvkový programovatelný | ks | 1 |  | 0 |  |  | základní |  | 0 | 0 | 0 | 0 | 0 | 64 | K | 2 | ROZPOCET | 0 | 0 | 0 | 0 | 0 | 1 | 0 | 64 | -2113221628
41 | K | Pol40 | Sada stěnových úchytů pro topné žebříky | bal. | 1 |  | 0 |  |  | základní |  | 0 | 0 | 0 | 0 | 0 | 64 | K | 2 | ROZPOCET | 0 | 0 | 0 | 0 | 0 | 1 | 0 | 64 | -1494306478
| D | D16 | Zásuvky, spínače, krabice |  |  |  | 0 |  |  |  |  | 0 |  | 0 |  | 0 | 1 | D | 1 | ROZPOCET | [6 empty] | 0
42 | K | Pol41 | STOP TLAČÍTKO PROSKLENNÉ, (CENTRAL/TOTAL STOP), IP55, BARVA ČERVENÁ Požární tlačítko 120x120x50 IP55 se 2 kontakty | ks | 1 |  | 0 |  |  | základní |  | 0 | 0 | 0 | 0 | 0 | 64 | K | 2 | ROZPOCET | 0 | 0 | 0 | 0 | 0 | 1 | 0 | 64 | -273581988
43 | K | Pol42 | SPÍNAČ, PŘEPÍNAČ KOMPLETNÍ, IP20, BARVA BÍLÁ Spínač jednopólový; řazení 1 | ks | 5 |  | 0 |  |  | základní |  | 0 | 0 | 0 | 0 | 0 | 64 | K | 2 | ROZPOCET | 0 | 0 | 0 | 0 | 0 | 1 | 0 | 64 | -1201395407
44 | K | Pol43 | SPÍNAČ, PŘEPÍNAČ KOMPLETNÍ, IP20, BARVA BÍLÁ Přepínač střídavý; řazení 6 | ks | 2 |  | 0 |  |  | základní |  | 0 | 0 | 0 | 0 | 0 | 64 | K | 2 | ROZPOCET | 0 | 0 | 0 | 0 | 0 | 1 | 0 | 64 | 1615977422
45 | K | Pol44 | SPÍNAČ, PŘEPÍNAČ, IP44 (plast) Přepínač křížový IP44; řazení 7; b. bílá (na hořl. podklady B až E) | ks | 7 |  | 0 |  |  | základní |  | 0 | 0 | 0 | 0 | 0 | 64 | K | 2 | ROZPOCET | 0 | 0 | 0 | 0 | 0 | 1 | 0 | 64 | -1477460838
46 | K | Pol45 | SPÍNAČ, PŘEPÍNAČ, IP44 (plast) Přepínač střídavý IP44; řazení 6; b. bílá (na hořl. podklady B až E) | ks | 9 |  | 0 |  |  | základní |  | 0 | 0 | 0 | 0 | 0 | 64 | K | 2 | ROZPOCET | 0 | 0 | 0 | 0 | 0 | 1 | 0 | 64 | -2092674831
47 | K | Pol46 | ZÁSUVKA NN KOMPLETNÍ, BARVA BÍLÁ Zásuvka jednonásobná, s ochranným kolíkem; řazení 2P+PE | ks | 13 |  | 0 |  |  | základní |  | 0 | 0 | 0 | 0 | 0 | 64 | K | 2 | ROZPOCET | 0 | 0 | 0 | 0 | 0 | 1 | 0 | 64 | -1615589016
48 | K | Pol47 | ZÁSUVKA NN KOMPLETNÍ, BARVA BÍLÁ Zásuvka dvojnásobná, s ochrannými kolíky; řazení 2x(2P+PE); b. jasně bílá | ks | 2 |  | 0 |  |  | základní |  | 0 | 0 | 0 | 0 | 0 | 64 | K | 2 | ROZPOCET | 0 | 0 | 0 | 0 | 0 | 1 | 0 | 64 | -1746410618
49 | K | Pol48 | ZÁSUVKA PRŮMYSLOVÁ NÁSTĚNNÁ, 16A,400V,3p+N+PE, IP44 | ks | 3 |  | 0 |  |  | základní |  | 0 | 0 | 0 | 0 | 0 | 64 | K | 2 | ROZPOCET | 0 | 0 | 0 | 0 | 0 | 1 | 0 | 64 | 1598047442
50 | K | Pol49 | ZÁSUVKA NASTĚNNÁ IP44 2p+PE, šedá | ks | 6 |  | 0 |  |  | základní |  | 0 | 0 | 0 | 0 | 0 | 64 | K | 2 | ROZPOCET | 0 | 0 | 0 | 0 | 0 | 1 | 0 | 64 | -2064192310
51 | K | Pol50 | POHYBOVÝ SPÍNAČ AUTOMATICKÝ, KOMPLETNÍ, IP20, BARVA BÍLÁ Spínací prvek relé | ks | 2 |  | 0 |  |  | základní |  | 0 | 0 | 0 | 0 | 0 | 64 | K | 2 | ROZPOCET | 0 | 0 | 0 | 0 | 0 | 1 | 0 | 64 | 1959645931
52 | K | Pol51 | KU 68-1903 KRABICE ODBOČNÁ | ks | 10 |  | 0 |  |  | základní |  | 0 | 0 | 0 | 0 | 0 | 64 | K | 2 | ROZPOCET | 0 | 0 | 0 | 0 | 0 | 1 | 0 | 64 | 1812993912
53 | K | Pol52 | KU 68-1902 KRABICE ODBOČNÁ | ks | 22 |  | 0 |  |  | základní |  | 0 | 0 | 0 | 0 | 0 | 64 | K | 2 | ROZPOCET | 0 | 0 | 0 | 0 | 0 | 1 | 0 | 64 | -113898386
54 | K | Pol53 | SVORKOVNICE KRABICOVÁ 273-102 4x1-2,5mm2 | ks | 120 |  | 0 |  |  | základní |  | 0 | 0 | 0 | 0 | 0 | 64 | K | 2 | ROZPOCET | 0 | 0 | 0 | 0 | 0 | 1 | 0 | 64 | -259404194
55 | K | Pol54 | SVORKOVNICE KRABICOVÁ 273-105 5x1-2,5mm2 | ks | 40 |  | 0 |  |  | základní |  | 0 | 0 | 0 | 0 | 0 | 64 | K | 2 | ROZPOCET | 0 | 0 | 0 | 0 | 0 | 1 | 0 | 64 | 1433548402
| D | D18 | Kabely |  |  |  | 0 |  |  |  |  | 0 |  | 0 |  | 0 | 1 | D | 1 | ROZPOCET | [6 empty] | 0
56 | K | Pol55 | KABEL SILOVÝ,IZOLACE PVC S VODIČEM PE CYKY-J 3x1,5 | m | 1700 |  | 0 |  |  | základní |  | 0 | 0 | 0 | 0 | 0 | 64 | K | 2 | ROZPOCET | 0 | 0 | 0 | 0 | 0 | 1 | 0 | 64 | -27100732
57 | K | Pol56 | KABEL SILOVÝ,IZOLACE PVC S VODIČEM PE CYKY-J 3x2,5 | m | 650 |  | 0 |  |  | základní |  | 0 | 0 | 0 | 0 | 0 | 64 | K | 2 | ROZPOCET | 0 | 0 | 0 | 0 | 0 | 1 | 0 | 64 | 1052824205
58 | K | Pol57 | KABEL SILOVÝ,IZOLACE PVC S VODIČEM PE CYKY-J 5x1,5 | m | 80 |  | 0 |  |  | základní |  | 0 | 0 | 0 | 0 | 0 | 64 | K | 2 | ROZPOCET | 0 | 0 | 0 | 0 | 0 | 1 | 0 | 64 | 1976649796
59 | K | Pol58 | KABEL SILOVÝ,IZOLACE PVC S VODIČEM PE CYKY-J 5x4 | m | 150 |  | 0 |  |  | základní |  | 0 | 0 | 0 | 0 | 0 | 64 | K | 2 | ROZPOCET | 0 | 0 | 0 | 0 | 0 | 1 | 0 | 64 | 643432035
60 | K | Pol59 | KABEL SILOVÝ,IZOLACE PVC S VODIČEM PE CYKY-J 5x10 | m | 120 |  | 0 |  |  | základní |  | 0 | 0 | 0 | 0 | 0 | 64 | K | 2 | ROZPOCET | 0 | 0 | 0 | 0 | 0 | 1 | 0 | 64 | 1112231021
61 | K | Pol60 | KABEL SILOVÝ,IZOLACE PVC BEZ VODIČE PE CYKY-O 2x1,5 | m | 120 |  | 0 |  |  | základní |  | 0 | 0 | 0 | 0 | 0 | 64 | K | 2 | ROZPOCET | 0 | 0 | 0 | 0 | 0 | 1 | 0 | 64 | 89232527
62 | K | Pol61 | KABEL SILOVÝ,IZOLACE PVC BEZ VODIČE PE CYKY-O 3x1,5 | m | 160 |  | 0 |  |  | základní |  | 0 | 0 | 0 | 0 | 0 | 64 | K | 2 | ROZPOCET | 0 | 0 | 0 | 0 | 0 | 1 | 0 | 64 | 764550422
63 | K | Pol62 | KABEL SE SNÍŽENOU HOŘLAVOSTÍ, S FUNKČNÍ SCHOPNOSTÍ PŘI POŽÁRU P60-R, TŘÍDA REAKCE NA OHEŇ - B2 ca, s1, d1 PRAFlaDur-O 5x1,5 | m | 45 |  | 0 |  |  | základní |  | 0 | 0 | 0 | 0 | 0 | 64 | K | 2 | ROZPOCET | 0 | 0 | 0 | 0 | 0 | 1 | 0 | 64 | 1372640739
64 | K | Pol63 | KABEL STÍNĚNÝ JYTY-O 4x1 | m | 50 |  | 0 |  |  | základní |  | 0 | 0 | 0 | 0 | 0 | 64 | K | 2 | ROZPOCET | 0 | 0 | 0 | 0 | 0 | 1 | 0 | 64 | 1385524034
65 | K | Pol64 | KABEL STÍNĚNÝ JYTY-O 7x1 | m | 50 |  | 0 |  |  | základní |  | 0 | 0 | 0 | 0 | 0 | 64 | K | 2 | ROZPOCET | 0 | 0 | 0 | 0 | 0 | 1 | 0 | 64 | 1327212833
| D | D20 | Ukončení vodičů |  |  |  | 0 |  |  |  |  | 0 |  | 0 |  | 0 | 1 | D | 1 | ROZPOCET | [6 empty] | 0
66 | K | Pol65 | Ukončení vodičů izolovaných s označením a zapojením v rozváděči nebo na přístroji do 2,5 mm2 | ks | 720 |  | 0 |  |  | základní |  | 0 | 0 | 0 | 0 | 0 | 64 | K | 2 | ROZPOCET | 0 | 0 | 0 | 0 | 0 | 1 | 0 | 64 | -363308875
67 | K | Pol66 | Ukončení vodičů izolovaných s označením a zapojením v rozváděči nebo na přístroji 4 mm2 | ks | 80 |  | 0 |  |  | základní |  | 0 | 0 | 0 | 0 | 0 | 64 | K | 2 | ROZPOCET | 0 | 0 | 0 | 0 | 0 | 1 | 0 | 64 | -1970335103
68 | K | Pol67 | Ukončení vodičů izolovaných s označením a zapojením v rozváděči nebo na přístroji 10 mm2 | ks | 20 |  | 0 |  |  | základní |  | 0 | 0 | 0 | 0 | 0 | 64 | K | 2 | ROZPOCET | 0 | 0 | 0 | 0 | 0 | 1 | 0 | 64 | -338137432
69 | K | Pol68 | Štítky, označení kabelů, stahovací pásky a ostatní | klp | 1 |  | 0 |  |  | základní |  | 0 | 0 | 0 | 0 | 0 | 64 | K | 2 | ROZPOCET | 0 | 0 | 0 | 0 | 0 | 1 | 0 | 64 | 664529505
| D | D22 | Kabelové trasy, nosné konstrukce |  |  |  | 0 |  |  |  |  | 0 |  | 0 |  | 0 | 1 | D | 1 | ROZPOCET | [6 empty] | 0
70 | K | Pol69 | KABELOVÝ ŽLAB DRÁTĚNÝ DÉLKA 2,5 M 50/50 drátěný žlab, včetně příslušenství | m | 15 |  | 0 |  |  | základní |  | 0 | 0 | 0 | 0 | 0 | 64 | K | 2 | ROZPOCET | 0 | 0 | 0 | 0 | 0 | 1 | 0 | 64 | 445339618
71 | K | Pol70 | KABELOVÝ ŽLAB DRÁTĚNÝ DÉLKA 2,5 M 100/50 drátěný žlab, včetně příslušenství | m | 90 |  | 0 |  |  | základní |  | 0 | 0 | 0 | 0 | 0 | 64 | K | 2 | ROZPOCET | 0 | 0 | 0 | 0 | 0 | 1 | 0 | 64 | 1640944981
72 | K | Pol71 | 1525 TRUBKA TUHÁ PVC 320N délka 3 m barva světle šedá | m | 120 |  | 0 |  |  | základní |  | 0 | 0 | 0 | 0 | 0 | 64 | K | 2 | ROZPOCET | 0 | 0 | 0 | 0 | 0 | 1 | 0 | 64 | -1987832529
73 | K | Pol72 | 1532 TRUBKA TUHÁ PVC 320N délka 3 m barva světle šedá | m | 20 |  | 0 |  |  | základní |  | 0 | 0 | 0 | 0 | 0 | 64 | K | 2 | ROZPOCET | 0 | 0 | 0 | 0 | 0 | 1 | 0 | 64 | -1833564319
74 | K | Pol73 | HN 6X45 HMOŽDINKA NATLOUKACÍ | ks | 135 |  | 0 |  |  | základní |  | 0 | 0 | 0 | 0 | 0 | 64 | K | 2 | ROZPOCET | 0 | 0 | 0 | 0 | 0 | 1 | 0 | 64 | -806352736
75 | K | Pol74 | SB 6.3X45 ŠROUB DO BETONU | ks | 135 |  | 0 |  |  | základní |  | 0 | 0 | 0 | 0 | 0 | 64 | K | 2 | ROZPOCET | 0 | 0 | 0 | 0 | 0 | 1 | 0 | 64 | 271773459
76 | K | Pol75 | 5225 PŘÍCHYTKA TYP OMEGA, pro požární kabelové trasy | ks | 135 |  | 0 |  |  | základní |  | 0 | 0 | 0 | 0 | 0 | 64 | K | 2 | ROZPOCET | 0 | 0 | 0 | 0 | 0 | 1 | 0 | 64 | -91154211
77 | K | Pol76 | PRŮRAZ CIHLOVÝM ZDIVEM O tloušťce 15cm | ks | 10 |  | 0 |  |  | základní |  | 0 | 0 | 0 | 0 | 0 | 64 | K | 2 | ROZPOCET | 0 | 0 | 0 | 0 | 0 | 1 | 0 | 64 | 1353148750
78 | K | Pol77 | PRŮRAZ CIHLOVÝM ZDIVEM O tloušťce 30cm | ks | 5 |  | 0 |  |  | základní |  | 0 | 0 | 0 | 0 | 0 | 64 | K | 2 | ROZPOCET | 0 | 0 | 0 | 0 | 0 | 1 | 0 | 64 | 1012493943
| D | D24 | PROTIPOŽÁRNÍ PŘEPÁŽKY |  |  |  | 0 |  |  |  |  | 0 |  | 0 |  | 0 | 1 | D | 1 | ROZPOCET | [6 empty] | 0
79 | K | Pol78 | Protip.průchod stropem t 20cm | m2 | 0.15 |  | 0 |  |  | základní |  | 0 | 0 | 0 | 0 | 0 | 64 | K | 2 | ROZPOCET | 0 | 0 | 0 | 0 | 0 | 1 | 0 | 64 | 1434337469
80 | K | Pol79 | Protip.průchod stěnou t 15cm | m2 | 0.2 |  | 0 |  |  | základní |  | 0 | 0 | 0 | 0 | 0 | 64 | K | 2 | ROZPOCET | 0 | 0 | 0 | 0 | 0 | 1 | 0 | 64 | 1641470516
81 | K | Pol80 | Protip.průchod stěnou t 30cm | m2 | 0.1 |  | 0 |  |  | základní |  | 0 | 0 | 0 | 0 | 0 | 64 | K | 2 | ROZPOCET | 0 | 0 | 0 | 0 | 0 | 1 | 0 | 64 | 1773575696
82 | K | Pol81 | CP 673 Protipožární nátěr 6kg | ks | 1 |  | 0 |  |  | základní |  | 0 | 0 | 0 | 0 | 0 | 64 | K | 2 | ROZPOCET | 0 | 0 | 0 | 0 | 0 | 1 | 0 | 64 | -119939553
83 | K | Pol82 | Minerální vata | m2 | 5 |  | 0 |  |  | základní |  | 0 | 0 | 0 | 0 | 0 | 64 | K | 2 | ROZPOCET | 0 | 0 | 0 | 0 | 0 | 1 | 0 | 64 | -738031224
84 | K | Pol83 | Montáž a vyplnění štítku požár. uzávěru | ks | 5 |  | 0 |  |  | základní |  | 0 | 0 | 0 | 0 | 0 | 64 | K | 2 | ROZPOCET | 0 | 0 | 0 | 0 | 0 | 1 | 0 | 64 | 1994214699
| D | D26 | Hromosvod a uzemnění |  |  |  | 0 |  |  |  |  | 0 |  | 0 |  | 0 | 1 | D | 1 | ROZPOCET | [6 empty] | 0
85 | K | Pol100 | SVORKA HROMOSVODNÍ,UZEMŇOVACÍ SP připojovací | ks | 40 |  | 0 |  |  | základní |  | 0 | 0 | 0 | 0 | 0 | 64 | K | 2 | ROZPOCET | 0 | 0 | 0 | 0 | 0 | 1 | 0 | 64 | 479579045
86 | K | Pol101 | SVORKA HROMOSVODNÍ,UZEMŇOVACÍ SK křížová | ks | 10 |  | 0 |  |  | základní |  | 0 | 0 | 0 | 0 | 0 | 64 | K | 2 | ROZPOCET | 0 | 0 | 0 | 0 | 0 | 1 | 0 | 64 | 1685534606
87 | K | Pol102 | SVORKA HROMOSVODNÍ,UZEMŇOVACÍ SR 3 svorka páska-drát | ks | 15 |  | 0 |  |  | základní |  | 0 | 0 | 0 | 0 | 0 | 64 | K | 2 | ROZPOCET | 0 | 0 | 0 | 0 | 0 | 1 | 0 | 64 | 339471990
88 | K | Pol103 | Štítek uzemnění | ks | 4 |  | 0 |  |  | základní |  | 0 | 0 | 0 | 0 | 0 | 64 | K | 2 | ROZPOCET | 0 | 0 | 0 | 0 | 0 | 1 | 0 | 64 | -1114586538
89 | K | Pol104 | Tvarování mont.dílu | ks | 45 |  | 0 |  |  | základní |  | 0 | 0 | 0 | 0 | 0 | 64 | K | 2 | ROZPOCET | 0 | 0 | 0 | 0 | 0 | 1 | 0 | 64 | 1225584549
90 | K | Pol105 | Napojení svárem délky 10cm | ks | 10 |  | 0 |  |  | základní |  | 0 | 0 | 0 | 0 | 0 | 64 | K | 2 | ROZPOCET | 0 | 0 | 0 | 0 | 0 | 1 | 0 | 64 | -1259961618
91 | K | Pol106 | Měření zemních odporů, zemnící sítě délky pásu do 100 m | ks | 1 |  | 0 |  |  | základní |  | 0 | 0 | 0 | 0 | 0 | 64 | K | 2 | ROZPOCET | 0 | 0 | 0 | 0 | 0 | 1 | 0 | 64 | 1949619021
92 | K | Pol84 | OCELOVÝ PÁSEK POZINKOVANÝ Páska 30x4 páska 30x4 (0,95 kg/m) | m | 60 |  | 0 |  |  | základní |  | 0 | 0 | 0 | 0 | 0 | 64 | K | 2 | ROZPOCET | 0 | 0 | 0 | 0 | 0 | 1 | 0 | 64 | 907054530
93 | K | Pol85 | Nátěr zemnícího pásku, asfalt | m | 5 |  | 0 |  |  | základní |  | 0 | 0 | 0 | 0 | 0 | 64 | K | 2 | ROZPOCET | 0 | 0 | 0 | 0 | 0 | 1 | 0 | 64 | 1994646917
94 | K | Pol86 | Vodič AlMgSi Rd 8 polotvrdý | m | 320 |  | 0 |  |  | základní |  | 0 | 0 | 0 | 0 | 0 | 64 | K | 2 | ROZPOCET | 0 | 0 | 0 | 0 | 0 | 1 | 0 | 64 | 460547477
95 | K | Pol87 | PODPĚRA VEDENÍ PV21c na ploché střechy, plast se štěrkovou výplní ø 144mm | ks | 120 |  | 0 |  |  | základní |  | 0 | 0 | 0 | 0 | 0 | 64 | K | 2 | ROZPOCET | 0 | 0 | 0 | 0 | 0 | 1 | 0 | 64 | 1219933040
96 | K | Pol88 | Podpěra na plechové střechy PV23 rovná | ks | 16 |  | 0 |  |  | základní |  | 0 | 0 | 0 | 0 | 0 | 64 | K | 2 | ROZPOCET | 0 | 0 | 0 | 0 | 0 | 1 | 0 | 64 | 1148571147
97 | K | Pol89 | OCELOVÝ DRÁT POZINKOVANÝ Drát 10 drát o 10mm(0,62kg/m) | m | 10 |  | 0 |  |  | základní |  | 0 | 0 | 0 | 0 | 0 | 64 | K | 2 | ROZPOCET | 0 | 0 | 0 | 0 | 0 | 1 | 0 | 64 | 589339470
98 | K | Pol90 | Nátěr svodového vodiče, asfalt | m | 2 |  | 0 |  |  | základní |  | 0 | 0 | 0 | 0 | 0 | 64 | K | 2 | ROZPOCET | 0 | 0 | 0 | 0 | 0 | 1 | 0 | 64 | 598884130
99 | K | Pol91 | OCHRANNÝ ÚHELNÍK A DRŽÁKY DUZ držák ochranného úhelníku do zdiva, L 170mm | ks | 4 |  | 0 |  |  | základní |  | 0 | 0 | 0 | 0 | 0 | 64 | K | 2 | ROZPOCET | 0 | 0 | 0 | 0 | 0 | 1 | 0 | 64 | 885927553
100 | K | Pol92 | OCHRANNÝ ÚHELNÍK A DRŽÁKY OU 2,0 ochranný úhelník, L 2000mm | ks | 4 |  | 0 |  |  | základní |  | 0 | 0 | 0 | 0 | 0 | 64 | K | 2 | ROZPOCET | 0 | 0 | 0 | 0 | 0 | 1 | 0 | 64 | -368847552
101 | K | Pol93 | JÍMACÍ TYČ A OCHRANNÁ TRUBKA, VČETNĚ PŘÍSLUŠENSTVÍ JR 2,0 AlMgSi s rovným koncem, L 2000mm | ks | 10 |  | 0 |  |  | základní |  | 0 | 0 | 0 | 0 | 0 | 64 | K | 2 | ROZPOCET | 0 | 0 | 0 | 0 | 0 | 1 | 0 | 64 | -1522472251
102 | K | Pol94 | Betonový podstavec PB19 pro jímač do 2m s podložkou | ks | 32 |  | 0 |  |  | základní |  | 0 | 0 | 0 | 0 | 0 | 64 | K | 2 | ROZPOCET | 0 | 0 | 0 | 0 | 0 | 1 | 0 | 64 | -636826383
103 | K | Pol95 | ODDÁLENÝ HROMOSVOD - anténa JR 1,0 AlMgSi s rovným koncem, L 1000mm | ks | 1 |  | 0 |  |  | základní |  | 0 | 0 | 0 | 0 | 0 | 64 | K | 2 | ROZPOCET | 0 | 0 | 0 | 0 | 0 | 1 | 0 | 64 | 308839041
104 | K | Pol96 | ODDÁLENÝ HROMOSVOD - anténa DOHT 6 držák oddáleného hromosvodu na trubku 2" | ks | 3 |  | 0 |  |  | základní |  | 0 | 0 | 0 | 0 | 0 | 64 | K | 2 | ROZPOCET | 0 | 0 | 0 | 0 | 0 | 1 | 0 | 64 | -506231316
105 | K | Pol97 | SVORKA HROMOSVODNÍ,UZEMŇOVACÍ SZ zkušební | ks | 4 |  | 0 |  |  | základní |  | 0 | 0 | 0 | 0 | 0 | 64 | K | 2 | ROZPOCET | 0 | 0 | 0 | 0 | 0 | 1 | 0 | 64 | -1928667176
106 | K | Pol98 | SVORKA HROMOSVODNÍ,UZEMŇOVACÍ SJ k jímací tyči | ks | 10 |  | 0 |  |  | základní |  | 0 | 0 | 0 | 0 | 0 | 64 | K | 2 | ROZPOCET | 0 | 0 | 0 | 0 | 0 | 1 | 0 | 64 | 810650752
107 | K | Pol99 | SVORKA HROMOSVODNÍ,UZEMŇOVACÍ SS spojovací | ks | 80 |  | 0 |  |  | základní |  | 0 | 0 | 0 | 0 | 0 | 64 | K | 2 | ROZPOCET | 0 | 0 | 0 | 0 | 0 | 1 | 0 | 64 | -1901189881
| D | D28 | Vyrovnání potenciálů |  |  |  | 0 |  |  |  |  | 0 |  | 0 |  | 0 | 1 | D | 1 | ROZPOCET | [6 empty] | 0
108 | K | Pol107 | EKVIPOTENCIONÁLNÍ SVORKOVNICE v krabici 250mm, 2x svorkovnice v krabici E8x8x125mm/16 | ks | 1 |  | 0 |  |  | základní |  | 0 | 0 | 0 | 0 | 0 | 64 | K | 2 | ROZPOCET | 0 | 0 | 0 | 0 | 0 | 1 | 0 | 64 | 102735937
109 | K | Pol108 | ZEMNÍCÍ SVORKA ZSA16 zemnicí svorka na potrubí | ks | 10 |  | 0 |  |  | základní |  | 0 | 0 | 0 | 0 | 0 | 64 | K | 2 | ROZPOCET | 0 | 0 | 0 | 0 | 0 | 1 | 0 | 64 | 1357833615
110 | K | Pol109 | Cu pás.ZSA16 Pásek uzemňovací Cu, 0.5m | ks | 10 |  | 0 |  |  | základní |  | 0 | 0 | 0 | 0 | 0 | 64 | K | 2 | ROZPOCET | 0 | 0 | 0 | 0 | 0 | 1 | 0 | 64 | 2003119875
111 | K | Pol110 | VODIČ JEDNOŽILOVÝ (CY) ZŽ H07V-U 4 | m | 120 |  | 0 |  |  | základní |  | 0 | 0 | 0 | 0 | 0 | 64 | K | 2 | ROZPOCET | 0 | 0 | 0 | 0 | 0 | 1 | 0 | 64 | -521662209
112 | K | Pol111 | VODIČ JEDNOŽILOVÝ (CY) ZŽ H07V-U 6 | m | 60 |  | 0 |  |  | základní |  | 0 | 0 | 0 | 0 | 0 | 64 | K | 2 | ROZPOCET | 0 | 0 | 0 | 0 | 0 | 1 | 0 | 64 | -462190243
113 | K | Pol112 | VODIČ JEDNOŽILOVÝ (CY) ZŽ H07V-R 10 | m | 80 |  | 0 |  |  | základní |  | 0 | 0 | 0 | 0 | 0 | 64 | K | 2 | ROZPOCET | 0 | 0 | 0 | 0 | 0 | 1 | 0 | 64 | -1735191859
114 | K | Pol113 | UKONČENÍ VODIČŮ NA SVORKOVNICI Do 4 mm2 | ks | 20 |  | 0 |  |  | základní |  | 0 | 0 | 0 | 0 | 0 | 64 | K | 2 | ROZPOCET | 0 | 0 | 0 | 0 | 0 | 1 | 0 | 64 | 636273060
115 | K | Pol114 | UKONČENÍ VODIČŮ NA SVORKOVNICI Do 10 mm2 | ks | 10 |  | 0 |  |  | základní |  | 0 | 0 | 0 | 0 | 0 | 64 | K | 2 | ROZPOCET | 0 | 0 | 0 | 0 | 0 | 1 | 0 | 64 | -1724779218
116 | K | Pol68 | Štítky, označení kabelů, stahovací pásky a ostatní | klp | 1 |  | 0 |  |  | základní |  | 0 | 0 | 0 | 0 | 0 | 64 | K | 2 | ROZPOCET | 0 | 0 | 0 | 0 | 0 | 1 | 0 | 64 | -1085961347
| D | D30 | Revize |  |  |  | 0 |  |  |  |  | 0 |  | 0 |  | 0 | 1 | D | 1 | ROZPOCET | [6 empty] | 0
117 | K | Pol115 | PROVEDENI REVIZNÍCH ZKOUŠEK DLE ČSN 331500 Revizní technik | hod | 40 |  | 0 |  |  | základní |  | 0 | 0 | 0 | 0 | 0 | 64 | K | 2 | ROZPOCET | 0 | 0 | 0 | 0 | 0 | 1 | 0 | 64 | 1776375894
118 | K | Pol116 | Spolupráce s reviz.technikem | hod | 5 |  | 0 |  |  | základní |  | 0 | 0 | 0 | 0 | 0 | 64 | K | 2 | ROZPOCET | 0 | 0 | 0 | 0 | 0 | 1 | 0 | 64 | -1142625288
| D | D32 | Montáže |  |  |  | 0 |  |  |  |  | 0 |  | 0 |  | 0 | 1 | D | 1 | ROZPOCET | [6 empty] | 0
119 | K | Pol117 | Jednofázový vývod 230V, 3 žíly | ks | 10 |  | 0 |  |  | základní |  | 0 | 0 | 0 | 0 | 0 | 64 | K | 2 | ROZPOCET | 0 | 0 | 0 | 0 | 0 | 1 | 0 | 64 | 333617713
120 | K | Pol118 | Trojfázový vývod 400V, 5 žíl ,tepelné čerpadlo | ks | 1 |  | 0 |  |  | základní |  | 0 | 0 | 0 | 0 | 0 | 64 | K | 2 | ROZPOCET | 0 | 0 | 0 | 0 | 0 | 1 | 0 | 64 | -303328656
121 | K | Pol119 | Trojfázový vývod 400V, 5 žíl ,VRV jednotky | ks | 1 |  | 0 |  |  | základní |  | 0 | 0 | 0 | 0 | 0 | 64 | K | 2 | ROZPOCET | 0 | 0 | 0 | 0 | 0 | 1 | 0 | 64 | -613992346
| D | D34 | Ostatní |  |  |  | 0 |  |  |  |  | 0 |  | 0 |  | 0 | 1 | D | 1 | ROZPOCET | [6 empty] | 0
122 | K | Pol120 | KOORDINACE POSTUPU PRACI S ostatními profesemi | hod | 110 |  | 0 |  |  | základní |  | 0 | 0 | 0 | 0 | 0 | 64 | K | 2 | ROZPOCET | 0 | 0 | 0 | 0 | 0 | 1 | 0 | 64 | -1899116883
123 | K | Pol121 | Dokumentace skutečného provedení | hod. | 20 |  | 0 |  |  | základní |  | 0 | 0 | 0 | 0 | 0 | 64 | K | 2 | ROZPOCET | 0 | 0 | 0 | 0 | 0 | 1 | 0 | 64 | 1089900648
124 | K | Pol122 | Protokol měření intenzity osvětlení | kpl | 1 |  | 0 |  |  | základní |  | 0 | 0 | 0 | 0 | 0 | 64 | K | 2 | ROZPOCET | 0 | 0 | 0 | 0 | 0 | 1 | 0 | 64 | -569128400
125 | K | Pol123 | Uložení kabeláže v SDK příčkách | kpl | 1 |  | 0 |  |  | základní |  | 0 | 0 | 0 | 0 | 0 | 64 | K | 2 | ROZPOCET | 0 | 0 | 0 | 0 | 0 | 1 | 0 | 64 | 2039427849
126 | K | Pol124 | Ekologická likvidace odpadu | sada | 1 |  | 0 |  |  | základní |  | 0 | 0 | 0 | 0 | 0 | 64 | K | 2 | ROZPOCET | 0 | 0 | 0 | 0 | 0 | 1 | 0 | 64 | 881916659
127 | K | Pol125 | Lešení a plošiny montážní práce ve výšce 10m | dní | 2 |  | 0 |  |  | základní |  | 0 | 0 | 0 | 0 | 0 | 64 | K | 2 | ROZPOCET | 0 | 0 | 0 | 0 | 0 | 1 | 0 | 64 | -343977392
128 | K | Pol126 | Podíl prací jiných profesí | kpl | 1 |  | 0 |  |  | základní |  | 0 | 0 | 0 | 0 | 0 | 64 | K | 2 | ROZPOCET | 0 | 0 | 0 | 0 | 0 | 1 | 0 | 64 | 42422697
129 | K | Pol127 | Uvedení do provozu | kpl | 1 |  | 0 |  |  | základní |  | 0 | 0 | 0 | 0 | 0 | 64 | K | 2 | ROZPOCET | 0 | 0 | 0 | 0 | 0 | 1 | 0 | 64 | -909853676
| D | D37 | Zemní práce |  |  |  | 0 |  |  |  |  | 0 |  | 0 |  | 0 | 1 | D | 0 | ROZPOCET | [6 empty] | 0
| D | D38 | Výkopy pro uzemnění |  |  |  | 0 |  |  |  |  | 0 |  | 0 |  | 0 | 1 | D | 1 | ROZPOCET | [6 empty] | 0
130 | K | Pol128 | ZÁHOZ KABELOVÉ RÝHY Zemina třídy 3, šíře 350mm,hloubka 500mm | m | 50 |  | 0 |  |  | základní |  | 0 | 0 | 0 | 0 | 0 | 64 | K | 2 | ROZPOCET | 0 | 0 | 0 | 0 | 0 | 1 | 0 | 64 | -729112192
131 | K | Pol128a | HLOUBENÍ KABELOVÉ RÝHY Zemina třídy 3, šíře 350mm,hloubka 500mm | m | 50 |  | 0 |  |  | základní |  | 0 | 0 | 0 | 0 | 0 | 64 | K | 2 | ROZPOCET | 0 | 0 | 0 | 0 | 0 | 1 | 0 | 64 | -1726237637
| D | M21R01 | Elektroinstalace - ostatní náklady |  |  |  | 0 |  |  |  |  | 0 |  | 0 |  | 0 | 3 | D | 0 | ROZPOCET | [6 empty] | 0
132 | K | GZS | Zařízení staveniště | % |  |  | 0 |  |  | základní |  | 0 | 0 | 0 | 0 | 0 | 64 | K | 1 | ROZPOCET | 0 | 0 | 0 | 0 | 0 | 1 | 0 | 64 | -1628476091
133 | K | KC | Kompletační činnost |  | 0 |  | 0 |  |  | základní |  | 0 | 0 | 0 | 0 | 0 | 64 | K | 1 | ROZPOCET | 0 | 0 | 0 | 0 | 0 | 1 | 0 | 64 | -33452765
134 | K | M21DP | Doprava a přesun materiálu | % |  |  | 0 |  |  | základní |  | 0 | 0 | 0 | 0 | 0 | 64 | K | 1 | ROZPOCET | 0 | 0 | 0 | 0 | 0 | 1 | 0 | 64 | -1893789112
135 | K | M21PM | Podružný materiál |  | 0 |  | 0 |  |  | základní |  | 0 | 0 | 0 | 0 | 0 | 64 | K | 1 | ROZPOCET | 0 | 0 | 0 | 0 | 0 | 1 | 0 | 64 | -1255134482
136 | K | PPV | Podíl přidružených výkonů | % |  |  | 0 |  |  | základní |  | 0 | 0 | 0 | 0 | 0 | 64 | K | 1 | ROZPOCET | 0 | 0 | 0 | 0 | 0 | 1 | 0 | 64 | 1737405068
137 | K | PV | Provozní vlivy |  | 0 |  | 0 |  |  | základní |  | 0 | 0 | 0 | 0 | 0 | 64 | K | 1 | ROZPOCET | 0 | 0 | 0 | 0 | 0 | 1 | 0 | 64 | -1938658329

## Seznam figur
SEZNAM FIGUR
Kód: | LZ24008
Stavba: | Rekonstrukce a dobudování vzdělávacích a výzkumných prostor v rámci objektu stáje antilopy losí
Datum: | 9. 4. 2024
Kód | Popis | MJ | Výměra
LZ24008 | Rekonstrukce a dobudování vzdělávacích a výzkumných prostor v rámci objektu stáje antilopy losí
j |  |  | 108.603
| odkop na -0,465 |  | 0
| (5,3+3,96+1,2)*(19,7+1,2*2)*0,3 |  | 69.35
| (5,3+1,2)*(2,49+0,885+1,2*2)*0,3 |  | 11.261
| odkop -0,35 |  | 0
| (18,9+1,2*2)*(5,55+1,2)*0,15 |  | 21.566
| (9,0+1,2)*(3,0+1,2)*0,15 |  | 6.426
j | Součet |  | 108.603
j1 |  |  | 17.835
| patky u stávajícího objektu |  | 0
| (1,15*2,1+(1,15+0,585)*(2,1+0,585*2))*0,5*(1,2-0,465)*6 |  | 17.835
j1 | Součet |  | 17.835
j2 |  |  | 114.54
| (2,11*2,525+(2,11+0,585*2)*(2,525+1,0+0,585))*0,5*(1,2-0,465)*5 |  | 34.561
| (2,11*(2,635+1,7+1,0+1,9)+(2,11+0,585*2)*(0,585+2,635+2,7+1,9+0,85))*0,5*(1,2-0,465) |  | 16.061
| (1,4*1,4+(1,4+0,585+1,0)*(1,4+1,0+0,585))*0,5*(1,2-0,465) |  | 3.995
| (1,4*1,4+(1,4+0,585+1,0)*(1,4+0,585*2))*0,5*(1,2-0,465)*7 |  | 24.777
| (1,4*1,4+(1,4+0,585+1,0)*(1,4+0,585+0,85))*0,5*(1,2-0,465) |  | 3.83
| ((1,5+0,4*2)*(1,3+0,4*2)+(1,9+0,585*2)*(2,1+0,585*2))*0,5*(1,2-0,465) |  | 5.464
| ((1,5+0,4*2)*(1,6+0,4*2)+(2,3+0,585*2)*(2,4+0,585*2))*0,5*(1,2-0,465) |  | 6.581
| (1,4*1,4+(1,4+0,585*2)*(1,4+0,585*2))*0,5*(1,0-0,25)*6 |  | 19.271
j2 | Součet |  | 114.54
k |  |  | 88.39
k | 11,35+6,85+3,26+1,92+1,91+6,35+2,17+54,58 |  | 88.39
ob |  |  | 35.495
| (3,09+0,7*2)*1,5 |  | 6.735
| (1,35+2,43)*2*2,0-0,8*2,0-0,7*2,0*2 |  | 10.72
| (1,44+1,165)*2*2,0*2-0,7*2,0*2 |  | 18.04
ob | Součet |  | 35.495
01 | Stavební část
j |  |  | 108.603
| odkop na -0,465 |  | 0
| (5,3+3,96+1,2)*(19,7+1,2*2)*0,3 |  | 69.35
| (5,3+1,2)*(2,49+0,885+1,2*2)*0,3 |  | 11.261
| odkop -0,35 |  | 0
| (18,9+1,2*2)*(5,55+1,2)*0,15 |  | 21.566
| (9,0+1,2)*(3,0+1,2)*0,15 |  | 6.426
j | Součet |  | 108.603
j1 |  |  | 17.835
| patky u stávajícího objektu |  | 0
| (1,15*2,1+(1,15+0,585)*(2,1+0,585*2))*0,5*(1,2-0,465)*6 |  | 17.835
j1 | Součet |  | 17.835
Použití figury:
131213701 | Hloubení nezapažených jam v soudržných horninách třídy těžitelnosti I skupiny 3 ručně | m3 | 17.835
174151101 | Zásyp jam, šachet rýh nebo kolem objektů sypaninou se zhutněním | m3 | 105.317
j2 |  |  | 114.54
| (2,11*2,525+(2,11+0,585*2)*(2,525+1,0+0,585))*0,5*(1,2-0,465)*5 |  | 34.561
| (2,11*(2,635+1,7+1,0+1,9)+(2,11+0,585*2)*(0,585+2,635+2,7+1,9+0,85))*0,5*(1,2-0,465) |  | 16.061
| (1,4*1,4+(1,4+0,585+1,0)*(1,4+1,0+0,585))*0,5*(1,2-0,465) |  | 3.995
| (1,4*1,4+(1,4+0,585+1,0)*(1,4+0,585*2))*0,5*(1,2-0,465)*7 |  | 24.777
| (1,4*1,4+(1,4+0,585+1,0)*(1,4+0,585+0,85))*0,5*(1,2-0,465) |  | 3.83
| ((1,5+0,4*2)*(1,3+0,4*2)+(1,9+0,585*2)*(2,1+0,585*2))*0,5*(1,2-0,465) |  | 5.464
| ((1,5+0,4*2)*(1,6+0,4*2)+(2,3+0,585*2)*(2,4+0,585*2))*0,5*(1,2-0,465) |  | 6.581
| (1,4*1,4+(1,4+0,585*2)*(1,4+0,585*2))*0,5*(1,0-0,25)*6 |  | 19.271
j2 | Součet |  | 114.54
Použití figury:
131251104 | Hloubení jam nezapažených v hornině třídy těžitelnosti I skupiny 3 objem do 500 m3 strojně | m3 | 114.54
174151101 | Zásyp jam, šachet rýh nebo kolem objektů sypaninou se zhutněním | m3 | 105.317
k |  |  | 88.39
k | 11,35+6,85+3,26+1,92+1,91+6,35+2,17+54,58 |  | 88.39
Použití figury:
771574415 | Montáž podlah keramických hladkých lepených cementovým flexibilním lepidlem přes 6 do 9 ks/m2 | m2 | 88.39
632441220 | Potěr anhydritový samonivelační litý C25 přes 45 do 50 mm | m2 | 88.39
632441292 | Příplatek k anhydritovému samonivelačnímu litému potěru C25 ZKD 5 mm tl | m2 | 176.78
713121111 | Montáž izolace tepelné podlah volně kladenými rohožemi, pásy, dílci, deskami 1 vrstva | m2 | 88.39
713191132 | Montáž izolace tepelné podlah, stropů vrchem nebo střech překrytí separační fólií z PE | m2 | 232
762511296 | Podlahové kce podkladové dvouvrstvé z desek OSB tl 2x18 mm broušených na pero a drážku šroubovaných | m2 | 102
771111011 | Vysátí podkladu před pokládkou dlažby | m2 | 88.39
771121011 | Nátěr penetrační na podlahu | m2 | 88.39
784211121 | Dvojnásobné bílé malby ze směsí za mokra středně oděruvzdorných v místnostech v do 3,80 m | m2 | 323.37
ob |  |  | 35.495
| (3,09+0,7*2)*1,5 |  | 6.735
| (1,35+2,43)*2*2,0-0,8*2,0-0,7*2,0*2 |  | 10.72
| (1,44+1,165)*2*2,0*2-0,7*2,0*2 |  | 18.04
ob | Součet |  | 35.495
Použití figury:
781472215 | Montáž obkladů keramických hladkých lepených cementovým flexibilním lepidlem přes 6 do 9 ks/m2 | m2 | 35.495
781121011 | Nátěr penetrační na stěnu | m2 | 35.495