## vozovka
Konstrukční vrstvy vozovky | [11 empty] | Tab. 1
PŘ | staničení | dolní | střed | horní | Úph | 250 HDK 63-125 | 250 ŠD 0-63 | 150 ŠD 0-32 | Vzdál. | Úph | 250 HDK 63-125 | 250 ŠD 0-63 | 150 ŠD 0-32
(č.) | (km) | (m) | (m) | (m) | (m) | (m) | (m) | (m) | (m) | (m2) | (m2) | (m2) | (m2)
1 | 0 | 0 | 0 | 0 | 0 | 0 | 0 | 0 | x | x | x | x | x
2=TK1 | 0.00329 | 4.35 | 4.24 | 4 | 4.35 | 4.35 | 4.295 | 4.12 | 3.29 | 7.1557 | 7.1557 | 7.0653 | 6.7774
3 | 0.01561 | 4.49 | 4.24 | 4 | 4.49 | 4.49 | 4.365 | 4.12 | 12.32 | 54.4544 | 54.4544 | 53.3456 | 50.7584
4 | 0.02837 | 4.95 | 4.45 | 4 | 5.35 | 5.15 | 4.7 | 4.225 | 12.76 | 62.7792 | 61.5032 | 57.8347 | 53.2411
5=KK1 | 0.04145 | 4.93 | 4.45 | 4 | 5.12 | 5.025 | 4.69 | 4.225 | 13.08 | 68.4738 | 66.5445 | 61.4106 | 55.263
6 | 0.05476 | 4.87 | 4.45 | 4 | 5.16 | 5.015 | 4.66 | 4.225 | 13.31 | 68.4134 | 66.8162 | 62.2243 | 56.2348
7 | 0.0671 | 4.98 | 4.45 | 4 | 5.37 | 5.175 | 4.715 | 4.225 | 12.34 | 64.9701 | 62.8723 | 57.8438 | 52.1365
8=KT1 | 0.07961 | 4.97 | 4.45 | 4 | 5.36 | 5.165 | 4.71 | 4.225 | 12.51 | 67.1161 | 64.6767 | 58.9534 | 52.8547
9 | 0.1 | 4.65 | 4.25 | 4 | 4.76 | 4.705 | 4.45 | 4.125 | 20.39 | 103.1734 | 100.6247 | 93.3862 | 85.1283
10 | 0.12 | 4.98 | 4.45 | 4 | 5.15 | 5.065 | 4.715 | 4.225 | 20 | 99.1 | 97.7 | 91.65 | 83.5
11 | 0.14 | 4.99 | 4.45 | 4 | 5.38 | 5.185 | 4.72 | 4.225 | 20 | 105.3 | 102.5 | 94.35 | 84.5
12 | 0.16 | 4.87 | 4.45 | 4 | 5.26 | 5.065 | 4.66 | 4.225 | 20 | 106.4 | 102.5 | 93.8 | 84.5
13 | 0.17447 | 5.01 | 4.45 | 4 | 5.4 | 5.205 | 4.73 | 4.225 | 14.47 | 77.1251 | 74.3034 | 67.9366 | 61.1357
14=TK2 | 0.17656 | 5.25 | 4.65 | 4.2 | 5.65 | 5.45 | 4.95 | 4.425 | 2.09 | 11.5473 | 11.1345 | 10.1156 | 9.0393
15 | 0.18728 | 5.25 | 4.65 | 4.2 | 5.65 | 5.45 | 4.95 | 4.425 | 10.72 | 60.568 | 58.424 | 53.064 | 47.436
16 | 0.19773 | 5.41 | 4.65 | 4.2 | 5.9 | 5.655 | 5.03 | 4.425 | 10.45 | 60.3487 | 58.0236 | 52.1455 | 46.2412
17 | 0.20957 | 5.41 | 4.65 | 4.2 | 5.77 | 5.59 | 5.03 | 4.425 | 11.84 | 69.0864 | 66.5704 | 59.5552 | 52.392
18=KK2 | 0.22189 | 5.41 | 4.65 | 4.2 | 5.85 | 5.63 | 5.03 | 4.425 | 12.32 | 71.5792 | 69.1152 | 61.9696 | 54.516
19 | 0.23422 | 5.41 | 4.65 | 4.2 | 5.87 | 5.64 | 5.03 | 4.425 | 12.33 | 72.2538 | 69.4796 | 62.0199 | 54.5603
20 | 0.24518 | 5.41 | 4.65 | 4.2 | 5.84 | 5.625 | 5.03 | 4.425 | 10.96 | 64.1708 | 61.7322 | 55.1288 | 48.498
21 | 0.2574 | 5.26 | 4.65 | 4.2 | 5.66 | 5.46 | 4.955 | 4.425 | 12.22 | 70.265 | 67.7294 | 61.0084 | 54.0735
22=KT2 | 0.26722 | 5.15 | 4.65 | 4.2 | 5.55 | 5.35 | 4.9 | 4.425 | 9.82 | 55.0411 | 53.0771 | 48.388 | 43.4535
23 | 0.26923 | 4.81 | 4.45 | 4 | 5.21 | 5.01 | 4.63 | 4.225 | 2.01 | 10.8138 | 10.4118 | 9.5777 | 8.6933
24 | 0.285 | 4.86 | 4.45 | 4 | 5.26 | 5.06 | 4.655 | 4.225 | 15.77 | 82.5559 | 79.4019 | 73.2122 | 66.6282
25 | 0.305 | 4.52 | 4.24 | 4 | 4.52 | 4.52 | 4.38 | 4.12 | 20 | 97.8 | 95.8 | 90.35 | 83.45
26 | 0.325 | 4.64 | 4.24 | 4 | 4.85 | 4.745 | 4.44 | 4.12 | 20 | 93.7 | 92.65 | 88.2 | 82.4
27 | 0.345 | 5.21 | 4.45 | 4 | 5.62 | 5.415 | 4.83 | 4.225 | 20 | 104.7 | 101.6 | 92.7 | 83.45
28 | 0.365 | 4.86 | 4.45 | 4 | 5.25 | 5.055 | 4.655 | 4.225 | 20 | 108.7 | 104.7 | 94.85 | 84.5
29=TK3 | 0.38323 | 4.64 | 4.24 | 4 | 4.77 | 4.705 | 4.44 | 4.12 | 18.23 | 91.3323 | 88.9624 | 82.9009 | 76.0647
30 | 0.39499 | 5.02 | 4.45 | 4 | 5.42 | 5.22 | 4.735 | 4.225 | 11.76 | 59.9172 | 58.359 | 53.949 | 49.0686
31=KK3 | 0.40645 | 5.08 | 4.45 | 4 | 5.48 | 5.28 | 4.765 | 4.225 | 11.46 | 62.457 | 60.165 | 54.435 | 48.4185
32 | 0.41787 | 5.21 | 4.45 | 4 | 5.96 | 5.585 | 4.83 | 4.225 | 11.42 | 65.3224 | 62.0392 | 54.7875 | 48.2495
33=KT3 | 0.42966 | 4.9 | 4.45 | 4 | 5.3 | 5.1 | 4.675 | 4.225 | 11.79 | 66.3777 | 62.9881 | 56.032 | 49.8127
34 | 0.4495 | 4.97 | 4.45 | 4 | 5.36 | 5.165 | 4.71 | 4.225 | 19.84 | 105.7472 | 101.8288 | 93.0992 | 83.824
35 | 0.46 | 8.14 | 7.74 | 7.5 | 8.53 | 8.335 | 7.94 | 7.62 | 10.5 | 72.9225 | 70.875 | 66.4125 | 62.1863
36 | 0.4725 | 8.12 | 7.74 | 7.5 | 8.12 | 8.12 | 7.93 | 7.62 | 12.5 | 104.0625 | 102.8437 | 99.1875 | 95.25
37 | 0.484 | 8.14 | 7.74 | 7.5 | 8.34 | 8.24 | 7.94 | 7.62 | 11.5 | 94.645 | 94.07 | 91.2525 | 87.63
38 | 0.4955 | 4.16 | 4.16 | 4 | 4.16 | 4.16 | 4.16 | 4.08 | 11.5 | 71.875 | 71.3 | 69.575 | 67.275
39=TK4 | 0.49897 | 5.23 | 4.7 | 4.25 | 5.35 | 5.29 | 4.965 | 4.475 | 3.47 | 16.4999 | 16.3958 | 15.8319 | 14.8429
40 | 0.51 | 5.46 | 4.7 | 4.25 | 6.07 | 5.765 | 5.08 | 4.475 | 11.03 | 62.9813 | 60.9683 | 55.3982 | 49.3592
41 | 0.52136 | 4.89 | 4.49 | 4.25 | 5.28 | 5.085 | 4.69 | 4.37 | 11.36 | 64.468 | 61.628 | 55.4936 | 50.2396
42=KK4 | 0.53369 | 4.27 | 4.27 | 4.25 | 4.27 | 4.27 | 4.27 | 4.26 | 12.33 | 58.8757 | 57.6736 | 55.2384 | 53.2039
43 | 0.54509 | 5.46 | 4.7 | 4.25 | 5.93 | 5.695 | 5.08 | 4.475 | 11.4 | 58.14 | 56.8005 | 53.295 | 49.7895
44 | 0.55757 | 5.22 | 4.7 | 4.25 | 5.61 | 5.415 | 4.96 | 4.475 | 12.48 | 72.0096 | 69.3264 | 62.6496 | 55.848
45=KT4 | 0.56841 | 5.05 | 5.65 | 4.25 | 5.45 | 5.25 | 5.35 | 4.95 | 10.84 | 59.9452 | 57.8043 | 55.8802 | 51.0835
46 | 0.57068 | 4.76 | 4.37 | 4.05 | 5.16 | 4.96 | 4.565 | 4.21 | 2.27 | 12.0423 | 11.5883 | 11.2535 | 10.3966
47 | 0.57116 | 4.76 | 4.36 | 4.03 | 5.15 | 4.955 | 4.56 | 4.195 | 0.48 | 2.4744 | 2.3796 | 2.19 | 2.0172
48 | 0.59161 | 6.56 | 5.81 | 5.36 | 7.09 | 6.825 | 6.185 | 5.585 | 20.45 | 125.154 | 120.4505 | 109.8676 | 100.0005
49=TK5 | 0.61164 | 7.86 | 7.11 | 6.65 | 8.61 | 8.235 | 7.485 | 6.88 | 20.03 | 157.2355 | 150.8259 | 136.905 | 124.837
50 | 0.6242 | 7.29 | 6.89 | 6.65 | 7.68 | 7.485 | 7.09 | 6.77 | 12.56 | 102.3012 | 98.7216 | 91.531 | 85.722
51=KK5 | 0.63878 | 6.65 | 6.65 | 6.65 | 6.65 | 6.65 | 6.65 | 6.65 | 14.58 | 104.4657 | 103.0442 | 100.1646 | 97.8318
52 | 0.6494 | 6.65 | 6.65 | 6.65 | 6.65 | 6.65 | 6.65 | 6.65 | 10.62 | 70.623 | 70.623 | 70.623 | 70.623
53 | 0.66 | 7.29 | 6.89 | 6.65 | 7.68 | 7.485 | 7.09 | 6.77 | 10.6 | 75.949 | 74.9155 | 72.822 | 71.126
54=KT5 | 0.66591 | 7.29 | 6.89 | 6.65 | 7.68 | 7.485 | 7.09 | 6.77 | 5.91 | 45.3888 | 44.2363 | 41.9019 | 40.0107
55=TK6 | 0.67211 | 7.49 | 7.09 | 6.85 | 7.88 | 7.685 | 7.29 | 6.97 | 6.2 | 48.236 | 47.027 | 44.578 | 42.594
56 | 0.68074 | 6.98 | 6.59 | 6.35 | 7.38 | 7.18 | 6.785 | 6.47 | 8.63 | 65.8469 | 64.1425 | 60.7336 | 57.9936
57 | 0.69 | 6.44 | 6.05 | 5.81 | 6.84 | 6.64 | 6.245 | 5.93 | 9.26 | 65.8386 | 63.9866 | 60.3289 | 57.412
58=KK6 | 0.6988 | 5.94 | 5.54 | 5.31 | 6.34 | 6.14 | 5.74 | 5.425 | 8.8 | 57.992 | 56.232 | 52.734 | 49.962
59 | 0.71256 | 4.69 | 4.69 | 4.55 | 4.69 | 4.69 | 4.69 | 4.62 | 13.76 | 75.8864 | 74.5104 | 71.7584 | 69.1096
60=KT6 | 0.72549 | 4.57 | 4.57 | 4.55 | 4.57 | 4.57 | 4.57 | 4.56 | 12.93 | 59.8659 | 59.8659 | 59.8659 | 59.3487
61 | 0.73099 | 4.14 | 4.14 | 4 | 4.14 | 4.14 | 4.14 | 4.07 | 5.5 | 23.9525 | 23.9525 | 23.9525 | 23.7325
62 | 0.74195 | 4.27 | 4.24 | 4 | 4.27 | 4.27 | 4.255 | 4.12 | 10.96 | 46.0868 | 46.0868 | 46.0046 | 44.8812
63 | 0.75377 | 4.58 | 4.24 | 4 | 4.58 | 4.58 | 4.41 | 4.12 | 11.82 | 52.3035 | 52.3035 | 51.2102 | 48.6984
Celkem (m2): | [8 empty] | 753.77 | 4296.8124 | 4180.4209 | 3895.928 | 3593.8039
Úprava pláně hutněné: | [5 empty] | 4296.8124 |  | (m2)
Podklad z HDK 63-125 v tl. 250 mm: | [5 empty] | 4180.4209 |  | (m2)
Podklad ze ŠD 0-63 tl. 250 mm: | [5 empty] | 3895.928 |  | (m2)
Kryt ze ŠD 0-32 v tl. 150 mm: | [5 empty] | 3593.8039 |  | (m2)

## zemní práce
Zemní práce | [11 empty] | Tab. 2
PŘ | staničení | Odh | V | N | Sz | Sn | Úpn | Vzdál. | Odh | V | N | Sz | Sn | Úpn
(č.) | (km) | (m) | (m2) | (m2) | (m) | (m) | (m) | (m) | (m2) | (m3) | (m3) | (m2) | (m2) | (m2)
1 | 0 | 0 | 0 | 0 | 0 | 0 | 0 | x | x | x | x | x | x | x
2=TK1 | 0.00329 | 4.38 | 1.89 | 0 | 0.1 | 0 | 0 | 3.29 | 7.2051 | 3.109 | 0 | 0.1645 | 0 | 0
3 | 0.01561 | 4.51 | 1.87 | 0 | 0.04 | 0 | 0 | 12.32 | 54.7624 | 23.1616 | 0 | 0.8624 | 0 | 0
4 | 0.02837 | 5.53 | 0.81 | 0.13 | 0 | 0.15 | 0 | 12.76 | 64.0552 | 17.0984 | 0.8294 | 0.2552 | 0.957 | 0
5=KK1 | 0.04145 | 5.14 | 1.02 | 0 | 0 | 0 | 0 | 13.08 | 69.7818 | 11.9682 | 0.8502 | 0 | 0.981 | 0
6 | 0.05476 | 5.2 | 1.18 | 0 | 0 | 0 | 0 | 13.31 | 68.8127 | 14.641 | 0 | 0 | 0 | 0
7 | 0.0671 | 5.4 | 0.44 | 0.08 | 0 | 0 | 0 | 12.34 | 65.402 | 9.9954 | 0.4936 | 0 | 0 | 0
8=KT1 | 0.07961 | 5.62 | 0.49 | 0.31 | 0 | 0.25 | 0 | 12.51 | 68.9301 | 5.8171 | 2.4394 | 0 | 1.5637 | 0
9 | 0.1 | 4.8 | 1.37 | 0 | 0 | 0 | 0 | 20.39 | 106.2319 | 18.9627 | 3.1605 | 0 | 2.5488 | 0
10 | 0.12 | 5.17 | 1.04 | 0 | 0 | 0 | 0 | 20 | 99.7 | 24.1 | 0 | 0 | 0 | 0
11 | 0.14 | 5.63 | 0.32 | 0.48 | 0 | 0.23 | 0 | 20 | 108 | 13.6 | 4.8 | 0 | 2.3 | 0
12 | 0.16 | 5.7 | 0.79 | 0.24 | 0 | 0.43 | 0 | 20 | 113.3 | 11.1 | 7.2 | 0 | 6.6 | 0
13 | 0.17447 | 5.92 | 0.36 | 0.61 | 0 | 0.54 | 0 | 14.47 | 84.0707 | 8.3202 | 6.1497 | 0 | 7.0179 | 0
14=TK2 | 0.17656 | 5.86 | 0.58 | 0.16 | 0 | 0.21 | 0 | 2.09 | 12.3101 | 0.9823 | 0.80465 | 0 | 0.78375 | 0
15 | 0.18728 | 6.29 | 0.41 | 0.72 | 0 | 0.69 | 0 | 10.72 | 65.124 | 5.3064 | 4.7168 | 0 | 4.824 | 0
16 | 0.19773 | 6.48 | 0.02 | 1.02 | 0 | 0.64 | 0 | 10.45 | 66.7232 | 2.2467 | 9.0915 | 0 | 6.9492 | 0
17 | 0.20957 | 6.89 | 0.1 | 2.14 | 0 | 1.23 | 0 | 11.84 | 79.1504 | 0.7104 | 18.7072 | 0 | 11.0704 | 0
18=KK2 | 0.22189 | 6.98 | 0.08 | 1.9 | 0 | 1.25 | 0 | 12.32 | 85.4392 | 1.1088 | 24.8864 | 0 | 15.2768 | 0
19 | 0.23422 | 6.89 | 0.03 | 2.28 | 0 | 1.12 | 0 | 12.33 | 85.5086 | 0.67815 | 25.7697 | 0 | 14.6111 | 0
20 | 0.24518 | 6.65 | 0.04 | 1.67 | 0 | 0.9 | 0 | 10.96 | 74.1992 | 0.3836 | 21.646 | 0 | 11.0696 | 0
21 | 0.2574 | 6.46 | 0.33 | 1 | 0 | 0.87 | 0 | 12.22 | 80.1021 | 2.2607 | 16.3137 | 0 | 10.8147 | 0
22=KT2 | 0.26722 | 5.89 | 0.33 | 0.36 | 0 | 0.31 | 0 | 9.82 | 60.6385 | 3.2406 | 6.6776 | 0 | 5.7938 | 0
23 | 0.26923 | 5.51 | 0.39 | 0.24 | 0 | 0.24 | 0 | 2.01 | 11.457 | 0.7236 | 0.603 | 0 | 0.55275 | 0
24 | 0.285 | 5.92 | 0.82 | 0.43 | 0 | 0.67 | 0 | 15.77 | 90.1255 | 9.5408 | 5.2829 | 0 | 7.1753 | 0
25 | 0.305 | 4.56 | 1.82 | 0 | 0.14 | 0 | 0 | 20 | 104.8 | 26.4 | 4.3 | 1.4 | 6.7 | 0
26 | 0.325 | 4.92 | 1.48 | 0 | 0.16 | 0 | 0 | 20 | 94.8 | 33 | 0 | 3 | 0 | 0
27 | 0.345 | 5.85 | 0.12 | 0.22 | 0 | 0.25 | 0 | 20 | 107.7 | 16 | 2.2 | 1.6 | 2.5 | 0
28 | 0.365 | 5.46 | 0.56 | 0.21 | 0 | 0.19 | 0 | 20 | 113.1 | 6.8 | 4.3 | 0 | 4.4 | 0
29=TK3 | 0.38323 | 4.84 | 1.88 | 0 | 0.18 | 0 | 0 | 18.23 | 93.8845 | 22.2406 | 1.9142 | 1.6407 | 1.7319 | 0
30 | 0.39499 | 5.88 | 0.44 | 0.58 | 0 | 0.49 | 0 | 11.76 | 63.0336 | 13.6416 | 3.4104 | 1.0584 | 2.8812 | 0
31=KK3 | 0.40645 | 5.53 | 0.75 | 0.07 | 0 | 0.02 | 0 | 11.46 | 65.3793 | 6.8187 | 3.7245 | 0 | 2.9223 | 0
32 | 0.41787 | 6.94 | 0 | 1.65 | 0 | 1.1 | 0 | 11.42 | 71.2037 | 4.2825 | 9.8212 | 0 | 6.3952 | 0
33=KT3 | 0.42966 | 5.44 | 0.63 | 0.15 | 0 | 0.11 | 0 | 11.79 | 72.9801 | 3.7138 | 10.611 | 0 | 7.1329 | 0
34 | 0.4495 | 6.02 | 0.51 | 0.72 | 0 | 0.69 | 0 | 19.84 | 113.6832 | 11.3088 | 8.6304 | 0 | 7.936 | 0
35 | 0.46 | 8.72 | 2.4 | 0.14 | 0.14 | 0.14 | 0 | 10.5 | 77.385 | 15.2775 | 4.515 | 0.735 | 4.3575 | 0
36 | 0.4725 | 8.5 | 3.32 | 0 | 0.59 | 0 | 0 | 12.5 | 107.625 | 35.75 | 0.875 | 4.5625 | 0.875 | 0
37 | 0.484 | 8.67 | 3.91 | 0 | 0.53 | 0 | 0 | 11.5 | 98.7275 | 41.5725 | 0 | 6.44 | 0 | 0
38 | 0.4955 | 4.18 | 1.92 | 0 | 0.07 | 0 | 0 | 11.5 | 73.8875 | 33.5225 | 0 | 3.45 | 0 | 0
39=TK4 | 0.49897 | 5.4 | 1.28 | 0 | 0 | 0 | 0 | 3.47 | 16.6213 | 5.552 | 0 | 0.12145 | 0 | 0
40 | 0.51 | 6.77 | 0 | 2.28 | 0 | 0.78 | 0 | 11.03 | 67.1175 | 7.0592 | 12.5742 | 0 | 4.3017 | 0
41 | 0.52136 | 7.33 | 0.74 | 1.98 | 0.25 | 2.05 | 0 | 11.36 | 80.088 | 4.2032 | 24.1968 | 1.42 | 16.0744 | 0
42=KK4 | 0.53369 | 4.72 | 3.3 | 0 | 0.74 | 0 | 0 | 12.33 | 74.2882 | 24.9066 | 12.2067 | 6.1033 | 12.6382 | 0
43 | 0.54509 | 6.16 | 0.03 | 0.99 | 0 | 0.24 | 0 | 11.4 | 62.016 | 18.981 | 5.643 | 4.218 | 1.368 | 0
44 | 0.55757 | 5.75 | 1.31 | 0.05 | 0.09 | 0 | 0 | 12.48 | 74.3184 | 8.3616 | 6.4896 | 0.5616 | 1.4976 | 0
45=KT4 | 0.56841 | 6.12 | 0.81 | 0.61 | 0 | 0.68 | 0 | 10.84 | 64.3354 | 11.4904 | 3.5772 | 0.4878 | 3.6856 | 0
46 | 0.57068 | 5.96 | 1.03 | 0.53 | 0 | 0.8 | 0 | 2.27 | 13.7108 | 2.0884 | 1.2939 | 0 | 1.6798 | 0
47 | 0.57116 | 6.04 | 0.97 | 0.58 | 0 | 0.9 | 0 | 0.48 | 2.88 | 0.48 | 0.2664 | 0 | 0.408 | 0
48 | 0.59161 | 7.84 | 0.02 | 2.09 | 0 | 0.79 | 0 | 20.45 | 141.923 | 10.1227 | 27.3007 | 0 | 17.2802 | 0
49=TK5 | 0.61164 | 11.04 | 0 | 6.27 | 0 | 2.71 | 0 | 20.03 | 189.0832 | 0.2003 | 83.7254 | 0 | 35.0525 | 0
50 | 0.6242 | 8.5 | 1.45 | 1.35 | 0.04 | 0.82 | 0 | 12.56 | 122.7112 | 9.106 | 47.8536 | 0.2512 | 22.1684 | 0
51=KK5 | 0.63878 | 10.59 | 13.08 | 0 | 2.51 | 0 | 3.08 | 14.58 | 139.1661 | 105.9237 | 9.8415 | 18.5895 | 5.9778 | 22.4532
52 | 0.6494 | 11.06 | 14.25 | 0 | 4.91 | 0 | 1 | 10.62 | 114.9615 | 145.1223 | 0 | 39.4002 | 0 | 21.6648
53 | 0.66 | 11.87 | 14.48 | 0 | 5.01 | 0 | 0.05 | 10.6 | 121.529 | 152.269 | 0 | 52.576 | 0 | 5.565
54=KT5 | 0.66591 | 14.49 | 10.21 | 1.96 | 4.1 | 3.38 | 0 | 5.91 | 77.8938 | 72.9589 | 5.7918 | 26.92 | 9.9879 | 0.14775
55=TK6 | 0.67211 | 14.39 | 5.14 | 4.86 | 2.33 | 4.81 | 0 | 6.2 | 89.528 | 47.585 | 21.142 | 19.933 | 25.389 | 0
56 | 0.68074 | 10.16 | 2.19 | 3.45 | 0.73 | 2.35 | 0 | 8.63 | 105.9333 | 31.629 | 35.8577 | 13.2039 | 30.8954 | 0
57 | 0.69 | 8.78 | 1.5 | 1.8 | 0.7 | 1.56 | 0 | 9.26 | 87.6922 | 17.0847 | 24.3075 | 6.6209 | 18.1033 | 0
58=KK6 | 0.6988 | 8.94 | 2.47 | 1.83 | 1.43 | 1.5 | 0 | 8.8 | 77.968 | 17.468 | 15.972 | 9.372 | 13.464 | 0
59 | 0.71256 | 5.41 | 4.08 | 0 | 1.07 | 0 | 0 | 13.76 | 98.728 | 45.064 | 12.5904 | 17.2 | 10.32 | 0
60=KT6 | 0.72549 | 5.14 | 3.8 | 0 | 0.89 | 0 | 0 | 12.93 | 68.2057 | 50.9442 | 0 | 12.6714 | 0 | 0
61 | 0.73099 | 4.72 | 3.25 | 0 | 0.88 | 0 | 0 | 5.5 | 27.115 | 19.3875 | 0 | 4.8675 | 0 | 0
62 | 0.74195 | 4.46 | 1.92 | 0 | 0.37 | 0 | 0 | 10.96 | 50.3064 | 28.3316 | 0 | 6.85 | 0 | 0
63 | 0.75377 | 4.94 | 2.37 | 0 | 0.56 | 0 | 0 | 11.82 | 55.554 | 25.3539 | 0 | 5.4963 | 0 | 0
Celkem: | [7 empty] | 753.77 | 4895.6881 | 1317.9487 | 565.3544 | 271.8684 | 389.0138 | 49.8308
Odhumusování: |  |  |  | 4895.6881 | (m2)
Výkop: |  |  |  | 1317.9487 | (m3)
Násyp zhutněný: |  |  |  | 565.3544 | (m3)
Násyp nezhutněný: |  |  |  | 752.5943 | (m3)
Svahování zářezu: |  |  |  | 271.8684 | (m2)
Svahování násypu: |  |  |  | 389.0138 | (m2)
Úprava pláně nehutněná: |  |  |  | 49.8308 | (m2)

## svodnice vody
Svodnice vody |  |  |  |  | Tab. 3
staničení | svodnice (m) |  |  | směr výtoku
| 6 | 7 | 8 | L/P
0,019 93 | 1 |  |  | P
0,079 90 | 1 |  |  | P
0,139 83 | 1 |  |  | P
0,184 69 | 1 |  |  | P
0,229 55 | 1 |  |  | P
0,286 72 | 1 |  |  | P
0,311 56 | 1 |  |  | P
0,336 40 | 1 |  |  | P
0,361 24 | 1 |  |  | P
0,405 37 | 1 |  |  | P
0,449 50 | 1 |  |  | P
0,497 50 | 1 |  |  | P
0,515 57 | 1 |  |  | P
0,540 41 | 1 |  |  | P
0,565 24 | 1 |  |  | P
0,590 00 |  | 1 |  | P
0,614 94 |  |  | 1 | P
0,652 58 |  |  | 1 | P
0,682 44 |  |  | 1 | P
0.735 | 1 |  |  | P
ks | 16 | 1 | 3
m | 96 | 7 | 24

## výhybna
Tab. 4
Výhybna
staničení | popis | celková délka | šíře | délka náběhů | plocha | skladba konstrukčních vrstev
(km) |  | (m) | (m) | (m) | (m2)
0.4495 | vlevo | 46 | 0,0 – 3,5 | 10.5 | 124.25 | shodná s vozovkou
0.4955

## pařezy
Trhání pařezů |  | Tab. 5
rozměr | ks
do 30 cm | 112
do 50 cm | 73
do 70 cm | 86
do 90 cm | 12
nad 90 cm | 2