## Rekapitulace stavby
Export Komplet | [27 empty] | 2.0 | ZAMOK |  |  |  |  | False | False | {4fb6bc22-503a-4058-9ed3-d90d7cace056}
[33 empty] | 0,01 | 21
[33 empty] | 0,01 | 12
|  | REKAPITULACE STAVBY | [17 empty] | v --- níže se nacházejí doplnkové a pomocné údaje k sestavám --- v | [11 empty] | Návod na vyplnění | 0,001
|  | Kód: |  |  |  |  | LZ240083 | [24 empty] | Měnit lze pouze buňky se žlutým podbarvením! 1) na prvním listu Rekapitulace stavby vyplňte v sestavě a) Souhrnný list - údaje o Uchazeči (přenesou se do ostatních sestav i v jiných listech) b) Rekapitulace objektů - potřebné Ostatní náklady 2) na vybraných listech vyplňte v sestavě a) Krycí list - údaje o Uchazeči, pokud se liší od údajů o Uchazeči na Souhrnném listu (údaje se přenesou do ostatních sestav v daném listu) b) Rekapitulace rozpočtu - potřebné Ostatní náklady c) Celkové náklady za stavbu - ceny u položek - množství, pokud má žluté podbarvení - a v případě potřeby poznámku (ta je ve skrytém sloupci) | 0,01
|  | Stavba: |  |  |  |  | Rekonstrukce a dobudování vzdělávacích a výzkumných prostor v rámci objektu stáje antilopy losí | [25 empty] | 0,01
|  | KSO: | [13 empty] | CC-CZ: | [16 empty] | 0,01
|  | Místo: |  |  |  |  | Praha Suchdol | [8 empty] | Datum: |  | 9. 4. 2024 | [14 empty] | 0,01
0,01
|  | Zadavatel: | [13 empty] | IČ: | [16 empty] | 0,01
|  |  | Fakulta tropického zemědělství,ČZU v Praze | [12 empty] | DIČ: | [16 empty] | 0,01
0,01
|  | Uchazeč: | [13 empty] | IČ: |  | Vyplň údaj | [14 empty] | 0,01
|  |  | Vyplň údaj | [12 empty] | DIČ: |  | Vyplň údaj | [14 empty] | 0,01
False
|  | Projektant: | [13 empty] | IČ: | [16 empty] | False
|  |  | LZ-PROJEKT plus s.r.o. | [12 empty] | DIČ: | [16 empty] | True
0,01
|  | Zpracovatel: | [13 empty] | IČ: | [16 empty] | 0,01
|  |  | Fajfrová Irena | [12 empty] | DIČ: | [16 empty] | True
Poznámka:
U vybraných výrobků je pro jasné a přesné vymezení požadovaných parametrů uveden možný výrobce (v souladu s odst. 9, par. 44, zák. Č. 137/2006 sb.). Při realizaci lze použít i jiného výrobce (dodavatele) při splnění technických parametrů uvedeného typu výrobku možného výrobce (dodavatele). Technickými parametry se mj. rozumí pevnostní charakteristiky, fyzikálně technické vlastnosti, parametry spotřeby a výkonu, rozměry, hmotnosti, hlukové parametry, materiálové provedení, design/estetické a kvalitativní vlastnosti, provozní vlastnosti, životnost, způsob ovládání, vazby na ostatní profese apod. Případné změny je nutné dokladovat (např. statickým výpočtem), konzultovat a odsouhlasit projektantem, tj. zpracovatelem tohoto projektu.
|  | Cena bez DPH | [13 empty] | 0
[8 empty] | Sazba daně |  |  | Základ daně |  |  |  |  | Výše daně
|  | DPH |  | základní |  |  |  | 21% |  |  | 0 |  |  |  |  | 0
|  |  |  | snížená |  |  |  | 12% |  |  | 0 |  |  |  |  | 0
|  |  |  | zákl. přenesená |  |  |  | 21% |  |  | 0 |  |  |  |  | 0
|  |  |  | sníž. přenesená |  |  |  | 12% |  |  | 0 |  |  |  |  | 0
|  |  |  | nulová |  |  |  | 0% |  |  | 0 |  |  |  |  | 0
|  | Cena s DPH | [6 empty] | v |  |  | CZK |  |  |  | 0
|  | Projektant | [11 empty] | Zpracovatel
|  | Datum a podpis: | [7 empty] | Razítko |  |  |  | Datum a podpis: |  |  | Razítko
|  | Objednavatel | [11 empty] | Uchazeč
|  | Datum a podpis: | [7 empty] | Razítko |  |  |  | Datum a podpis: |  |  | Razítko
REKAPITULACE OBJEKTŮ STAVBY A SOUPISŮ PRACÍ
| Kód: | [6 empty] | LZ240083
| Stavba: | [6 empty] | Rekonstrukce a dobudování vzdělávacích a výzkumných prostor v rámci objektu stáje antilopy losí
| Místo: | [6 empty] | Praha Suchdol | [6 empty] | Datum: |  | 9. 4. 2024
| Zadavatel: | [6 empty] | Fakulta tropického zemědělství,ČZU v Praze | [6 empty] | Projektant: |  | LZ-PROJEKT plus s.r.o. |  |  | Informatívní údaje z listů zakázek
| Uchazeč: | [13 empty] | Zpracovatel: |  | Fajfrová Irena
| Kód |  |  |  | Popis | [7 empty] | Cena bez DPH [CZK] |  |  |  |  | Cena s DPH [CZK] | Typ | z toho Ostat. náklady [CZK] | DPH [CZK] | Normohodiny [h] | DPH základní [CZK] | DPH snížená [CZK] | DPH základní přenesená [CZK] | DPH snížená přenesená [CZK] | Základna DPH základní | Základna DPH snížená | Základna DPH zákl. přenesená | Základna DPH sníž. přenesená | Základna DPH nulová
| Náklady z rozpočtů | [11 empty] | 0 |  |  |  |  | 0 |  | 0 | 0 | 0 | 0 | 0 | 0 | 0 | 0 | 0 | 0 | 0 | 0 |  | D | 0 | ###NOIMPORT### | IMPORT | {4fb6bc22-503a-4058-9ed3-d90d7cace056} | {00000000-0000-0000-0000-000000000000}
/ |  | 01 |  |  |  | Stavební část | [6 empty] | 0 |  |  |  |  | 0 | STA | 0 | 0 | 0 | 0 | 0 | 0 | 0 | 0 | 0 | 0 | 0 | 0 |  |  | 1 |  | IMPORT | {2e2b54d5-6e47-4aa4-95dc-a3dcbb53a4f6} | {4fb6bc22-503a-4058-9ed3-d90d7cace056} | 2
/ |  | 02 |  |  |  | Zdravotechnika | [6 empty] | 0 |  |  |  |  | 0 | STA | 0 | 0 | 0 | 0 | 0 | 0 | 0 | 0 | 0 | 0 | 0 | 0 |  |  | 1 |  | IMPORT | {6be7b391-3992-4b45-8bf7-455b28d16cc4} | {4fb6bc22-503a-4058-9ed3-d90d7cace056} | 2
/ |  | 03 |  |  |  | Vzduchotechnika+vytápění | [6 empty] | 0 |  |  |  |  | 0 | STA | 0 | 0 | 0 | 0 | 0 | 0 | 0 | 0 | 0 | 0 | 0 | 0 |  |  | 1 |  | IMPORT | {33665e79-c1b8-4e81-b1b1-c0aab25acf64} | {4fb6bc22-503a-4058-9ed3-d90d7cace056} | 2
/ |  | 04 |  |  |  | Elektroinstalace | [6 empty] | 0 |  |  |  |  | 0 | STA | 0 | 0 | 0 | 0 | 0 | 0 | 0 | 0 | 0 | 0 | 0 | 0 |  |  | 1 |  | IMPORT | {13590e0f-f43c-4845-88c6-e43ca654533c} | {4fb6bc22-503a-4058-9ed3-d90d7cace056} | 2
/ |  | 05 |  |  |  | Vedlejší rozpočtové náklady | [6 empty] | 0 |  |  |  |  | 0 | STA | 0 | 0 | 0 | 0 | 0 | 0 | 0 | 0 | 0 | 0 | 0 | 0 |  |  | 1 |  | IMPORT | {efc4b2df-816a-42f1-a2c9-ed052d617786} | {4fb6bc22-503a-4058-9ed3-d90d7cace056} | 2

## 01 - Stavební část
[18 empty] | {2e2b54d5-6e47-4aa4-95dc-a3dcbb53a4f6} | [5 empty] | j1 | 17,835 | 2
[18 empty] | 2 | [5 empty] | j2 | 114,54 | 2
| KRYCÍ LIST SOUPISU PRACÍ | [7 empty] | v --- níže se nacházejí doplnkové a pomocné údaje k sestavám --- v | [8 empty] | False | [5 empty] | k | 88,39 | 2
[24 empty] | o | 27,058 | 2
| Stavba: | [22 empty] | ob | 35,495 | 2
|  | Rekonstrukce a dobudování vzdělávacích a výzkumných prostor v rámci objektu stáje antilopy losí | [21 empty] | or | 185 | 2
| Objekt: | [22 empty] | z | 105,317 | 2
01 - Stavební část
| KSO: |  |  |  |  | CC-CZ:
| Místo: |  | Praha Suchdol |  |  | Datum: | 9. 4. 2024
| Zadavatel: |  |  |  |  | IČ:
|  | Fakulta tropického zemědělství,ČZU v Praze |  |  |  | DIČ:
| Uchazeč: |  |  |  |  | IČ: | Vyplň údaj
|  | Vyplň údaj |  |  |  | DIČ: | Vyplň údaj
| Projektant: |  |  |  |  | IČ:
|  | LZ-PROJEKT plus s.r.o. |  |  |  | DIČ:
| Zpracovatel: |  |  |  |  | IČ:
|  | Fajfrová Irena |  |  |  | DIČ:
Poznámka:
U vybraných výrobků je pro jasné a přesné vymezení požadovaných parametrů uveden možný výrobce (v souladu s odst. 9, par. 44, zák. Č. 137/2006 sb.). Při realizaci lze použít i jiného výrobce (dodavatele) při splnění technických parametrů uvedeného typu výrobku možného výrobce (dodavatele). Technickými parametry se mj. rozumí pevnostní charakteristiky, fyzikálně technické vlastnosti, parametry spotřeby a výkonu, rozměry, hmotnosti, hlukové parametry, materiálové provedení, design/estetické a kvalitativní vlastnosti, provozní vlastnosti, životnost, způsob ovládání, vazby na ostatní profese apod. Případné změny je nutné dokladovat (např. statickým výpočtem), konzultovat a odsouhlasit projektantem, tj. zpracovatelem tohoto projektu.
| Cena bez DPH | [5 empty] | 0
|  |  | Základ daně |  |  | Sazba daně | Výše daně
| DPH | základní | 0 |  |  | 21% | 0
|  | snížená | 0 |  |  | 12% | 0
|  | zákl. přenesená | 0 |  |  | 21% | 0
|  | sníž. přenesená | 0 |  |  | 12% | 0
|  | nulová | 0 |  |  | 0% | 0
| Cena s DPH |  |  | v | CZK |  | 0
| Projektant |  |  | Zpracovatel
| Datum a podpis: |  | Razítko | Datum a podpis: |  |  | Razítko
| Objednavatel |  |  | Uchazeč
| Datum a podpis: |  | Razítko | Datum a podpis: |  |  | Razítko
REKAPITULACE ČLENĚNÍ SOUPISU PRACÍ
Stavba:
Rekonstrukce a dobudování vzdělávacích a výzkumných prostor v rámci objektu stáje antilopy losí
Objekt:
01 - Stavební část
Místo: |  |  | Praha Suchdol |  |  | Datum: | 9. 4. 2024
Zadavatel: |  |  | Fakulta tropického zemědělství,ČZU v Praze |  |  | Projektant: | LZ-PROJEKT plus s.r.o.
Uchazeč: |  |  | Vyplň údaj |  |  | Zpracovatel: | Fajfrová Irena
Kód dílu - Popis | [6 empty] | Cena celkem [CZK]
Náklady ze soupisu prací | [6 empty] | 0 | [11 empty] | -1
| HSV - Práce a dodávky HSV | [5 empty] | 0
| 1 - Zemní práce | [5 empty] | 0
| 2 - Zakládání | [5 empty] | 0
| 3 - Svislé a kompletní konstrukce | [5 empty] | 0
| 4 - Vodorovné konstrukce | [5 empty] | 0
| 5 - Komunikace pozemní | [5 empty] | 0
| 6 - Úpravy povrchů, podlahy a osazování výplní | [5 empty] | 0
| 9 - Ostatní konstrukce a práce, bourání | [5 empty] | 0
| 997 - Přesun sutě | [5 empty] | 0
| 998 - Přesun hmot | [5 empty] | 0
| PSV - Práce a dodávky PSV | [5 empty] | 0
| 711 - Izolace proti vodě, vlhkosti a plynům | [5 empty] | 0
| 712 - Povlakové krytiny | [5 empty] | 0
| 713 - Izolace tepelné | [5 empty] | 0
| 721 - Zdravotechnika - vnitřní kanalizace | [5 empty] | 0
| 762 - Konstrukce tesařské | [5 empty] | 0
| 763 - Konstrukce suché výstavby | [5 empty] | 0
| 764 - Konstrukce klempířské | [5 empty] | 0
| 766 - Konstrukce truhlářské | [5 empty] | 0
| 767 - Konstrukce zámečnické | [5 empty] | 0
| 771 - Podlahy z dlaždic | [5 empty] | 0
| 781 - Dokončovací práce - obklady | [5 empty] | 0
| 784 - Dokončovací práce - malby a tapety | [5 empty] | 0
| 789 - Povrchové úpravy ocelových konstrukcí a technologických zařízení | [5 empty] | 0
SOUPIS PRACÍ
Stavba:
Rekonstrukce a dobudování vzdělávacích a výzkumných prostor v rámci objektu stáje antilopy losí
Objekt:
01 - Stavební část
Místo: |  |  | Praha Suchdol |  |  | Datum: | 9. 4. 2024
Zadavatel: |  |  | Fakulta tropického zemědělství,ČZU v Praze |  |  | Projektant: | LZ-PROJEKT plus s.r.o.
Uchazeč: |  |  | Vyplň údaj |  |  | Zpracovatel: | Fajfrová Irena
PČ | Typ | Kód | Popis | MJ | Množství | J.cena [CZK] | Cena celkem [CZK] | Cenová soustava |  | DPH | J. Nh [h] | Nh celkem [h] | J. hmotnost [t] | Hmotnost celkem [t] | J. suť [t] | Suť Celkem [t]
Náklady soupisu celkem | [6 empty] | 0 |  |  |  |  | 0 |  | 397.887 |  | 83.7715 |  | D | -1 | [13 empty] | 0
| D | HSV | Práce a dodávky HSV |  |  |  | 0 |  |  |  |  | 0 |  | 342.3616 |  | 83.4327 | 1 | D | 0 |  |  |  | ROZPOCET | [9 empty] | 0
| D | 1 | Zemní práce |  |  |  | 0 |  |  |  |  | 0 |  | 0 |  | 0 | 1 | D | 1 |  |  |  | ROZPOCET | [9 empty] | 0
1 | K | 121151113 | Sejmutí ornice plochy do 500 m2 tl vrstvy do 200 mm strojně | m2 | 185 |  | 0 | CS ÚRS 2024 01 |  | základní |  | 0 | 0 | 0 | 0 | 0 | 4 | K | 2 |  |  |  | ROZPOCET |  |  |  | 0 | 0 | 0 | 0 | 0 | 1 | 0 | 4 | 1559414270
| PP |  | Sejmutí ornice strojně při souvislé ploše přes 100 do 500 m2, tl. vrstvy do 200 mm | [14 empty] | PP | 2
| VV |  | V cenách jsou započteny i náklady na | [14 empty] | VV | 2 | 1 | True | 0 | ROZPOCET
| VV |  | naložení sejmuté ornice na dopravní prostředek, | [14 empty] | VV | 2 | 1 | True | 0 | ROZPOCET
| VV | or | 185,0 |  | 185 | [12 empty] | VV | 2 | 2 | True | 1 | ROZPOCET
2 | K | 122251104 | Odkopávky a prokopávky nezapažené v hornině třídy těžitelnosti I skupiny 3 objem do 500 m3 strojně | m3 | 108.603 |  | 0 | CS ÚRS 2024 01 |  | základní |  | 0 | 0 | 0 | 0 | 0 | 4 | K | 2 |  |  |  | ROZPOCET |  |  |  | 0 | 0 | 0 | 0 | 0 | 1 | 0 | 4 | 1027764846
| PP |  | Odkopávky a prokopávky nezapažené strojně v hornině třídy těžitelnosti I skupiny 3 přes 100 do 500 m3 | [14 empty] | PP | 2
| VV |  | odkop na -0,465 | [14 empty] | VV | 2 | 1 | True | 0 | ROZPOCET
| VV |  | (5,3+3,96+1,2)*(19,7+1,2*2)*0,3 |  | 69.35 | [12 empty] | VV | 2 | 2 | True | 0 | ROZPOCET
| VV |  | (5,3+1,2)*(2,49+0,885+1,2*2)*0,3 |  | 11.261 | [12 empty] | VV | 2 | 2 | True | 0 | ROZPOCET
| VV |  | odkop -0,35 | [14 empty] | VV | 2 | 1 | True | 0 | ROZPOCET
| VV |  | (18,9+1,2*2)*(5,55+1,2)*0,15 |  | 21.566 | [12 empty] | VV | 2 | 2 | True | 0 | ROZPOCET
| VV |  | (9,0+1,2)*(3,0+1,2)*0,15 |  | 6.426 | [12 empty] | VV | 2 | 2 | True | 0 | ROZPOCET
| VV | j | Součet |  | 108.603 | [12 empty] | VV | 2 | 4 | True | 1 | ROZPOCET
3 | K | 131213701 | Hloubení nezapažených jam v soudržných horninách třídy těžitelnosti I skupiny 3 ručně | m3 | 17.835 |  | 0 | CS ÚRS 2024 01 |  | základní |  | 0 | 0 | 0 | 0 | 0 | 4 | K | 2 |  |  |  | ROZPOCET |  |  |  | 0 | 0 | 0 | 0 | 0 | 1 | 0 | 4 | -855412015
| PP |  | Hloubení nezapažených jam ručně s urovnáním dna do předepsaného profilu a spádu v hornině třídy těžitelnosti I skupiny 3 soudržných | [14 empty] | PP | 2
| VV |  | patky u stávajícího objektu | [14 empty] | VV | 2 | 1 | True | 0 | ROZPOCET
| VV |  | (1,15*2,1+(1,15+0,585)*(2,1+0,585*2))*0,5*(1,2-0,465)*6 |  | 17.835 | [12 empty] | VV | 2 | 2 | True | 0 | ROZPOCET
| VV | j1 | Součet |  | 17.835 | [12 empty] | VV | 2 | 4 | True | 1 | ROZPOCET
4 | K | 131251104 | Hloubení jam nezapažených v hornině třídy těžitelnosti I skupiny 3 objem do 500 m3 strojně | m3 | 114.54 |  | 0 | CS ÚRS 2024 01 |  | základní |  | 0 | 0 | 0 | 0 | 0 | 4 | K | 2 |  |  |  | ROZPOCET |  |  |  | 0 | 0 | 0 | 0 | 0 | 1 | 0 | 4 | 41441636
| PP |  | Hloubení nezapažených jam a zářezů strojně s urovnáním dna do předepsaného profilu a spádu v hornině třídy těžitelnosti I skupiny 3 přes 100 do 500 m3 | [14 empty] | PP | 2
| VV |  | (2,11*2,525+(2,11+0,585*2)*(2,525+1,0+0,585))*0,5*(1,2-0,465)*5 |  | 34.561 | [12 empty] | VV | 2 | 2 | True | 0 | ROZPOCET
| VV |  | (2,11*(2,635+1,7+1,0+1,9)+(2,11+0,585*2)*(0,585+2,635+2,7+1,9+0,85))*0,5*(1,2-0,465) |  | 16.061 | [12 empty] | VV | 2 | 2 | True | 0 | ROZPOCET
| VV |  | (1,4*1,4+(1,4+0,585+1,0)*(1,4+1,0+0,585))*0,5*(1,2-0,465) |  | 3.995 | [12 empty] | VV | 2 | 2 | True | 0 | ROZPOCET
| VV |  | (1,4*1,4+(1,4+0,585+1,0)*(1,4+0,585*2))*0,5*(1,2-0,465)*7 |  | 24.777 | [12 empty] | VV | 2 | 2 | True | 0 | ROZPOCET
| VV |  | (1,4*1,4+(1,4+0,585+1,0)*(1,4+0,585+0,85))*0,5*(1,2-0,465) |  | 3.83 | [12 empty] | VV | 2 | 2 | True | 0 | ROZPOCET
| VV |  | ((1,5+0,4*2)*(1,3+0,4*2)+(1,9+0,585*2)*(2,1+0,585*2))*0,5*(1,2-0,465) |  | 5.464 | [12 empty] | VV | 2 | 2 | True | 0 | ROZPOCET
| VV |  | ((1,5+0,4*2)*(1,6+0,4*2)+(2,3+0,585*2)*(2,4+0,585*2))*0,5*(1,2-0,465) |  | 6.581 | [12 empty] | VV | 2 | 2 | True | 0 | ROZPOCET
| VV |  | (1,4*1,4+(1,4+0,585*2)*(1,4+0,585*2))*0,5*(1,0-0,25)*6 |  | 19.271 | [12 empty] | VV | 2 | 2 | True | 0 | ROZPOCET
| VV | j2 | Součet |  | 114.54 | [12 empty] | VV | 2 | 4 | True | 1 | ROZPOCET
5 | K | 162351103 | Vodorovné přemístění přes 50 do 500 m výkopku/sypaniny z horniny třídy těžitelnosti I skupiny 1 až 3 | m3 | 37 |  | 0 | CS ÚRS 2024 01 |  | základní |  | 0 | 0 | 0 | 0 | 0 | 4 | K | 2 |  |  |  | ROZPOCET |  |  |  | 0 | 0 | 0 | 0 | 0 | 1 | 0 | 4 | 1941253656
| PP |  | Vodorovné přemístění výkopku nebo sypaniny po suchu na obvyklém dopravním prostředku, bez naložení výkopku, avšak se složením bez rozhrnutí z horniny třídy těžitelnosti I skupiny 1 až 3 na vzdálenost přes 50 do 500 m | [14 empty] | PP | 2
| VV |  | odvoz ornice | [14 empty] | VV | 2 | 1 | True | 0 | ROZPOCET
| VV |  | or*0,2 |  | 37 | [12 empty] | VV | 2 | 2 | True | 1 | ROZPOCET
6 | K | 162351103 | Vodorovné přemístění přes 50 do 500 m výkopku/sypaniny z horniny třídy těžitelnosti I skupiny 1 až 3 | m3 | 210.634 |  | 0 | CS ÚRS 2024 01 |  | základní |  | 0 | 0 | 0 | 0 | 0 | 4 | K | 2 |  |  |  | ROZPOCET |  |  |  | 0 | 0 | 0 | 0 | 0 | 1 | 0 | 4 | -113695638
| PP |  | Vodorovné přemístění výkopku nebo sypaniny po suchu na obvyklém dopravním prostředku, bez naložení výkopku, avšak se složením bez rozhrnutí z horniny třídy těžitelnosti I skupiny 1 až 3 na vzdálenost přes 50 do 500 m | [14 empty] | PP | 2
| VV |  | odvoz + dovoz zeminy na mezideponii pro zásyp | [14 empty] | VV | 2 | 1 | True | 0 | ROZPOCET
| VV |  | z*2 |  | 210.634 | [12 empty] | VV | 2 | 2 | True | 1 | ROZPOCET
7 | K | 162751117 | Vodorovné přemístění přes 9 000 do 10000 m výkopku/sypaniny z horniny třídy těžitelnosti I skupiny 1 až 3 | m3 | 27.058 |  | 0 | CS ÚRS 2024 01 |  | základní |  | 0 | 0 | 0 | 0 | 0 | 4 | K | 2 |  |  |  | ROZPOCET |  |  |  | 0 | 0 | 0 | 0 | 0 | 1 | 0 | 4 | -633070935
| PP |  | Vodorovné přemístění výkopku nebo sypaniny po suchu na obvyklém dopravním prostředku, bez naložení výkopku, avšak se složením bez rozhrnutí z horniny třídy těžitelnosti I skupiny 1 až 3 na vzdálenost přes 9 000 do 10 000 m | [14 empty] | PP | 2
| VV |  | odvoz přebytečné zeminy | [14 empty] | VV | 2 | 1 | True | 0 | ROZPOCET
| VV | o | j1+j2-z |  | 27.058 | [12 empty] | VV | 2 | 2 | True | 1 | ROZPOCET
8 | K | 167151101 | Nakládání výkopku z hornin třídy těžitelnosti I skupiny 1 až 3 do 100 m3 | m3 | 37 |  | 0 | CS ÚRS 2024 01 |  | základní |  | 0 | 0 | 0 | 0 | 0 | 4 | K | 2 |  |  |  | ROZPOCET |  |  |  | 0 | 0 | 0 | 0 | 0 | 1 | 0 | 4 | -356417162
| PP |  | Nakládání, skládání a překládání neulehlého výkopku nebo sypaniny strojně nakládání, množství do 100 m3, z horniny třídy těžitelnosti I, skupiny 1 až 3 | [14 empty] | PP | 2
| VV |  | naložení ornice pro rozprostření | [14 empty] | VV | 2 | 1 | True | 0 | ROZPOCET
| VV |  | or*0,2 |  | 37 | [12 empty] | VV | 2 | 2 | True | 1 | ROZPOCET
9 | K | 167151111 | Nakládání výkopku z hornin třídy těžitelnosti I skupiny 1 až 3 přes 100 m3 | m3 | 105.317 |  | 0 | CS ÚRS 2024 01 |  | základní |  | 0 | 0 | 0 | 0 | 0 | 4 | K | 2 |  |  |  | ROZPOCET |  |  |  | 0 | 0 | 0 | 0 | 0 | 1 | 0 | 4 | -1389019439
| PP |  | Nakládání, skládání a překládání neulehlého výkopku nebo sypaniny strojně nakládání, množství přes 100 m3, z hornin třídy těžitelnosti I, skupiny 1 až 3 | [14 empty] | PP | 2
| VV |  | z |  | 105.317 | [12 empty] | VV | 2 | 2 | True | 1 | ROZPOCET
10 | K | 171201231 | Poplatek za uložení zeminy a kamení na recyklační skládce (skládkovné) kód odpadu 17 05 04 | t | 54.116 |  | 0 | CS ÚRS 2024 01 |  | základní |  | 0 | 0 | 0 | 0 | 0 | 4 | K | 2 |  |  |  | ROZPOCET |  |  |  | 0 | 0 | 0 | 0 | 0 | 1 | 0 | 4 | 1057864953
| PP |  | Poplatek za uložení stavebního odpadu na recyklační skládce (skládkovné) zeminy a kamení zatříděného do Katalogu odpadů pod kódem 17 05 04 | [14 empty] | PP | 2
| VV |  | o*2,0 |  | 54.116 | [12 empty] | VV | 2 | 2 | True | 1 | ROZPOCET
11 | K | 171251201 | Uložení sypaniny na skládky nebo meziskládky | m3 | 27.058 |  | 0 | CS ÚRS 2024 01 |  | základní |  | 0 | 0 | 0 | 0 | 0 | 4 | K | 2 |  |  |  | ROZPOCET |  |  |  | 0 | 0 | 0 | 0 | 0 | 1 | 0 | 4 | 1551595108
| PP |  | Uložení sypaniny na skládky nebo meziskládky bez hutnění s upravením uložené sypaniny do předepsaného tvaru | [14 empty] | PP | 2
| VV |  | o |  | 27.058 | [12 empty] | VV | 2 | 2 | True | 1 | ROZPOCET
12 | K | 174151101 | Zásyp jam, šachet rýh nebo kolem objektů sypaninou se zhutněním | m3 | 105.317 |  | 0 | CS ÚRS 2024 01 |  | základní |  | 0 | 0 | 0 | 0 | 0 | 4 | K | 2 |  |  |  | ROZPOCET |  |  |  | 0 | 0 | 0 | 0 | 0 | 1 | 0 | 4 | 1158444015
| PP |  | Zásyp sypaninou z jakékoliv horniny strojně s uložením výkopku ve vrstvách se zhutněním jam, šachet, rýh nebo kolem objektů v těchto vykopávkách | [14 empty] | PP | 2
| VV |  | j1+j2 |  | 132.375 | [12 empty] | VV | 2 | 2 | True | 0 | ROZPOCET
| VV |  | -6,647 |  | -6.647 | [12 empty] | VV | 2 | 2 | True | 0 | ROZPOCET
| VV |  | -0,75*1,3*0,635*6 |  | -3.715 | [12 empty] | VV | 2 | 2 | True | 0 | ROZPOCET
| VV |  | -1,31*1,725*0,635 |  | -1.435 | [12 empty] | VV | 2 | 2 | True | 0 | ROZPOCET
| VV |  | -1,31*1,415*0,635*4 |  | -4.708 | [12 empty] | VV | 2 | 2 | True | 0 | ROZPOCET
| VV |  | -1,31*1,915*0,635 |  | -1.593 | [12 empty] | VV | 2 | 2 | True | 0 | ROZPOCET
| VV |  | -1,31*1,3*0,635 |  | -1.081 | [12 empty] | VV | 2 | 2 | True | 0 | ROZPOCET
| VV |  | -1,2*1,3*0,635 |  | -0.991 | [12 empty] | VV | 2 | 2 | True | 0 | ROZPOCET
| VV |  | -1,5*1,3*0,635 |  | -1.238 | [12 empty] | VV | 2 | 2 | True | 0 | ROZPOCET
| VV |  | -1,5*1,68*0,635 |  | -1.6 | [12 empty] | VV | 2 | 2 | True | 0 | ROZPOCET
| VV |  | -0,6*0,6*0,75*(9+6) |  | -4.05 | [12 empty] | VV | 2 | 2 | True | 0 | ROZPOCET
| VV | z | Součet |  | 105.317 | [12 empty] | VV | 2 | 4 | True | 1 | ROZPOCET
13 | K | 181351103 | Rozprostření ornice tl vrstvy do 200 mm pl přes 100 do 500 m2 v rovině nebo ve svahu do 1:5 strojně | m2 | 185 |  | 0 | CS ÚRS 2024 01 |  | základní |  | 0 | 0 | 0 | 0 | 0 | 4 | K | 2 |  |  |  | ROZPOCET |  |  |  | 0 | 0 | 0 | 0 | 0 | 1 | 0 | 4 | 1151934459
| PP |  | Rozprostření a urovnání ornice v rovině nebo ve svahu sklonu do 1:5 strojně při souvislé ploše přes 100 do 500 m2, tl. vrstvy do 200 mm | [14 empty] | PP | 2
| VV |  | or |  | 185 | [12 empty] | VV | 2 | 2 | True | 1 | ROZPOCET
14 | K | 181951112 | Úprava pláně v hornině třídy těžitelnosti I skupiny 1 až 3 se zhutněním strojně | m2 | 335 |  | 0 | CS ÚRS 2024 01 |  | základní |  | 0 | 0 | 0 | 0 | 0 | 4 | K | 2 |  |  |  | ROZPOCET |  |  |  | 0 | 0 | 0 | 0 | 0 | 1 | 0 | 4 | -998040154
| PP |  | Úprava pláně vyrovnáním výškových rozdílů strojně v hornině třídy těžitelnosti I, skupiny 1 až 3 se zhutněním | [14 empty] | PP | 2
| VV |  | 5,3*(0,885+19,7+2,49) |  | 122.298 | [12 empty] | VV | 2 | 2 | True | 0 | ROZPOCET
| VV |  | 3,96*19,7 |  | 78.012 | [12 empty] | VV | 2 | 2 | True | 0 | ROZPOCET
| VV |  | 9,0*3,0 |  | 27 | [12 empty] | VV | 2 | 2 | True | 0 | ROZPOCET
| VV |  | 18,9*5,55 |  | 104.895 | [12 empty] | VV | 2 | 2 | True | 0 | ROZPOCET
| VV |  | Mezisoučet |  | 332.205 | [12 empty] | VV | 2 | 3 | True | 0 | ROZPOCET
| VV |  | 335 |  | 335 | [12 empty] | VV | 2 | 2 | True | 1 | ROZPOCET
| D | 2 | Zakládání |  |  |  | 0 |  |  |  |  | 0 |  | 80.9386 |  | 0 | 1 | D | 1 |  |  |  | ROZPOCET | [9 empty] | 0
15 | K | 271572211 | Podsyp pod základové konstrukce se zhutněním z netříděného štěrkopísku | m3 | 3.95 |  | 0 | CS ÚRS 2024 01 |  | základní |  | 0 | 1.98 | 7.821 | 0 | 0 | 4 | K | 2 |  |  |  | ROZPOCET |  |  |  | 0 | 0 | 0 | 0 | 0 | 1 | 0 | 4 | -1494790715
| PP |  | Podsyp pod základové konstrukce se zhutněním a urovnáním povrchu ze štěrkopísku netříděného | [14 empty] | PP | 2
| VV |  | 3,95 |  | 3.95 | [12 empty] | VV | 2 | 2 | True | 1 | ROZPOCET
16 | K | 275313611 | Základové patky z betonu tř. C 16/20 | m3 | 6.247 |  | 0 | CS ÚRS 2024 01 |  | základní |  | 0 | 2.301 | 14.3745 | 0 | 0 | 4 | K | 2 |  |  |  | ROZPOCET |  |  |  | 0 | 0 | 0 | 0 | 0 | 1 | 0 | 4 | 406811086
| PP |  | Základy z betonu prostého patky a bloky z betonu kamenem neprokládaného tř. C 16/20 | [14 empty] | PP | 2
| VV |  | 0,95*2,1*0,1*6 |  | 1.197 | [12 empty] | VV | 2 | 2 | True | 0 | ROZPOCET
| VV |  | 1,71*2,125*0,1 |  | 0.363 | [12 empty] | VV | 2 | 2 | True | 0 | ROZPOCET
| VV |  | 1,71*2,215*0,1*4 |  | 1.515 | [12 empty] | VV | 2 | 2 | True | 0 | ROZPOCET
| VV |  | 1,71*2,315*0,1 |  | 0.396 | [12 empty] | VV | 2 | 2 | True | 0 | ROZPOCET
| VV |  | 1,71*1,7*0,1 |  | 0.291 | [12 empty] | VV | 2 | 2 | True | 0 | ROZPOCET
| VV |  | 1,6*1,7*0,1 |  | 0.272 | [12 empty] | VV | 2 | 2 | True | 0 | ROZPOCET
| VV |  | 1,9*1,7*0,1 |  | 0.323 | [12 empty] | VV | 2 | 2 | True | 0 | ROZPOCET
| VV |  | 1,9*2,05*0,1 |  | 0.39 | [12 empty] | VV | 2 | 2 | True | 0 | ROZPOCET
| VV |  | 1,0*1,0*0,1*9 |  | 0.9 | [12 empty] | VV | 2 | 2 | True | 0 | ROZPOCET
| VV |  | 1,0*1,0*0,1*6 |  | 0.6 | [12 empty] | VV | 2 | 2 | True | 0 | ROZPOCET
| VV |  | Součet |  | 6.247 | [12 empty] | VV | 2 | 4 | True | 1 | ROZPOCET
17 | K | 274321511 | Základové pasy ze ŽB bez zvýšených nároků na prostředí tř. C 25/30 | m3 | 23.375 |  | 0 | CS ÚRS 2024 01 |  | základní |  | 0 | 2.5019 | 58.4812 | 0 | 0 | 4 | K | 2 |  |  |  | ROZPOCET |  |  |  | 0 | 0 | 0 | 0 | 0 | 1 | 0 | 4 | -893390863
| PP |  | Základy z betonu železového (bez výztuže) pasy z betonu bez zvláštních nároků na prostředí tř. C 25/30 | [14 empty] | PP | 2
| VV |  | 0,75*1,3*0,75*6 |  | 4.388 | [12 empty] | VV | 2 | 2 | True | 0 | ROZPOCET
| VV |  | 1,31*1,725*0,75 |  | 1.695 | [12 empty] | VV | 2 | 2 | True | 0 | ROZPOCET
| VV |  | 1,31*1,415*0,75*4 |  | 5.561 | [12 empty] | VV | 2 | 2 | True | 0 | ROZPOCET
| VV |  | 1,31*1,915*0,75 |  | 1.881 | [12 empty] | VV | 2 | 2 | True | 0 | ROZPOCET
| VV |  | 1,31*1,3*0,75 |  | 1.277 | [12 empty] | VV | 2 | 2 | True | 0 | ROZPOCET
| VV |  | 1,2*1,3*0,75 |  | 1.17 | [12 empty] | VV | 2 | 2 | True | 0 | ROZPOCET
| VV |  | 1,5*1,3*0,75 |  | 1.463 | [12 empty] | VV | 2 | 2 | True | 0 | ROZPOCET
| VV |  | 1,5*1,68*0,75 |  | 1.89 | [12 empty] | VV | 2 | 2 | True | 0 | ROZPOCET
| VV |  | 0,6*0,6*0,75*(9+6) |  | 4.05 | [12 empty] | VV | 2 | 2 | True | 0 | ROZPOCET
| VV |  | Součet |  | 23.375 | [12 empty] | VV | 2 | 4 | True | 1 | ROZPOCET
18 | K | 275351121 | Zřízení bednění základových patek | m2 | 99.2 |  | 0 | CS ÚRS 2024 01 |  | základní |  | 0 | 0.00264 | 0.26189 | 0 | 0 | 4 | K | 2 |  |  |  | ROZPOCET |  |  |  | 0 | 0 | 0 | 0 | 0 | 1 | 0 | 4 | 1884600669
| PP |  | Bednění základů patek zřízení | [14 empty] | PP | 2
| VV |  | (0,75*2+1,3)*0,75*6 |  | 12.6 | [12 empty] | VV | 2 | 2 | True | 0 | ROZPOCET
| VV |  | (1,31+1,725)*2*0,75 |  | 4.553 | [12 empty] | VV | 2 | 2 | True | 0 | ROZPOCET
| VV |  | (1,31+1,415)*2*0,75*4 |  | 16.35 | [12 empty] | VV | 2 | 2 | True | 0 | ROZPOCET
| VV |  | (1,31+1,915)*2*0,75 |  | 4.838 | [12 empty] | VV | 2 | 2 | True | 0 | ROZPOCET
| VV |  | (1,31+1,3)*2*0,75 |  | 3.915 | [12 empty] | VV | 2 | 2 | True | 0 | ROZPOCET
| VV |  | (1,2+1,3)*2*0,75 |  | 3.75 | [12 empty] | VV | 2 | 2 | True | 0 | ROZPOCET
| VV |  | (1,5+1,3)*2*0,75 |  | 4.2 | [12 empty] | VV | 2 | 2 | True | 0 | ROZPOCET
| VV |  | (1,5+1,68)*2*0,75 |  | 4.77 | [12 empty] | VV | 2 | 2 | True | 0 | ROZPOCET
| VV |  | 0,6*4*0,75*(9+6) |  | 27 | [12 empty] | VV | 2 | 2 | True | 0 | ROZPOCET
| VV |  | (0,95+2,1)*2*0,1*6 |  | 3.66 | [12 empty] | VV | 2 | 2 | True | 0 | ROZPOCET
| VV |  | (1,71+2,125)*2*0,1 |  | 0.767 | [12 empty] | VV | 2 | 2 | True | 0 | ROZPOCET
| VV |  | (1,71+2,215)*2*0,1*4 |  | 3.14 | [12 empty] | VV | 2 | 2 | True | 0 | ROZPOCET
| VV |  | (1,71+2,315)*2*0,1 |  | 0.805 | [12 empty] | VV | 2 | 2 | True | 0 | ROZPOCET
| VV |  | (1,71+1,7)*2*0,1 |  | 0.682 | [12 empty] | VV | 2 | 2 | True | 0 | ROZPOCET
| VV |  | (1,6+1,7)*2*0,1 |  | 0.66 | [12 empty] | VV | 2 | 2 | True | 0 | ROZPOCET
| VV |  | (1,9+1,7)*2*0,1 |  | 0.72 | [12 empty] | VV | 2 | 2 | True | 0 | ROZPOCET
| VV |  | (1,9+2,05)*2*0,1 |  | 0.79 | [12 empty] | VV | 2 | 2 | True | 0 | ROZPOCET
| VV |  | 1,0*4*0,1*15 |  | 6 | [12 empty] | VV | 2 | 2 | True | 0 | ROZPOCET
| VV |  | Součet |  | 99.2 | [12 empty] | VV | 2 | 4 | True | 1 | ROZPOCET
19 | K | 275351122 | Odstranění bednění základových patek | m2 | 99.2 |  | 0 | CS ÚRS 2024 01 |  | základní |  | 0 | 0 | 0 | 0 | 0 | 4 | K | 2 |  |  |  | ROZPOCET |  |  |  | 0 | 0 | 0 | 0 | 0 | 1 | 0 | 4 | -378420315
| PP |  | Bednění základů patek odstranění | [14 empty] | PP | 2
| D | 3 | Svislé a kompletní konstrukce |  |  |  | 0 |  |  |  |  | 0 |  | 4.7305 |  | 0 | 1 | D | 1 |  |  |  | ROZPOCET | [9 empty] | 0
20 | K | 342151112.1 | Montáž opláštění stěn ocelových kcí ze sendvičových panelů šroubovaných budov v přes 6 do 12 m vč.lišt,lemování a všech doplňků | m2 | 320.929 |  | 0 |  |  | základní |  | 0 | 0 | 0 | 0 | 0 | 4 | K | 2 |  |  |  | ROZPOCET |  |  |  | 0 | 0 | 0 | 0 | 0 | 1 | 0 | 4 | 959057115
| PP |  | Montáž opláštění stěn ocelové konstrukce ze sendvičových panelů šroubovaných, výšky budovy přes 6 do 12 m | [14 empty] | PP | 2
| VV |  | (5,3*2+7,78*2+0,05*2+3,0+7,78+0,12*2)*(3,32+0,165) |  | 129.921 | [12 empty] | VV | 2 | 2 | True | 0 | ROZPOCET
| VV |  | (5,42*2+7,78*2+0,05*2+3,0+7,78+0,12*2)*(7,315-3,32) |  | 149.892 | [12 empty] | VV | 2 | 2 | True | 0 | ROZPOCET
| VV |  | (7,78*2+0,05*2+3,0+7,78+0,12*2)*(7,315-3,32) |  | 106.587 | [12 empty] | VV | 2 | 2 | True | 0 | ROZPOCET
| VV |  | (3,25+1,05*2)*3,21 |  | 17.174 | [12 empty] | VV | 2 | 2 | True | 0 | ROZPOCET
| VV |  | -(7,78*2+0,05*2+3,0+7,78+0,12*2)*2,1*0,5 |  | -28.014 | [12 empty] | VV | 2 | 2 | True | 0 | ROZPOCET
| VV |  | -3,4*0,6 |  | -2.04 | [12 empty] | VV | 2 | 2 | True | 0 | ROZPOCET
| VV |  | -2,1*2,25*4 |  | -18.9 | [12 empty] | VV | 2 | 2 | True | 0 | ROZPOCET
| VV |  | -2,3*2,25 |  | -5.175 | [12 empty] | VV | 2 | 2 | True | 0 | ROZPOCET
| VV |  | -4,0*1,5 |  | -6 | [12 empty] | VV | 2 | 2 | True | 0 | ROZPOCET
| VV |  | -(3,74+3,24+3,24)*1,5 |  | -15.33 | [12 empty] | VV | 2 | 2 | True | 0 | ROZPOCET
| VV |  | -3,74*1,5 |  | -5.61 | [12 empty] | VV | 2 | 2 | True | 0 | ROZPOCET
| VV |  | -0,8*1,97 |  | -1.576 | [12 empty] | VV | 2 | 2 | True | 0 | ROZPOCET
| VV |  | Součet |  | 320.929 | [12 empty] | VV | 2 | 4 | True | 1 | ROZPOCET
21 | M | 55324720.1 | panel sendvičový stěnový vnější, izolace PUR, viditelné kotvení, U 0,18W/m2K, modulová/celková š 1100/1120mm tl 120mm | m2 | 353.022 |  | 0 |  |  | základní |  | 0 | 0.0134 | 4.7305 | 0 | 0 | 8 | M | 2 |  |  |  | ROZPOCET |  |  |  | 0 | 0 | 0 | 0 | 0 | 1 | 0 | 4 | 1485680219
| PP |  | panel sendvičový stěnový vnější, izolace PIR, viditelné kotvení, U 0,18W/m2K, modulová/celková š 1100/1120mm tl 120mm | [14 empty] | PP | 2
| VV |  | 320,929*1,1 'Přepočtené koeficientem množství |  | 353.022 | [12 empty] | VV | 2 | 2 | False | 1 | ROZPOCET
| D | 4 | Vodorovné konstrukce |  |  |  | 0 |  |  |  |  | 0 |  | 0.54648 |  | 0 | 1 | D | 1 |  |  |  | ROZPOCET | [9 empty] | 0
22 | K | 444171111.1 | Montáž krytiny ocelových střech z tvarovaných ocelových plechů šroubovaných budov v do 6 m vč.lemování,těsnění a všech doplňků | m2 | 37.2 |  | 0 |  |  | základní |  | 0 | 0 | 0 | 0 | 0 | 4 | K | 2 |  |  |  | ROZPOCET |  |  |  | 0 | 0 | 0 | 0 | 0 | 1 | 0 | 4 | -1514062215
| PP |  | Montáž krytiny střech ocelových konstrukcí z tvarovaných ocelových plechů šroubovaných, výšky budovy do 6 m | [14 empty] | PP | 2
| VV |  | přístřešky | [14 empty] | VV | 2 | 1 | True | 0 | ROZPOCET
| VV |  | skladba S3 | [14 empty] | VV | 2 | 1 | True | 0 | ROZPOCET
| VV |  | 9,3*4,0 |  | 37.2 | [12 empty] | VV | 2 | 2 | True | 1 | ROZPOCET
23 | M | 15484313.1 | plech trapézový 40/160 PES 25µm tl 1,00mm vč.lemování,těsnění a všech doplňků | m2 | 42.148 |  | 0 |  |  | základní |  | 0 | 0.00858 | 0.36163 | 0 | 0 | 8 | M | 2 |  |  |  | ROZPOCET |  |  |  | 0 | 0 | 0 | 0 | 0 | 1 | 0 | 4 | -1488887628
| PP |  | plech trapézový 40/160 PES 25µm tl 1,00mm | [14 empty] | PP | 2
| VV |  | 37,2*1,133 'Přepočtené koeficientem množství |  | 42.148 | [12 empty] | VV | 2 | 2 | False | 1 | ROZPOCET
24 | K | 444191111.1 | Montáž krytiny ocelových střech ze sklolaminátových desek šroubovaných budov v do 6 m vč.lemování,těsnění a všech doplňků | m2 | 98.88 |  | 0 |  |  | základní |  | 0 | 0 | 0 | 0 | 0 | 4 | K | 2 |  |  |  | ROZPOCET |  |  |  | 0 | 0 | 0 | 0 | 0 | 1 | 0 | 4 | 2024884066
| PP |  | Montáž krytiny střech ocelových konstrukcí ze sklolaminátových desek šroubovaných, výšky budovy do 6 m | [14 empty] | PP | 2
| VV |  | přístřešky | [14 empty] | VV | 2 | 1 | True | 0 | ROZPOCET
| VV |  | skladba S3 | [14 empty] | VV | 2 | 1 | True | 0 | ROZPOCET
| VV |  | 9,3*1,6 |  | 14.88 | [12 empty] | VV | 2 | 2 | True | 0 | ROZPOCET
| VV |  | skladba S2 | [14 empty] | VV | 2 | 1 | True | 0 | ROZPOCET
| VV |  | 20,0*4,2 |  | 84 | [12 empty] | VV | 2 | 2 | True | 0 | ROZPOCET
| VV |  | Součet |  | 98.88 | [12 empty] | VV | 2 | 4 | True | 1 | ROZPOCET
25 | M | 63171254.1 | deska sklolaminátová trapéz tl 0,99mm profil 200/40 vč.lemování,těsnění a všech doplňků | m2 | 112.031 |  | 0 |  |  | základní |  | 0 | 0.00165 | 0.18485 | 0 | 0 | 8 | M | 2 |  |  |  | ROZPOCET |  |  |  | 0 | 0 | 0 | 0 | 0 | 1 | 0 | 4 | 1407120581
| PP |  | deska sklolaminátová trapéz tl 0,99mm profil 200/40 | [14 empty] | PP | 2
| VV |  | 98,88*1,133 'Přepočtené koeficientem množství |  | 112.031 | [12 empty] | VV | 2 | 2 | False | 1 | ROZPOCET
| D | 5 | Komunikace pozemní |  |  |  | 0 |  |  |  |  | 0 |  | 13.6906 |  | 0 | 1 | D | 1 |  |  |  | ROZPOCET | [9 empty] | 0
26 | K | 564861111 | Podklad ze štěrkodrtě ŠD plochy přes 100 m2 tl 200 mm | m2 | 77 |  | 0 | CS ÚRS 2024 01 |  | základní |  | 0 | 0 | 0 | 0 | 0 | 4 | K | 2 |  |  |  | ROZPOCET |  |  |  | 0 | 0 | 0 | 0 | 0 | 1 | 0 | 4 | -1654464327
| PP |  | Podklad ze štěrkodrti ŠD s rozprostřením a zhutněním plochy přes 100 m2, po zhutnění tl. 200 mm | [14 empty] | PP | 2
27 | K | 596211112 | Kladení zámkové dlažby komunikací pro pěší ručně tl 60 mm skupiny A pl přes 100 do 300 m2 | m2 | 77 |  | 0 | CS ÚRS 2024 01 |  | základní |  | 0 | 0.08922 | 6.8699 | 0 | 0 | 4 | K | 2 |  |  |  | ROZPOCET |  |  |  | 0 | 0 | 0 | 0 | 0 | 1 | 0 | 4 | 704204107
| PP |  | Kladení dlažby z betonových zámkových dlaždic komunikací pro pěší ručně s ložem z kameniva těženého nebo drceného tl. do 40 mm, s vyplněním spár s dvojitým hutněním, vibrováním a se smetením přebytečného materiálu na krajnici tl. 60 mm skupiny A, pro plochy přes 100 do 300 m2 | [14 empty] | PP | 2
| VV |  | 9,0*5,55 |  | 49.95 | [12 empty] | VV | 2 | 2 | True | 0 | ROZPOCET
| VV |  | 9,0*3,0 |  | 27 | [12 empty] | VV | 2 | 2 | True | 0 | ROZPOCET
| VV |  | Mezisoučet |  | 76.95 | [12 empty] | VV | 2 | 3 | True | 0 | ROZPOCET
| VV |  | 77 |  | 77 | [12 empty] | VV | 2 | 2 | True | 1 | ROZPOCET
28 | M | 59246043 | dlažba skladebná betonová 200x100mm tl 40mm přírodní | m2 | 79.31 |  | 0 | CS ÚRS 2024 01 |  | základní |  | 0 | 0.086 | 6.8207 | 0 | 0 | 8 | M | 2 |  |  |  | ROZPOCET |  |  |  | 0 | 0 | 0 | 0 | 0 | 1 | 0 | 4 | -51448189
| PP |  | dlažba skladebná betonová 200x100mm tl 40mm přírodní | [14 empty] | PP | 2
| VV |  | 77*1,03 'Přepočtené koeficientem množství |  | 79.31 | [12 empty] | VV | 2 | 2 | False | 1 | ROZPOCET
| D | 6 | Úpravy povrchů, podlahy a osazování výplní |  |  |  | 0 |  |  |  |  | 0 |  | 222.5127 |  | 0 | 1 | D | 1 |  |  |  | ROZPOCET | [9 empty] | 0
29 | K | 612325422 | Oprava vnitřní vápenocementové štukové omítky stěn v rozsahu plochy přes 10 do 30 % | m2 | 90 |  | 0 | CS ÚRS 2024 01 |  | základní |  | 0 | 0.017 | 1.53 | 0 | 0 | 4 | K | 2 |  |  |  | ROZPOCET |  |  |  | 0 | 0 | 0 | 0 | 0 | 1 | 0 | 4 | -1306108180
| PP |  | Oprava vápenocementové omítky vnitřních ploch štukové dvouvrstvé, tloušťky do 20 mm a tloušťky štuku do 3 mm stěn, v rozsahu opravované plochy přes 10 do 30% | [14 empty] | PP | 2
| VV |  | 18,0*5,0 |  | 90 | [12 empty] | VV | 2 | 2 | True | 1 | ROZPOCET
30 | K | 631311125 | Mazanina tl přes 80 do 120 mm z betonu prostého bez zvýšených nároků na prostředí tř. C 20/25 | m3 | 20.11 |  | 0 | CS ÚRS 2024 01 |  | základní |  | 0 | 2.5019 | 50.3126 | 0 | 0 | 4 | K | 2 |  |  |  | ROZPOCET |  |  |  | 0 | 0 | 0 | 0 | 0 | 1 | 0 | 4 | -1256414170
| PP |  | Mazanina z betonu prostého bez zvýšených nároků na prostředí tl. přes 80 do 120 mm tř. C 20/25 | [14 empty] | PP | 2
| VV |  | 5,3*(0,885+19,7+2,49)*0,1 |  | 12.23 | [12 empty] | VV | 2 | 2 | True | 0 | ROZPOCET
| VV |  | 4,0*19,7*0,1 |  | 7.88 | [12 empty] | VV | 2 | 2 | True | 0 | ROZPOCET
| VV |  | Součet |  | 20.11 | [12 empty] | VV | 2 | 4 | True | 1 | ROZPOCET
31 | K | 631311135 | Mazanina tl přes 120 do 240 mm z betonu prostého bez zvýšených nároků na prostředí tř. C 20/25 | m3 | 30.3 |  | 0 | CS ÚRS 2024 01 |  | základní |  | 0 | 2.5019 | 75.8067 | 0 | 0 | 4 | K | 2 |  |  |  | ROZPOCET |  |  |  | 0 | 0 | 0 | 0 | 0 | 1 | 0 | 4 | 159202393
| PP |  | Mazanina z betonu prostého bez zvýšených nároků na prostředí tl. přes 120 do 240 mm tř. C 20/25 | [14 empty] | PP | 2
| VV |  | 202*0,15 |  | 30.3 | [12 empty] | VV | 2 | 2 | True | 1 | ROZPOCET
32 | K | 631319012 | Příplatek k mazanině tl přes 80 do 120 mm za přehlazení povrchu | m3 | 20.11 |  | 0 | CS ÚRS 2024 01 |  | základní |  | 0 | 0 | 0 | 0 | 0 | 4 | K | 2 |  |  |  | ROZPOCET |  |  |  | 0 | 0 | 0 | 0 | 0 | 1 | 0 | 4 | 890203445
| PP |  | Příplatek k cenám mazanin za úpravu povrchu mazaniny přehlazením, mazanina tl. přes 80 do 120 mm | [14 empty] | PP | 2
33 | K | 631319173 | Příplatek k mazanině tl přes 80 do 120 mm za stržení povrchu spodní vrstvy před vložením výztuže | m3 | 20.11 |  | 0 | CS ÚRS 2024 01 |  | základní |  | 0 | 0 | 0 | 0 | 0 | 4 | K | 2 |  |  |  | ROZPOCET |  |  |  | 0 | 0 | 0 | 0 | 0 | 1 | 0 | 4 | 1076838007
| PP |  | Příplatek k cenám mazanin za stržení povrchu spodní vrstvy mazaniny latí před vložením výztuže nebo pletiva pro tl. obou vrstev mazaniny přes 80 do 120 mm | [14 empty] | PP | 2
34 | K | 631319175 | Příplatek k mazanině tl přes 120 do 240 mm za stržení povrchu spodní vrstvy před vložením výztuže | m3 | 30.3 |  | 0 | CS ÚRS 2024 01 |  | základní |  | 0 | 0 | 0 | 0 | 0 | 4 | K | 2 |  |  |  | ROZPOCET |  |  |  | 0 | 0 | 0 | 0 | 0 | 1 | 0 | 4 | -1505857770
| PP |  | Příplatek k cenám mazanin za stržení povrchu spodní vrstvy mazaniny latí před vložením výztuže nebo pletiva pro tl. obou vrstev mazaniny přes 120 do 240 mm | [14 empty] | PP | 2
35 | K | 631351101 | Zřízení bednění rýh a hran v podlahách | m2 | 4.16 |  | 0 | CS ÚRS 2024 01 |  | základní |  | 0 | 0.01607 | 0.066851 | 0 | 0 | 4 | K | 2 |  |  |  | ROZPOCET |  |  |  | 0 | 0 | 0 | 0 | 0 | 1 | 0 | 4 | 1404855309
| PP |  | Bednění v podlahách rýh a hran zřízení | [14 empty] | PP | 2
| VV |  | (9,26*2+00,885+19,7+2,49)*0,1 |  | 4.16 | [12 empty] | VV | 2 | 2 | True | 1 | ROZPOCET
36 | K | 631351102 | Odstranění bednění rýh a hran v podlahách | m2 | 4.16 |  | 0 | CS ÚRS 2024 01 |  | základní |  | 0 | 0 | 0 | 0 | 0 | 4 | K | 2 |  |  |  | ROZPOCET |  |  |  | 0 | 0 | 0 | 0 | 0 | 1 | 0 | 4 | -409116959
| PP |  | Bednění v podlahách rýh a hran odstranění | [14 empty] | PP | 2
37 | K | 631362021 | Výztuž mazanin svařovanými sítěmi Kari | t | 1.773 |  | 0 | CS ÚRS 2024 01 |  | základní |  | 0 | 1.0628 | 1.8843 | 0 | 0 | 4 | K | 2 |  |  |  | ROZPOCET |  |  |  | 0 | 0 | 0 | 0 | 0 | 1 | 0 | 4 | -1508298017
| PP |  | Výztuž mazanin ze svařovaných sítí z drátů typu KARI | [14 empty] | PP | 2
| VV |  | 201,11*7,667*1,15*0,001 |  | 1.773 | [12 empty] | VV | 2 | 2 | True | 1 | ROZPOCET
38 | K | 631362021 | Výztuž mazanin svařovanými sítěmi Kari | t | 0.705 |  | 0 | CS ÚRS 2024 01 |  | základní |  | 0 | 1.0628 | 0.74925 | 0 | 0 | 4 | K | 2 |  |  |  | ROZPOCET |  |  |  | 0 | 0 | 0 | 0 | 0 | 1 | 0 | 4 | 1236463974
| PP |  | Výztuž mazanin ze svařovaných sítí z drátů typu KARI | [14 empty] | PP | 2
| VV |  | 202*3,033*1,15*0,001 |  | 0.705 | [12 empty] | VV | 2 | 2 | True | 1 | ROZPOCET
39 | K | 632441220 | Potěr anhydritový samonivelační litý C25 přes 45 do 50 mm | m2 | 88.39 |  | 0 | CS ÚRS 2024 01 |  | základní |  | 0 | 0.1122 | 9.9174 | 0 | 0 | 4 | K | 2 |  |  |  | ROZPOCET |  |  |  | 0 | 0 | 0 | 0 | 0 | 1 | 0 | 4 | 660053338
| PP |  | Potěr anhydritový samonivelační litý tř. C 25, tl. přes 45 do 50 mm | [14 empty] | PP | 2
| VV |  | k |  | 88.39 | [12 empty] | VV | 2 | 2 | True | 1 | ROZPOCET
40 | K | 632441292 | Příplatek k anhydritovému samonivelačnímu litému potěru C25 ZKD 5 mm tl | m2 | 176.78 |  | 0 | CS ÚRS 2024 01 |  | základní |  | 0 | 0.01122 | 1.9835 | 0 | 0 | 4 | K | 2 |  |  |  | ROZPOCET |  |  |  | 0 | 0 | 0 | 0 | 0 | 1 | 0 | 4 | -1946400722
| PP |  | Potěr anhydritový samonivelační litý Příplatek k cenám za každých dalších i započatých 5 mm tloušťky přes 50 mm tř. C 25 | [14 empty] | PP | 2
| VV |  | k*2 |  | 176.78 | [12 empty] | VV | 2 | 2 | True | 1 | ROZPOCET
41 | K | 632481213 | Separační vrstva z PE fólie | m2 | 202 |  | 0 | CS ÚRS 2024 01 |  | základní |  | 0 | 0.00013 | 0.02626 | 0 | 0 | 4 | K | 2 |  |  |  | ROZPOCET |  |  |  | 0 | 0 | 0 | 0 | 0 | 1 | 0 | 4 | 1444577070
| PP |  | Separační vrstva k oddělení podlahových vrstev z polyetylénové fólie | [14 empty] | PP | 2
42 | K | 633111111 | Povrchová úprava průmyslových podlah pro lehký provoz vsypovou směsí s příměsí křemíku tl 2 mm | m2 | 187.62 |  | 0 | CS ÚRS 2024 01 |  | základní |  | 0 | 0.0032 | 0.60038 | 0 | 0 | 4 | K | 2 |  |  |  | ROZPOCET |  |  |  | 0 | 0 | 0 | 0 | 0 | 1 | 0 | 4 | 1921349509
| PP |  | Povrchová úprava vsypovou směsí průmyslových betonových podlah pro lehký provoz s přísadou křemíku, tl. 2 mm | [14 empty] | PP | 2
| VV |  | 8,41+12,95+37,62+14,91+37,62+76,11 |  | 187.62 | [12 empty] | VV | 2 | 2 | True | 1 | ROZPOCET
43 | K | 635111215 | Násyp pod podlahy ze štěrkopísku se zhutněním | m3 | 40.22 |  | 0 | CS ÚRS 2024 01 |  | základní |  | 0 | 1.98 | 79.6356 | 0 | 0 | 4 | K | 2 |  |  |  | ROZPOCET |  |  |  | 0 | 0 | 0 | 0 | 0 | 1 | 0 | 4 | -303205404
| PP |  | Násyp ze štěrkopísku, písku nebo kameniva pod podlahy se zhutněním ze štěrkopísku | [14 empty] | PP | 2
| VV |  | 5,3*(0,885+19,7+2,49)*0,2 |  | 24.46 | [12 empty] | VV | 2 | 2 | True | 0 | ROZPOCET
| VV |  | 4,0*19,7*0,2 |  | 15.76 | [12 empty] | VV | 2 | 2 | True | 0 | ROZPOCET
| VV |  | Součet |  | 40.22 | [12 empty] | VV | 2 | 4 | True | 1 | ROZPOCET
| D | 9 | Ostatní konstrukce a práce, bourání |  |  |  | 0 |  |  |  |  | 0 |  | 19.9427 |  | 83.4327 | 1 | D | 1 |  |  |  | ROZPOCET | [9 empty] | 0
44 | K | 916231213 | Osazení chodníkového obrubníku betonového stojatého s boční opěrou do lože z betonu prostého | m | 21 |  | 0 | CS ÚRS 2024 01 |  | základní |  | 0 | 0.1295 | 2.7195 | 0 | 0 | 4 | K | 2 |  |  |  | ROZPOCET |  |  |  | 0 | 0 | 0 | 0 | 0 | 1 | 0 | 4 | -1242858656
| PP |  | Osazení chodníkového obrubníku betonového se zřízením lože, s vyplněním a zatřením spár cementovou maltou stojatého s boční opěrou z betonu prostého, do lože z betonu prostého | [14 empty] | PP | 2
45 | M | 59217017 | obrubník betonový chodníkový 1000x100x250mm | m | 21.42 |  | 0 | CS ÚRS 2024 01 |  | základní |  | 0 | 0.05612 | 1.2021 | 0 | 0 | 8 | M | 2 |  |  |  | ROZPOCET |  |  |  | 0 | 0 | 0 | 0 | 0 | 1 | 0 | 4 | -1722558404
| PP |  | obrubník betonový chodníkový 1000x100x250mm | [14 empty] | PP | 2
| VV |  | 21*1,02 'Přepočtené koeficientem množství |  | 21.42 | [12 empty] | VV | 2 | 2 | False | 1 | ROZPOCET
46 | K | 916991121 | Lože pod obrubníky, krajníky nebo obruby z dlažebních kostek z betonu prostého | m3 | 0.63 |  | 0 | CS ÚRS 2024 01 |  | základní |  | 0 | 2.2563 | 1.4215 | 0 | 0 | 4 | K | 2 |  |  |  | ROZPOCET |  |  |  | 0 | 0 | 0 | 0 | 0 | 1 | 0 | 4 | -859699263
| PP |  | Lože pod obrubníky, krajníky nebo obruby z dlažebních kostek z betonu prostého | [14 empty] | PP | 2
| VV |  | 21,000*0,3*0,1 |  | 0.63 | [12 empty] | VV | 2 | 2 | True | 1 | ROZPOCET
47 | K | 941111131 | Montáž lešení řadového trubkového lehkého s podlahami zatížení do 200 kg/m2 š od 1,2 do 1,5 m v do 10 m | m2 | 443.18 |  | 0 | CS ÚRS 2024 01 |  | základní |  | 0 | 0 | 0 | 0 | 0 | 4 | K | 2 |  |  |  | ROZPOCET |  |  |  | 0 | 0 | 0 | 0 | 0 | 1 | 0 | 4 | -1905623186
| PP |  | Lešení řadové trubkové lehké pracovní s podlahami s provozním zatížením tř. 3 do 200 kg/m2 šířky tř. W12 od 1,2 do 1,5 m, výšky výšky do 10 m montáž | [14 empty] | PP | 2
| VV |  | (2,5+19,7+00,9+1,5*2+5,5+1,5*2)*2*7,6 |  | 525.92 | [12 empty] | VV | 2 | 2 | True | 0 | ROZPOCET
| VV |  | -19,7*4,2 |  | -82.74 | [12 empty] | VV | 2 | 2 | True | 0 | ROZPOCET
| VV |  | Součet |  | 443.18 | [12 empty] | VV | 2 | 4 | True | 1 | ROZPOCET
48 | K | 941111231 | Příplatek k lešení řadovému trubkovému lehkému s podlahami do 200 kg/m2 š od 1,2 do 1,5 m v do 10 m za každý den použití | m2 | 13295.4 |  | 0 | CS ÚRS 2024 01 |  | základní |  | 0 | 0 | 0 | 0 | 0 | 4 | K | 2 |  |  |  | ROZPOCET |  |  |  | 0 | 0 | 0 | 0 | 0 | 1 | 0 | 4 | -1358360376
| PP |  | Lešení řadové trubkové lehké pracovní s podlahami s provozním zatížením tř. 3 do 200 kg/m2 šířky tř. W12 od 1,2 do 1,5 m, výšky výšky do 10 m příplatek k ceně za každý den použití | [14 empty] | PP | 2
| VV |  | 443,180*30 |  | 13295.4 | [12 empty] | VV | 2 | 2 | True | 1 | ROZPOCET
49 | K | 941111831 | Demontáž lešení řadového trubkového lehkého s podlahami zatížení do 200 kg/m2 š od 1,2 do 1,5 m v do 10 m | m2 | 443.18 |  | 0 | CS ÚRS 2024 01 |  | základní |  | 0 | 0 | 0 | 0 | 0 | 4 | K | 2 |  |  |  | ROZPOCET |  |  |  | 0 | 0 | 0 | 0 | 0 | 1 | 0 | 4 | 249196153
| PP |  | Lešení řadové trubkové lehké pracovní s podlahami s provozním zatížením tř. 3 do 200 kg/m2 šířky tř. W12 od 1,2 do 1,5 m, výšky výšky do 10 m demontáž | [14 empty] | PP | 2
50 | K | 949101111 | Lešení pomocné pro objekty pozemních staveb s lešeňovou podlahou v do 1,9 m zatížení do 150 kg/m2 | m2 | 220.9 |  | 0 | CS ÚRS 2024 01 |  | základní |  | 0 | 0.00013 | 0.028717 | 0 | 0 | 4 | K | 2 |  |  |  | ROZPOCET |  |  |  | 0 | 0 | 0 | 0 | 0 | 1 | 0 | 4 | 889876349
| PP |  | Lešení pomocné pracovní pro objekty pozemních staveb pro zatížení do 150 kg/m2, o výšce lešeňové podlahy do 1,9 m | [14 empty] | PP | 2
| VV |  | 1.NP | [14 empty] | VV | 2 | 1 | True | 0 | ROZPOCET
| VV |  | 8,41+12,95+37,62+14,91+37,62 |  | 111.51 | [12 empty] | VV | 2 | 2 | True | 0 | ROZPOCET
| VV |  | 2.NP | [14 empty] | VV | 2 | 1 | True | 0 | ROZPOCET
| VV |  | 21,0+11,35+6,85+6,35+2,17+54,58+3,26+1,92+1,91 |  | 109.39 | [12 empty] | VV | 2 | 2 | True | 0 | ROZPOCET
| VV |  | Součet |  | 220.9 | [12 empty] | VV | 2 | 4 | True | 1 | ROZPOCET
51 | K | 949411112 | Montáž schodišťových věží trubkových o půdorysné ploše do 10 m2 v přes 10 do 20 m | m | 7.3 |  | 0 | CS ÚRS 2024 01 |  | základní |  | 0 | 0 | 0 | 0 | 0 | 4 | K | 2 |  |  |  | ROZPOCET |  |  |  | 0 | 0 | 0 | 0 | 0 | 1 | 0 | 4 | -1076297101
| PP |  | Věže schodišťové a výstupové z trubkového lešení o půdorysné ploše do 10 m2, výšky přes 10 do 20 m montáž | [14 empty] | PP | 2
52 | K | 949411212 | Příplatek k schodišťovým věžím trubkovým do 10 m2 v přes 10 do 20 m za každý den použití | m | 219 |  | 0 | CS ÚRS 2024 01 |  | základní |  | 0 | 0 | 0 | 0 | 0 | 4 | K | 2 |  |  |  | ROZPOCET |  |  |  | 0 | 0 | 0 | 0 | 0 | 1 | 0 | 4 | 974729363
| PP |  | Věže schodišťové a výstupové z trubkového lešení o půdorysné ploše do 10 m2, výšky přes 10 do 20 m příplatek k ceně za každý den použití | [14 empty] | PP | 2
| VV |  | 7,300*30 |  | 219 | [12 empty] | VV | 2 | 2 | True | 1 | ROZPOCET
53 | K | 949411812 | Demontáž schodišťových věží trubkových o půdorysné ploše do 10 m2 v přes 10 do 20 m | m | 7.3 |  | 0 | CS ÚRS 2024 01 |  | základní |  | 0 | 0 | 0 | 0 | 0 | 4 | K | 2 |  |  |  | ROZPOCET |  |  |  | 0 | 0 | 0 | 0 | 0 | 1 | 0 | 4 | 1691341165
| PP |  | Věže schodišťové a výstupové z trubkového lešení o půdorysné ploše do 10 m2, výšky přes 10 do 20 m demontáž | [14 empty] | PP | 2
54 | K | 952901111 | Vyčištění budov bytové a občanské výstavby při výšce podlaží do 4 m | m2 | 102 |  | 0 | CS ÚRS 2024 01 |  | základní |  | 0 | 4e-05 | 0.00408 | 0 | 0 | 4 | K | 2 |  |  |  | ROZPOCET |  |  |  | 0 | 0 | 0 | 0 | 0 | 1 | 0 | 4 | -514222998
| PP |  | Vyčištění budov nebo objektů před předáním do užívání budov bytové nebo občanské výstavby, světlé výšky podlaží do 4 m | [14 empty] | PP | 2
55 | K | 953312122 | Vložky do svislých dilatačních spár z extrudovaných polystyrénových desek tl. přes 10 do 20 mm | m2 | 10.795 |  | 0 | CS ÚRS 2024 01 |  | základní |  | 0 | 0.00063 | 0.0068009 | 0 | 0 | 4 | K | 2 |  |  |  | ROZPOCET |  |  |  | 0 | 0 | 0 | 0 | 0 | 1 | 0 | 4 | -2046576981
| PP |  | Vložky svislé do dilatačních spár z polystyrenových desek extrudovaných včetně dodání a osazení, v jakémkoliv zdivu přes 10 do 20 mm | [14 empty] | PP | 2
| VV |  | patky,deska | [14 empty] | VV | 2 | 1 | True | 0 | ROZPOCET
| VV |  | 1,3*0,75*6 |  | 5.85 | [12 empty] | VV | 2 | 2 | True | 0 | ROZPOCET
| VV |  | (7,78+0,05*2+3,0+7,78)*0,265 |  | 4.945 | [12 empty] | VV | 2 | 2 | True | 0 | ROZPOCET
| VV |  | Součet |  | 10.795 | [12 empty] | VV | 2 | 4 | True | 1 | ROZPOCET
56 | K | 953946122 | Montáž atypických ocelových kcí hmotnosti přes 1 do 2,5 t z profilů hmotnosti přes 13 do 30 kg/m | t | 1.41 |  | 0 | CS ÚRS 2024 01 |  | základní |  | 0 | 0 | 0 | 0 | 0 | 4 | K | 2 |  |  |  | ROZPOCET |  |  |  | 0 | 0 | 0 | 0 | 0 | 1 | 0 | 4 | -587943383
| PP |  | Montáž atypických ocelových konstrukcí profilů hmotnosti přes 13 do 30 kg/m, hmotnosti konstrukce přes 1 do 2,5 t | [14 empty] | PP | 2
| VV |  | přístavky | [14 empty] | VV | 2 | 1 | True | 0 | ROZPOCET
| VV |  | 1,41 |  | 1.41 | [12 empty] | VV | 2 | 2 | True | 1 | ROZPOCET
57 | M | RMAT0002 | ocelová konstrukce | kg | 1410 |  | 0 |  |  | základní |  | 0 | 0.001 | 1.41 | 0 | 0 | 8 | M | 2 |  |  |  | ROZPOCET |  |  |  | 0 | 0 | 0 | 0 | 0 | 1 | 0 | 4 | 821409936
| PP |  | ocelová konstrukce | [14 empty] | PP | 2
58 | K | 953946122 | Montáž atypických ocelových kcí hmotnosti přes 1 do 2,5 t z profilů hmotnosti přes 13 do 30 kg/m | t | 4.306 |  | 0 | CS ÚRS 2024 01 |  | základní |  | 0 | 0 | 0 | 0 | 0 | 4 | K | 2 |  |  |  | ROZPOCET |  |  |  | 0 | 0 | 0 | 0 | 0 | 1 | 0 | 4 | 641694062
| PP |  | Montáž atypických ocelových konstrukcí profilů hmotnosti přes 13 do 30 kg/m, hmotnosti konstrukce přes 1 do 2,5 t | [14 empty] | PP | 2
| VV |  | schodiště vč.pororoštů,zábradlí | [14 empty] | VV | 2 | 1 | True | 0 | ROZPOCET
| VV |  | 4306,3*0,001 |  | 4.306 | [12 empty] | VV | 2 | 2 | True | 1 | ROZPOCET
59 | M | RMAT0003 | ocelová konstrukce | kg | 4306.3 |  | 0 |  |  | základní |  | 0 | 0 | 0 | 0 | 0 | 8 | M | 2 |  |  |  | ROZPOCET |  |  |  | 0 | 0 | 0 | 0 | 0 | 1 | 0 | 4 | -1212638984
| PP |  | ocelová konstrukce | [14 empty] | PP | 2
60 | K | 953946124 | Montáž atypických ocelových kcí hmotnosti přes 5 do 10 t z profilů hmotnosti přes 13 do 30 kg/m | t | 13.15 |  | 0 | CS ÚRS 2024 01 |  | základní |  | 0 | 0 | 0 | 0 | 0 | 4 | K | 2 |  |  |  | ROZPOCET |  |  |  | 0 | 0 | 0 | 0 | 0 | 1 | 0 | 4 | 234741419
| PP |  | Montáž atypických ocelových konstrukcí profilů hmotnosti přes 13 do 30 kg/m, hmotnosti konstrukce přes 5 do 10 t | [14 empty] | PP | 2
| VV |  | nosná OK | [14 empty] | VV | 2 | 1 | True | 0 | ROZPOCET
| VV |  | 13150*0,001 |  | 13.15 | [12 empty] | VV | 2 | 2 | True | 1 | ROZPOCET
61 | M | RMAT0001 | ocelová konstrukce | kg | 13150 |  | 0 |  |  | základní |  | 0 | 0.001 | 13.15 | 0 | 0 | 8 | M | 2 |  |  |  | ROZPOCET |  |  |  | 0 | 0 | 0 | 0 | 0 | 1 | 0 | 4 | -621635937
| PP |  | ocelová konstrukce | [14 empty] | PP | 2
62 | K | 961055111 | Bourání základů ze ŽB | m3 | 7.505 |  | 0 | CS ÚRS 2024 01 |  | základní |  | 0 | 0 | 0 | 2.4 | 18.012 | 4 | K | 2 |  |  |  | ROZPOCET |  |  |  | 0 | 0 | 0 | 0 | 0 | 1 | 0 | 4 | -174006103
| PP |  | Bourání základů z betonu železového | [14 empty] | PP | 2
| VV |  | (1,2*2+2,75*2)*0,95 |  | 7.505 | [12 empty] | VV | 2 | 2 | True | 1 | ROZPOCET
63 | K | 962042320 | Bourání zdiva nadzákladového z betonu prostého do 1 m3 | m3 | 7.586 |  | 0 | CS ÚRS 2024 01 |  | základní |  | 0 | 0 | 0 | 2.2 | 16.6892 | 4 | K | 2 |  |  |  | ROZPOCET |  |  |  | 0 | 0 | 0 | 0 | 0 | 1 | 0 | 4 | -1388530913
| PP |  | Bourání zdiva z betonu prostého nadzákladového objemu do 1 m3 | [14 empty] | PP | 2
| VV |  | beton.nadezdívky | [14 empty] | VV | 2 | 1 | True | 0 | ROZPOCET
| VV |  | 1,632*2+1,87*2+0,582 |  | 7.586 | [12 empty] | VV | 2 | 2 | True | 1 | ROZPOCET
64 | K | 962052211 | Bourání zdiva nadzákladového ze ŽB přes 1 m3 | m3 | 6.216 |  | 0 | CS ÚRS 2024 01 |  | základní |  | 0 | 0 | 0 | 2.4 | 14.9184 | 4 | K | 2 |  |  |  | ROZPOCET |  |  |  | 0 | 0 | 0 | 0 | 0 | 1 | 0 | 4 | 183077404
| PP |  | Bourání zdiva železobetonového nadzákladového, objemu přes 1 m3 | [14 empty] | PP | 2
| VV |  | beton.zídky | [14 empty] | VV | 2 | 1 | True | 0 | ROZPOCET
| VV |  | 3,108*2 |  | 6.216 | [12 empty] | VV | 2 | 2 | True | 1 | ROZPOCET
65 | K | 965042241 | Bourání podkladů pod dlažby nebo mazanin betonových nebo z litého asfaltu tl přes 100 mm pl přes 4 m2 | m3 | 13.708 |  | 0 | CS ÚRS 2024 01 |  | základní |  | 0 | 0 | 0 | 2.2 | 30.1576 | 4 | K | 2 |  |  |  | ROZPOCET |  |  |  | 0 | 0 | 0 | 0 | 0 | 1 | 0 | 4 | 459198220
| PP |  | Bourání mazanin betonových nebo z litého asfaltu tl. přes 100 mm, plochy přes 4 m2 | [14 empty] | PP | 2
| VV |  | (28,45+11,63+28,46)*0,2 |  | 13.708 | [12 empty] | VV | 2 | 2 | True | 1 | ROZPOCET
66 | K | 965049112 | Příplatek k bourání betonových mazanin za bourání mazanin se svařovanou sítí tl přes 100 mm | m3 | 13.708 |  | 0 | CS ÚRS 2024 01 |  | základní |  | 0 | 0 | 0 | 0.029 | 0.39753 | 4 | K | 2 |  |  |  | ROZPOCET |  |  |  | 0 | 0 | 0 | 0 | 0 | 1 | 0 | 4 | -2096495518
| PP |  | Bourání mazanin Příplatek k cenám za bourání mazanin betonových se svařovanou sítí, tl. přes 100 mm | [14 empty] | PP | 2
67 | K | 966071121 | Demontáž ocelových kcí hmotnosti do 5 t z profilů hmotnosti přes 13 do 30 kg/m | t | 1.5 |  | 0 | CS ÚRS 2024 01 |  | základní |  | 0 | 0 | 0 | 1 | 1.5 | 4 | K | 2 |  |  |  | ROZPOCET |  |  |  | 0 | 0 | 0 | 0 | 0 | 1 | 0 | 4 | 1283682090
| PP |  | Demontáž ocelových konstrukcí profilů hmotnosti přes 13 do 30 kg/m, hmotnosti konstrukce do 5 t | [14 empty] | PP | 2
68 | K | 966073122 | Demontáž krytiny ocelových střech z tvarovaných ocelových plechů šroubovaných budov v přes 6 do 12 m | m2 | 90 |  | 0 | CS ÚRS 2024 01 |  | základní |  | 0 | 0 | 0 | 0.009 | 0.81 | 4 | K | 2 |  |  |  | ROZPOCET |  |  |  | 0 | 0 | 0 | 0 | 0 | 1 | 0 | 4 | -1023933004
| PP |  | Demontáž krytiny střech ocelových konstrukcí z tvarovaných ocelových plechů, výšky budovy přes 6 do 12 m | [14 empty] | PP | 2
| VV |  | 4,5*10,0*2 |  | 90 | [12 empty] | VV | 2 | 2 | True | 1 | ROZPOCET
69 | K | 976085211 | Vybourání kanalizačních rámů včetně poklopů nebo mříží pl do 0,3 m2 | kus | 2 |  | 0 | CS ÚRS 2024 01 |  | základní |  | 0 | 0 | 0 | 0.024 | 0.048 | 4 | K | 2 |  |  |  | ROZPOCET |  |  |  | 0 | 0 | 0 | 0 | 0 | 1 | 0 | 4 | 1524637552
| PP |  | Vybourání drobných zámečnických a jiných konstrukcí kanalizačních rámů litinových, z rýhovaného plechu nebo betonových včetně poklopů nebo mříží, plochy do 0,30 m2 | [14 empty] | PP | 2
70 | K | 978013141 | Otlučení (osekání) vnitřní vápenné nebo vápenocementové omítky stěn v rozsahu přes 10 do 30 % | m2 | 90 |  | 0 | CS ÚRS 2024 01 |  | základní |  | 0 | 0 | 0 | 0.01 | 0.9 | 4 | K | 2 |  |  |  | ROZPOCET |  |  |  | 0 | 0 | 0 | 0 | 0 | 1 | 0 | 4 | 325110895
| PP |  | Otlučení vápenných nebo vápenocementových omítek vnitřních ploch stěn s vyškrabáním spar, s očištěním zdiva, v rozsahu přes 10 do 30 % | [14 empty] | PP | 2
| D | 997 | Přesun sutě |  |  |  | 0 |  |  |  |  | 0 |  | 0 |  | 0 | 1 | D | 1 |  |  |  | ROZPOCET | [9 empty] | 0
71 | K | 997013112 | Vnitrostaveništní doprava suti a vybouraných hmot pro budovy v přes 6 do 9 m | t | 2.31 |  | 0 | CS ÚRS 2024 01 |  | základní |  | 0 | 0 | 0 | 0 | 0 | 4 | K | 2 |  |  |  | ROZPOCET |  |  |  | 0 | 0 | 0 | 0 | 0 | 1 | 0 | 4 | -379846029
| PP |  | Vnitrostaveništní doprava suti a vybouraných hmot vodorovně do 50 m s naložením základní pro budovy a haly výšky přes 6 do 9 m | [14 empty] | PP | 2
72 | K | 997013501 | Odvoz suti a vybouraných hmot na skládku nebo meziskládku do 1 km se složením | t | 83.772 |  | 0 | CS ÚRS 2024 01 |  | základní |  | 0 | 0 | 0 | 0 | 0 | 4 | K | 2 |  |  |  | ROZPOCET |  |  |  | 0 | 0 | 0 | 0 | 0 | 1 | 0 | 4 | -1072737823
| PP |  | Odvoz suti a vybouraných hmot na skládku nebo meziskládku se složením, na vzdálenost do 1 km | [14 empty] | PP | 2
73 | K | 997013509 | Příplatek k odvozu suti a vybouraných hmot na skládku ZKD 1 km přes 1 km | t | 1591.668 |  | 0 | CS ÚRS 2024 01 |  | základní |  | 0 | 0 | 0 | 0 | 0 | 4 | K | 2 |  |  |  | ROZPOCET |  |  |  | 0 | 0 | 0 | 0 | 0 | 1 | 0 | 4 | -96011405
| PP |  | Odvoz suti a vybouraných hmot na skládku nebo meziskládku se složením, na vzdálenost Příplatek k ceně za každý další započatý 1 km přes 1 km | [14 empty] | PP | 2
| VV |  | 83,772*19 'Přepočtené koeficientem množství |  | 1591.668 | [12 empty] | VV | 2 | 2 | False | 1 | ROZPOCET
74 | K | 997013871 | Poplatek za uložení stavebního odpadu na recyklační skládce (skládkovné) směsného stavebního a demoličního kód odpadu 17 09 04 | t | 83.772 |  | 0 | CS ÚRS 2024 01 |  | základní |  | 0 | 0 | 0 | 0 | 0 | 4 | K | 2 |  |  |  | ROZPOCET |  |  |  | 0 | 0 | 0 | 0 | 0 | 1 | 0 | 4 | 118071927
| PP |  | Poplatek za uložení stavebního odpadu na recyklační skládce (skládkovné) směsného stavebního a demoličního zatříděného do Katalogu odpadů pod kódem 17 09 04 | [14 empty] | PP | 2
| D | 998 | Přesun hmot |  |  |  | 0 |  |  |  |  | 0 |  | 0 |  | 0 | 1 | D | 1 |  |  |  | ROZPOCET | [9 empty] | 0
75 | K | 998014221 | Přesun hmot pro budovy vícepodlažní v do 18 m z kovových dílců | t | 342.362 |  | 0 | CS ÚRS 2024 01 |  | základní |  | 0 | 0 | 0 | 0 | 0 | 4 | K | 2 |  |  |  | ROZPOCET |  |  |  | 0 | 0 | 0 | 0 | 0 | 1 | 0 | 4 | 621991846
| PP |  | Přesun hmot pro budovy a haly občanské výstavby, bydlení, výrobu a služby s nosnou svislou konstrukcí montovanou z dílců kovových vodorovná dopravní vzdálenost do 100 m, pro budovy a haly vícepodlažní, výšky do 18 m | [14 empty] | PP | 2
| D | PSV | Práce a dodávky PSV |  |  |  | 0 |  |  |  |  | 0 |  | 55.5255 |  | 0.3388 | 2 | D | 0 |  |  |  | ROZPOCET | [9 empty] | 0
| D | 711 | Izolace proti vodě, vlhkosti a plynům |  |  |  | 0 |  |  |  |  | 0 |  | 1.2483 |  | 0 | 2 | D | 1 |  |  |  | ROZPOCET | [9 empty] | 0
76 | K | 711111001 | Provedení izolace proti zemní vlhkosti vodorovné za studena nátěrem penetračním | m2 | 202 |  | 0 | CS ÚRS 2024 01 |  | základní |  | 0 | 0 | 0 | 0 | 0 | 16 | K | 2 |  |  |  | ROZPOCET |  |  |  | 0 | 0 | 0 | 0 | 0 | 1 | 0 | 16 | 1795129525
| PP |  | Provedení izolace proti zemní vlhkosti natěradly a tmely za studena na ploše vodorovné V nátěrem penetračním | [14 empty] | PP | 2
77 | M | 11163150 | lak penetrační asfaltový | t | 0.061 |  | 0 | CS ÚRS 2024 01 |  | základní |  | 0 | 1 | 0.061 | 0 | 0 | 32 | M | 2 |  |  |  | ROZPOCET |  |  |  | 0 | 0 | 0 | 0 | 0 | 1 | 0 | 16 | -714161267
| PP |  | lak penetrační asfaltový | [14 empty] | PP | 2
| VV |  | 202*0,0003 'Přepočtené koeficientem množství |  | 0.061 | [12 empty] | VV | 2 | 2 | False | 1 | ROZPOCET
78 | K | 711141559 | Provedení izolace proti zemní vlhkosti pásy přitavením vodorovné NAIP | m2 | 202 |  | 0 | CS ÚRS 2024 01 |  | základní |  | 0 | 0.0004 | 0.0808 | 0 | 0 | 16 | K | 2 |  |  |  | ROZPOCET |  |  |  | 0 | 0 | 0 | 0 | 0 | 1 | 0 | 16 | 175749967
| PP |  | Provedení izolace proti zemní vlhkosti pásy přitavením NAIP na ploše vodorovné V | [14 empty] | PP | 2
79 | M | 62856011 | pás asfaltový natavitelný modifikovaný SBS s vložkou z hliníkové fólie s textilií a spalitelnou PE fólií nebo jemnozrnným minerálním posypem na horním povrchu tl 4,0mm | m2 | 235.431 |  | 0 | CS ÚRS 2024 01 |  | základní |  | 0 | 0.0047 | 1.1065 | 0 | 0 | 32 | M | 2 |  |  |  | ROZPOCET |  |  |  | 0 | 0 | 0 | 0 | 0 | 1 | 0 | 16 | 1839701127
| PP |  | pás asfaltový natavitelný modifikovaný SBS s vložkou z hliníkové fólie s textilií a spalitelnou PE fólií nebo jemnozrnným minerálním posypem na horním povrchu tl 4,0mm | [14 empty] | PP | 2
| VV |  | 202*1,1655 'Přepočtené koeficientem množství |  | 235.431 | [12 empty] | VV | 2 | 2 | False | 1 | ROZPOCET
80 | K | 998711202 | Přesun hmot procentní pro izolace proti vodě, vlhkosti a plynům v objektech v přes 6 do 12 m | % |  |  | 0 | CS ÚRS 2024 01 |  | základní |  | 0 | 0 | 0 | 0 | 0 | 16 | K | 2 |  |  |  | ROZPOCET |  |  |  | 0 | 0 | 0 | 0 | 0 | 1 | 0 | 16 | -1641556227
| PP |  | Přesun hmot pro izolace proti vodě, vlhkosti a plynům stanovený procentní sazbou (%) z ceny vodorovná dopravní vzdálenost do 50 m základní v objektech výšky přes 6 do 12 m | [14 empty] | PP | 2
| D | 712 | Povlakové krytiny |  |  |  | 0 |  |  |  |  | 0 |  | 21.0785 |  | 0 | 2 | D | 1 |  |  |  | ROZPOCET | [9 empty] | 0
81 | K | 712331111 | Provedení povlakové krytiny střech do 10° podkladní vrstvy pásy na sucho samolepící | m2 | 150 |  | 0 | CS ÚRS 2024 01 |  | základní |  | 0 | 0 | 0 | 0 | 0 | 16 | K | 2 |  |  |  | ROZPOCET |  |  |  | 0 | 0 | 0 | 0 | 0 | 1 | 0 | 16 | 596446171
| PP |  | Provedení povlakové krytiny střech plochých do 10° pásy na sucho podkladní samolepící asfaltový pás | [14 empty] | PP | 2
82 | M | 62856006 | pás asfaltový samolepicí modifikovaný SBS s vložkou z hliníkové fólie s textilií se spalitelnou fólií nebo jemnozrnným minerálním posypem nebo textilií na horním povrchu tl 1,5mm | m2 | 174.825 |  | 0 | CS ÚRS 2024 01 |  | základní |  | 0 | 0.0014 | 0.24475 | 0 | 0 | 32 | M | 2 |  |  |  | ROZPOCET |  |  |  | 0 | 0 | 0 | 0 | 0 | 1 | 0 | 16 | -2021625589
| PP |  | pás asfaltový samolepicí modifikovaný SBS s vložkou z hliníkové fólie s textilií se spalitelnou fólií nebo jemnozrnným minerálním posypem nebo textilií na horním povrchu tl 1,5mm | [14 empty] | PP | 2
| VV |  | 150*1,1655 'Přepočtené koeficientem množství |  | 174.825 | [12 empty] | VV | 2 | 2 | False | 1 | ROZPOCET
83 | K | 712332115 | Povlaková krytina plochých střech nopovou folií, nopek v 20 mm, tl do 1,0 mm | m2 | 150 |  | 0 | CS ÚRS 2024 01 |  | základní |  | 0 | 0.00077 | 0.1155 | 0 | 0 | 16 | K | 2 |  |  |  | ROZPOCET |  |  |  | 0 | 0 | 0 | 0 | 0 | 1 | 0 | 16 | -1649714002
| PP |  | Povlakové krytiny střech plochých na sucho nopová fólie vrstva ochranná, drenážní výška nopku 20 mm, tl. fólie do 1,0 mm | [14 empty] | PP | 2
84 | K | 712341559 | Provedení povlakové krytiny střech do 10° pásy NAIP přitavením v plné ploše | m2 | 150 |  | 0 | CS ÚRS 2024 01 |  | základní |  | 0 | 0.00088 | 0.132 | 0 | 0 | 16 | K | 2 |  |  |  | ROZPOCET |  |  |  | 0 | 0 | 0 | 0 | 0 | 1 | 0 | 16 | -759067203
| PP |  | Provedení povlakové krytiny střech plochých do 10° pásy přitavením NAIP v plné ploše | [14 empty] | PP | 2
85 | M | 62836110 | pás asfaltový natavitelný oxidovaný s vložkou z hliníkové fólie / hliníkové fólie s textilií, se spalitelnou PE folií nebo jemnozrnným minerálním posypem tl 4,0mm | m2 | 174.825 |  | 0 | CS ÚRS 2024 01 |  | základní |  | 0 | 0.0054 | 0.94405 | 0 | 0 | 32 | M | 2 |  |  |  | ROZPOCET |  |  |  | 0 | 0 | 0 | 0 | 0 | 1 | 0 | 16 | 1875062368
| PP |  | pás asfaltový natavitelný oxidovaný s vložkou z hliníkové fólie / hliníkové fólie s textilií, se spalitelnou PE folií nebo jemnozrnným minerálním posypem tl 4,0mm | [14 empty] | PP | 2
| VV |  | 150*1,1655 'Přepočtené koeficientem množství |  | 174.825 | [12 empty] | VV | 2 | 2 | False | 1 | ROZPOCET
86 | K | 712362114 | Povlaková krytina střech plochých na vodorovné ploše vakuově kotvená hydroizolační fólie tl. 2,0 mm | m2 | 130 |  | 0 | CS ÚRS 2024 01 |  | základní |  | 0 | 0.00293 | 0.3809 | 0 | 0 | 16 | K | 2 |  |  |  | ROZPOCET |  |  |  | 0 | 0 | 0 | 0 | 0 | 1 | 0 | 16 | -1844352655
| PP |  | Povlakové krytiny střech plochých s vakuově kotvenou izolací fólie volně položená s horkovzdušným přivařením spojů na vodorovné ploše tloušťky fólie 2,0 mm | [14 empty] | PP | 2
87 | K | 712363352 | Povlakové krytiny střech do 10° z tvarovaných poplastovaných lišt délky 2 m koutová lišta vnitřní rš 100 mm | m | 57.28 |  | 0 | CS ÚRS 2024 01 |  | základní |  | 0 | 0.0006 | 0.034368 | 0 | 0 | 16 | K | 2 |  |  |  | ROZPOCET |  |  |  | 0 | 0 | 0 | 0 | 0 | 1 | 0 | 16 | 796600015
| PP |  | Povlakové krytiny střech plochých do 10° z tvarovaných poplastovaných lišt pro mPVC vnitřní koutová lišta rš 100 mm | [14 empty] | PP | 2
| VV |  | (23,0+5,64)*2 |  | 57.28 | [12 empty] | VV | 2 | 2 | True | 1 | ROZPOCET
88 | K | 712363354 | Povlakové krytiny střech do 10° z tvarovaných poplastovaných lišt délky 2 m stěnová lišta vyhnutá rš 70 mm | m | 0.8 |  | 0 | CS ÚRS 2024 01 |  | základní |  | 0 | 0.00043 | 0.000344 | 0 | 0 | 16 | K | 2 |  |  |  | ROZPOCET |  |  |  | 0 | 0 | 0 | 0 | 0 | 1 | 0 | 16 | -544676984
| PP |  | Povlakové krytiny střech plochých do 10° z tvarovaných poplastovaných lišt pro mPVC stěnová lišta vyhnutá rš 71 mm | [14 empty] | PP | 2
| VV |  | 0,2*4 |  | 0.8 | [12 empty] | VV | 2 | 2 | True | 1 | ROZPOCET
89 | K | 712363372 | Povlakové krytiny střech do 10° z tvarovaných poplastovaných lišt délky 2 m okrajová lišta panelu rš 200 mm | m | 57.28 |  | 0 | CS ÚRS 2024 01 |  | základní |  | 0 | 0.00108 | 0.061862 | 0 | 0 | 16 | K | 2 |  |  |  | ROZPOCET |  |  |  | 0 | 0 | 0 | 0 | 0 | 1 | 0 | 16 | 2071191942
| PP |  | Povlakové krytiny střech plochých do 10° z tvarovaných poplastovaných lišt pro mPVC okrajová lišta sendvičového panelu rš 200 mm | [14 empty] | PP | 2
90 | K | 712391382 | Provedení povlakové krytiny střech do 10° násypem z hrubého kameniva tl 50 mm | m2 | 130 |  | 0 | CS ÚRS 2024 01 |  | základní |  | 0 | 0 | 0 | 0 | 0 | 16 | K | 2 |  |  |  | ROZPOCET |  |  |  | 0 | 0 | 0 | 0 | 0 | 1 | 0 | 16 | 446103823
| PP |  | Provedení povlakové krytiny střech plochých do 10° -ostatní práce dokončení izolace násypem z hrubého kameniva frakce 16 - 22, tl. 50 mm | [14 empty] | PP | 2
| VV |  | 23,0*5,64 |  | 129.72 | [12 empty] | VV | 2 | 2 | True | 0 | ROZPOCET
| VV |  | 130 |  | 130 | [12 empty] | VV | 2 | 2 | True | 1 | ROZPOCET
91 | M | 58337403 | kamenivo dekorační (kačírek) frakce 16/32 | t | 19.11 |  | 0 | CS ÚRS 2024 01 |  | základní |  | 0 | 1 | 19.11 | 0 | 0 | 32 | M | 2 |  |  |  | ROZPOCET |  |  |  | 0 | 0 | 0 | 0 | 0 | 1 | 0 | 16 | -1236323649
| PP |  | kamenivo dekorační (kačírek) frakce 16/32 | [14 empty] | PP | 2
| VV |  | 130*0,07*2,0 |  | 18.2 | [12 empty] | VV | 2 | 2 | True | 1 | ROZPOCET
| VV |  | 18,2*1,05 'Přepočtené koeficientem množství |  | 19.11 | [12 empty] | VV | 2 | 2 | False | 1 | ROZPOCET
92 | K | 712392171 | Povlakové krytiny střech plochých do 10° podkladní textilní vrstvy | m2 | 150 |  | 0 | CS ÚRS 2024 01 |  | základní |  | 0 | 0.00013 | 0.0195 | 0 | 0 | 16 | K | 2 |  |  |  | ROZPOCET |  |  |  | 0 | 0 | 0 | 0 | 0 | 1 | 0 | 16 | -70080950
| PP |  | Povlakové krytiny střech plochých do 10° - ostatní práce provedení vrstvy textilní podkladní | [14 empty] | PP | 2
93 | K | 712862114 | Povlaková krytina střech vytažení na konstrukce převyšující úroveň střechy hydroizolační fólií pro vakuové kotvení přilepenou bodově tl fólie 2,0 mm | m2 | 11.456 |  | 0 | CS ÚRS 2024 01 |  | základní |  | 0 | 0.00307 | 0.03517 | 0 | 0 | 16 | K | 2 |  |  |  | ROZPOCET |  |  |  | 0 | 0 | 0 | 0 | 0 | 1 | 0 | 16 | -184899024
| PP |  | Povlakové krytiny střech plochých s vakuově kotvenou izolací fólie volně položená s horkovzdušným přivařením spojů na svislé konstrukce převyšující úroveň střechy tloušťky fólie 2,0 mm | [14 empty] | PP | 2
| VV |  | (23,0+5,64)*2*0,2 |  | 11.456 | [12 empty] | VV | 2 | 2 | True | 1 | ROZPOCET
94 | K | 998712202 | Přesun hmot procentní pro krytiny povlakové v objektech v přes 6 do 12 m | % |  |  | 0 | CS ÚRS 2024 01 |  | základní |  | 0 | 0 | 0 | 0 | 0 | 16 | K | 2 |  |  |  | ROZPOCET |  |  |  | 0 | 0 | 0 | 0 | 0 | 1 | 0 | 16 | -1039752559
| PP |  | Přesun hmot pro povlakové krytiny stanovený procentní sazbou (%) z ceny vodorovná dopravní vzdálenost do 50 m základní v objektech výšky přes 6 do 12 m | [14 empty] | PP | 2
| D | 713 | Izolace tepelné |  |  |  | 0 |  |  |  |  | 0 |  | 1.7771 |  | 0 | 2 | D | 1 |  |  |  | ROZPOCET | [9 empty] | 0
95 | K | 713111134 | Montáž izolace tepelné spodem stropů žebrových přistřelením rohoží, pásů, dílců, desek | m2 | 102 |  | 0 | CS ÚRS 2024 01 |  | základní |  | 0 | 0.0001 | 0.0102 | 0 | 0 | 16 | K | 2 |  |  |  | ROZPOCET |  |  |  | 0 | 0 | 0 | 0 | 0 | 1 | 0 | 16 | -996267871
| PP |  | Montáž tepelné izolace stropů rohožemi, pásy, dílci, deskami, bloky (izolační materiál ve specifikaci) žebrových spodem přistřelením | [14 empty] | PP | 2
| VV |  | 102 |  | 102 | [12 empty] | VV | 2 | 2 | True | 1 | ROZPOCET
96 | M | 63152110 | pás tepelně izolační univerzální λ=0,032-0,033 tl 220mm | m2 | 107.1 |  | 0 | CS ÚRS 2024 01 |  | základní |  | 0 | 0.0066 | 0.70686 | 0 | 0 | 32 | M | 2 |  |  |  | ROZPOCET |  |  |  | 0 | 0 | 0 | 0 | 0 | 1 | 0 | 16 | -688756844
| PP |  | pás tepelně izolační univerzální λ=0,032-0,033 tl 220mm | [14 empty] | PP | 2
| VV |  | 102*1,05 'Přepočtené koeficientem množství |  | 107.1 | [12 empty] | VV | 2 | 2 | False | 1 | ROZPOCET
97 | K | 713121111 | Montáž izolace tepelné podlah volně kladenými rohožemi, pásy, dílci, deskami 1 vrstva | m2 | 88.39 |  | 0 | CS ÚRS 2024 01 |  | základní |  | 0 | 0 | 0 | 0 | 0 | 16 | K | 2 |  |  |  | ROZPOCET |  |  |  | 0 | 0 | 0 | 0 | 0 | 1 | 0 | 16 | -1349546561
| PP |  | Montáž tepelné izolace podlah rohožemi, pásy, deskami, dílci, bloky (izolační materiál ve specifikaci) kladenými volně jednovrstvá | [14 empty] | PP | 2
| VV |  | k |  | 88.39 | [12 empty] | VV | 2 | 2 | True | 1 | ROZPOCET
98 | M | 28372302 | deska EPS 100 pro konstrukce s běžným zatížením λ=0,037 tl 30mm | m2 | 92.81 |  | 0 | CS ÚRS 2024 01 |  | základní |  | 0 | 0.0009 | 0.083529 | 0 | 0 | 32 | M | 2 |  |  |  | ROZPOCET |  |  |  | 0 | 0 | 0 | 0 | 0 | 1 | 0 | 16 | 899076850
| PP |  | deska EPS 100 pro konstrukce s běžným zatížením λ=0,037 tl 30mm | [14 empty] | PP | 2
| VV |  | 88,39*1,05 'Přepočtené koeficientem množství |  | 92.81 | [12 empty] | VV | 2 | 2 | False | 1 | ROZPOCET
99 | K | 713141151 | Montáž izolace tepelné střech plochých kladené volně 1 vrstva rohoží, pásů, dílců, desek | m2 | 130 |  | 0 | CS ÚRS 2024 01 |  | základní |  | 0 | 0 | 0 | 0 | 0 | 16 | K | 2 |  |  |  | ROZPOCET |  |  |  | 0 | 0 | 0 | 0 | 0 | 1 | 0 | 16 | -1287816939
| PP |  | Montáž tepelné izolace střech plochých rohožemi, pásy, deskami, dílci, bloky (izolační materiál ve specifikaci) kladenými volně jednovrstvá | [14 empty] | PP | 2
100 | M | 28372321 | deska EPS 100 pro konstrukce s běžným zatížením λ=0,037 tl 200mm | m2 | 136.5 |  | 0 | CS ÚRS 2024 01 |  | základní |  | 0 | 0.005 | 0.6825 | 0 | 0 | 32 | M | 2 |  |  |  | ROZPOCET |  |  |  | 0 | 0 | 0 | 0 | 0 | 1 | 0 | 16 | 2051039773
| PP |  | deska EPS 100 pro konstrukce s běžným zatížením λ=0,037 tl 200mm | [14 empty] | PP | 2
| VV |  | 130*1,05 'Přepočtené koeficientem množství |  | 136.5 | [12 empty] | VV | 2 | 2 | False | 1 | ROZPOCET
101 | K | 713141311 | Montáž izolace tepelné střech plochých kladené volně, spádová vrstva | m2 | 130 |  | 0 | CS ÚRS 2024 01 |  | základní |  | 0 | 0 | 0 | 0 | 0 | 16 | K | 2 |  |  |  | ROZPOCET |  |  |  | 0 | 0 | 0 | 0 | 0 | 1 | 0 | 16 | 580031969
| PP |  | Montáž tepelné izolace střech plochých spádovými klíny v ploše kladenými volně | [14 empty] | PP | 2
102 | M | 28376141 | klín izolační spád do 5% EPS 100 | m3 | 9.295 |  | 0 | CS ÚRS 2024 01 |  | základní |  | 0 | 0.02 | 0.1859 | 0 | 0 | 32 | M | 2 |  |  |  | ROZPOCET |  |  |  | 0 | 0 | 0 | 0 | 0 | 1 | 0 | 16 | -139054870
| PP |  | klín izolační spád do 5% EPS 100 | [14 empty] | PP | 2
| VV |  | 130*(0,02+0,09)*0,5*1,3 |  | 9.295 | [12 empty] | VV | 2 | 2 | True | 1 | ROZPOCET
103 | K | 713191132 | Montáž izolace tepelné podlah, stropů vrchem nebo střech překrytí separační fólií z PE | m2 | 232 |  | 0 | CS ÚRS 2024 01 |  | základní |  | 0 | 0 | 0 | 0 | 0 | 16 | K | 2 |  |  |  | ROZPOCET |  |  |  | 0 | 0 | 0 | 0 | 0 | 1 | 0 | 16 | 1544566703
| PP |  | Montáž tepelné izolace stavebních konstrukcí - doplňky a konstrukční součásti podlah, stropů vrchem nebo střech překrytí fólií separační z PE | [14 empty] | PP | 2
104 | M | 28329042 | fólie PE separační či ochranná tl 0,2mm | m2 | 270.396 |  | 0 | CS ÚRS 2024 01 |  | základní |  | 0 | 0.0004 | 0.10816 | 0 | 0 | 32 | M | 2 |  |  |  | ROZPOCET |  |  |  | 0 | 0 | 0 | 0 | 0 | 1 | 0 | 16 | 1129687869
| PP |  | fólie PE separační či ochranná tl 0,2mm | [14 empty] | PP | 2
| VV |  | 232*1,1655 'Přepočtené koeficientem množství |  | 270.396 | [12 empty] | VV | 2 | 2 | False | 1 | ROZPOCET
105 | K | 998713202 | Přesun hmot procentní pro izolace tepelné v objektech v přes 6 do 12 m | % |  |  | 0 | CS ÚRS 2024 01 |  | základní |  | 0 | 0 | 0 | 0 | 0 | 16 | K | 2 |  |  |  | ROZPOCET |  |  |  | 0 | 0 | 0 | 0 | 0 | 1 | 0 | 16 | 1078313400
| PP |  | Přesun hmot pro izolace tepelné stanovený procentní sazbou (%) z ceny vodorovná dopravní vzdálenost do 50 m s užitím mechanizace v objektech výšky přes 6 do 12 m | [14 empty] | PP | 2
| D | 721 | Zdravotechnika - vnitřní kanalizace |  |  |  | 0 |  |  |  |  | 0 |  | 0.00636 |  | 0 | 2 | D | 1 |  |  |  | ROZPOCET | [9 empty] | 0
106 | K | 721233112 | Střešní vtok polypropylen PP pro ploché střechy svislý odtok DN 110 | kus | 3 |  | 0 | CS ÚRS 2024 01 |  | základní |  | 0 | 0.00212 | 0.00636 | 0 | 0 | 16 | K | 2 |  |  |  | ROZPOCET |  |  |  | 0 | 0 | 0 | 0 | 0 | 1 | 0 | 16 | -1364562780
| PP |  | Střešní vtoky (vpusti) polypropylenové (PP) pro ploché střechy s odtokem svislým DN 110 | [14 empty] | PP | 2
| D | 762 | Konstrukce tesařské |  |  |  | 0 |  |  |  |  | 0 |  | 14.7925 |  | 0 | 2 | D | 1 |  |  |  | ROZPOCET | [9 empty] | 0
107 | K | 762081410 | Vícestranné hoblování hraněného zabudovaného do konstrukce | m2 | 79.872 |  | 0 | CS ÚRS 2024 01 |  | základní |  | 0 | 0 | 0 | 0 | 0 | 16 | K | 2 |  |  |  | ROZPOCET |  |  |  | 0 | 0 | 0 | 0 | 0 | 1 | 0 | 16 | 778537429
| PP |  | Hoblování hraněného řeziva zabudovaného do konstrukce vícestranné hranoly | [14 empty] | PP | 2
| VV |  | 153,6*(0,1+0,16)*2 |  | 79.872 | [12 empty] | VV | 2 | 2 | True | 1 | ROZPOCET
108 | K | 762082120 | Provedení tesařského profilování zhlaví trámu jednoduchým seříznutím jedním řezem pl do 160 cm2 | kus | 44 |  | 0 | CS ÚRS 2024 01 |  | základní |  | 0 | 0 | 0 | 0 | 0 | 16 | K | 2 |  |  |  | ROZPOCET |  |  |  | 0 | 0 | 0 | 0 | 0 | 1 | 0 | 16 | 1493768140
| PP |  | Profilování zhlaví trámů a ozdobných konců jednoduché seříznutí jedním řezem, plochy do 160 cm2 | [14 empty] | PP | 2
| VV |  | 21+23 |  | 44 | [12 empty] | VV | 2 | 2 | True | 1 | ROZPOCET
109 | K | 762083122 | Impregnace řeziva proti dřevokaznému hmyzu, houbám a plísním máčením třída ohrožení 3 a 4 | m3 | 2.709 |  | 0 | CS ÚRS 2024 01 |  | základní |  | 0 | 0.00189 | 0.00512 | 0 | 0 | 16 | K | 2 |  |  |  | ROZPOCET |  |  |  | 0 | 0 | 0 | 0 | 0 | 1 | 0 | 16 | -174077730
| PP |  | Impregnace řeziva máčením proti dřevokaznému hmyzu, houbám a plísním, třída ohrožení 3 a 4 (dřevo v exteriéru) | [14 empty] | PP | 2
110 | K | 762132R01 | Montáž + dodávka dřevěný obklad z latí 60x40mm - modřín,vč.nosné konstr.spojov.prostředků,povrch.úpravy a všech doplňků | m2 | 240 |  | 0 |  |  | základní |  | 0 | 0 | 0 | 0 | 0 | 16 | K | 2 |  |  |  | ROZPOCET |  |  |  | 0 | 0 | 0 | 0 | 0 | 1 | 0 | 16 | -688120496
| PP |  | Montáž bednění stěn z hoblovaných prken tl. do 32 mm na pero a drážku, na polodrážku, na vložené pero | [14 empty] | PP | 2
| VV |  | Dřevěný rošt z latí 40/60 mm, mezera 60 mm, nosná konstrukce z pozinkovnaného jeklu 50/50 mm tl,2 mm v množství 1bm/1 m2 obkladu Povrchová úprava latí | [14 empty] | VV | 2 | 1 | True | 0 | ROZPOCET
| VV |  | nátěr/napuštění proti hnilobě + dvojnásobný lazurovací nátěr v odstínu světlého dřeva (nutno vyvzorkovat). | [14 empty] | VV | 2 | 1 | True | 0 | ROZPOCET
| VV |  | (0,885+19,7+2,49)*(7,42+0,2)*2 |  | 351.663 | [12 empty] | VV | 2 | 2 | True | 0 | ROZPOCET
| VV |  | -(19,7-1,6)*(3,59+0,2) |  | -68.599 | [12 empty] | VV | 2 | 2 | True | 0 | ROZPOCET
| VV |  | -19,0*4,12 |  | -78.28 | [12 empty] | VV | 2 | 2 | True | 0 | ROZPOCET
| VV |  | -19,0*2,2*0,5 |  | -20.9 | [12 empty] | VV | 2 | 2 | True | 0 | ROZPOCET
| VV |  | -(3,74+3,24*2)*1,5 |  | -15.33 | [12 empty] | VV | 2 | 2 | True | 0 | ROZPOCET
| VV |  | -3,74*1,5 |  | -5.61 | [12 empty] | VV | 2 | 2 | True | 0 | ROZPOCET
| VV |  | 5,42*(7,42+0,2)*2 |  | 82.601 | [12 empty] | VV | 2 | 2 | True | 0 | ROZPOCET
| VV |  | -4,0*1,5 |  | -6 | [12 empty] | VV | 2 | 2 | True | 0 | ROZPOCET
| VV |  | Součet |  | 239.545 | [12 empty] | VV | 2 | 4 | True | 0 | ROZPOCET
| VV |  | 240 |  | 240 | [12 empty] | VV | 2 | 2 | True | 1 | ROZPOCET
111 | K | 762132R02 | Montáž + dodávka Dřevěný rošt z latí 30/40 s mezerou 80 mm na výšku 2,0 m včetně kotevního materiálu. Povrchová úprava latí nátěr/napuštění proti hnilobě + dvojnásobný lazurovací nátěr v odstínu světlého dřeva (nutno vyvzorkovat). | m2 | 32 |  | 0 |  |  | základní |  | 0 | 0 | 0 | 0 | 0 | 16 | K | 2 |  |  |  | ROZPOCET |  |  |  | 0 | 0 | 0 | 0 | 0 | 1 | 0 | 16 | -1289183724
| PP |  | Montáž bednění stěn z hoblovaných prken tl. do 32 mm na pero a drážku, na polodrážku, na vložené pero | [14 empty] | PP | 2
112 | K | 762332532 | Montáž vázaných kcí krovů pravidelných z řeziva hoblovaného průřezové pl přes 120 do 224 cm2 | m | 153.6 |  | 0 | CS ÚRS 2024 01 |  | základní |  | 0 | 0 | 0 | 0 | 0 | 16 | K | 2 |  |  |  | ROZPOCET |  |  |  | 0 | 0 | 0 | 0 | 0 | 1 | 0 | 16 | 1284858484
| PP |  | Montáž vázaných konstrukcí krovů střech pultových, sedlových, valbových, stanových čtvercového nebo obdélníkového půdorysu z řeziva hoblovaného průřezové plochy přes 120 do 224 cm2 | [14 empty] | PP | 2
| VV |  | 5,6*11 |  | 61.6 | [12 empty] | VV | 2 | 2 | True | 0 | ROZPOCET
| VV |  | 4,0*23 |  | 92 | [12 empty] | VV | 2 | 2 | True | 0 | ROZPOCET
| VV |  | Součet |  | 153.6 | [12 empty] | VV | 2 | 4 | True | 1 | ROZPOCET
113 | M | 60512130 | hranol stavební řezivo průřezu do 224cm2 do dl 6m | m3 | 2.709 |  | 0 | CS ÚRS 2024 01 |  | základní |  | 0 | 0.55 | 1.49 | 0 | 0 | 32 | M | 2 |  |  |  | ROZPOCET |  |  |  | 0 | 0 | 0 | 0 | 0 | 1 | 0 | 16 | 285580834
| PP |  | hranol stavební řezivo průřezu do 224cm2 do dl 6m | [14 empty] | PP | 2
114 | K | 762342216 | Montáž laťování na střechách jednoduchých sklonu do 60° osové vzdálenosti přes 360 do 600 mm | m2 | 136.08 |  | 0 | CS ÚRS 2024 01 |  | základní |  | 0 | 0 | 0 | 0 | 0 | 16 | K | 2 |  |  |  | ROZPOCET |  |  |  | 0 | 0 | 0 | 0 | 0 | 1 | 0 | 16 | -285867681
| PP |  | Montáž laťování střech jednoduchých sklonu do 60° při osové vzdálenosti latí přes 360 do 600 mm | [14 empty] | PP | 2
| VV |  | přístřešky | [14 empty] | VV | 2 | 1 | True | 0 | ROZPOCET
| VV |  | skladba S3 | [14 empty] | VV | 2 | 1 | True | 0 | ROZPOCET
| VV |  | 9,3*5,6 |  | 52.08 | [12 empty] | VV | 2 | 2 | True | 0 | ROZPOCET
| VV |  | skladba S2 | [14 empty] | VV | 2 | 1 | True | 0 | ROZPOCET
| VV |  | 20,0*4,2 |  | 84 | [12 empty] | VV | 2 | 2 | True | 0 | ROZPOCET
| VV |  | Součet |  | 136.08 | [12 empty] | VV | 2 | 4 | True | 1 | ROZPOCET
115 | M | 60514114 | řezivo jehličnaté lať impregnovaná dl 4 m | m3 | 0.866 |  | 0 | CS ÚRS 2024 01 |  | základní |  | 0 | 0.55 | 0.4763 | 0 | 0 | 32 | M | 2 |  |  |  | ROZPOCET |  |  |  | 0 | 0 | 0 | 0 | 0 | 1 | 0 | 16 | -1692042002
| PP |  | řezivo jehličnaté lať impregnovaná dl 4 m | [14 empty] | PP | 2
| VV |  | 9,3*11 |  | 102.3 | [12 empty] | VV | 2 | 2 | True | 0 | ROZPOCET
| VV |  | 20,0*8 |  | 160 | [12 empty] | VV | 2 | 2 | True | 0 | ROZPOCET
| VV |  | Mezisoučet |  | 262.3 | [12 empty] | VV | 2 | 3 | True | 0 | ROZPOCET
| VV |  | 262,3*0,06*0,05*1,1 |  | 0.866 | [12 empty] | VV | 2 | 2 | True | 1 | ROZPOCET
116 | K | 762395000 | Spojovací prostředky krovů, bednění, laťování, nadstřešních konstrukcí | m3 | 3.575 |  | 0 | CS ÚRS 2024 01 |  | základní |  | 0 | 0.0233 | 0.083298 | 0 | 0 | 16 | K | 2 |  |  |  | ROZPOCET |  |  |  | 0 | 0 | 0 | 0 | 0 | 1 | 0 | 16 | 1314449483
| PP |  | Spojovací prostředky krovů, bednění a laťování, nadstřešních konstrukcí svorníky, prkna, hřebíky, pásová ocel, vruty | [14 empty] | PP | 2
117 | K | 762511274 | Podlahové kce podkladové z desek OSB tl 18 mm broušených na pero a drážku šroubovaných | m2 | 102 |  | 0 | CS ÚRS 2024 01 |  | základní |  | 0 | 0.01131 | 1.1536 | 0 | 0 | 16 | K | 2 |  |  |  | ROZPOCET |  |  |  | 0 | 0 | 0 | 0 | 0 | 1 | 0 | 16 | 917630109
| PP |  | Podlahové konstrukce podkladové z dřevoštěpkových desek OSB jednovrstvých šroubovaných na pero a drážku broušených, tloušťky desky 18 mm | [14 empty] | PP | 2
118 | K | 762512245 | Montáž podlahové kce podkladové z desek dřevotřískových nebo cementotřískových šroubovaných na dřevo | m2 | 102 |  | 0 | CS ÚRS 2024 01 |  | základní |  | 0 | 0 | 0 | 0 | 0 | 16 | K | 2 |  |  |  | ROZPOCET |  |  |  | 0 | 0 | 0 | 0 | 0 | 1 | 0 | 16 | -1254092841
| PP |  | Podlahové konstrukce podkladové montáž z desek dřevotřískových, dřevoštěpkových nebo cementotřískových na podklad dřevěný šroubováním | [14 empty] | PP | 2
119 | M | 60722258 | deska dřevotřísková OSB tl 32mm | m2 | 112.2 |  | 0 | CS ÚRS 2024 01 |  | základní |  | 0 | 0.02128 | 2.3876 | 0 | 0 | 32 | M | 2 |  |  |  | ROZPOCET |  |  |  | 0 | 0 | 0 | 0 | 0 | 1 | 0 | 16 | -2032921302
| PP |  | deska dřevotřísková surová 2070x2800mm tl 32mm | [14 empty] | PP | 2
| VV |  | 102*1,1 'Přepočtené koeficientem množství |  | 112.2 | [12 empty] | VV | 2 | 2 | False | 1 | ROZPOCET
120 | K | 762595001 | Spojovací prostředky pro položení dřevěných podlah a zakrytí kanálů | m2 | 102 |  | 0 | CS ÚRS 2024 01 |  | základní |  | 0 | 0.00018 | 0.01836 | 0 | 0 | 16 | K | 2 |  |  |  | ROZPOCET |  |  |  | 0 | 0 | 0 | 0 | 0 | 1 | 0 | 16 | -1275625140
| PP |  | Spojovací prostředky podlah a podkladových konstrukcí hřebíky, vruty | [14 empty] | PP | 2
121 | K | 762810044 | Záklop stropů z desek OSB tl 18 mm na pero a drážku šroubovaných na rošt | m2 | 130 |  | 0 | CS ÚRS 2024 01 |  | základní |  | 0 | 0.01136 | 1.4768 | 0 | 0 | 16 | K | 2 |  |  |  | ROZPOCET |  |  |  | 0 | 0 | 0 | 0 | 0 | 1 | 0 | 16 | -5725855
| PP |  | Záklop stropů z dřevoštěpkových desek OSB šroubovaných na rošt na pero a drážku, tloušťky desky 18 mm | [14 empty] | PP | 2
| VV |  | střecha | [14 empty] | VV | 2 | 1 | True | 0 | ROZPOCET
| VV |  | 23,0*5,64 |  | 129.72 | [12 empty] | VV | 2 | 2 | True | 0 | ROZPOCET
| VV |  | 130 |  | 130 | [12 empty] | VV | 2 | 2 | True | 1 | ROZPOCET
122 | K | 762813110 | Montáž vrchního záklopu z desek dřevotřískových na sraz | m2 | 130 |  | 0 | CS ÚRS 2024 01 |  | základní |  | 0 | 0 | 0 | 0 | 0 | 16 | K | 2 |  |  |  | ROZPOCET |  |  |  | 0 | 0 | 0 | 0 | 0 | 1 | 0 | 16 | 1558807829
| PP |  | Záklop stropů montáž (materiál ve specifikaci) vrchního z desek dřevotřískových nebo dřevoštěpkových na sraz | [14 empty] | PP | 2
123 | M | 60722258 | deska dřevotřísková OSB tl 32mm | m2 | 140.4 |  | 0 | CS ÚRS 2024 01 |  | základní |  | 0 | 0.02128 | 2.9877 | 0 | 0 | 32 | M | 2 |  |  |  | ROZPOCET |  |  |  | 0 | 0 | 0 | 0 | 0 | 1 | 0 | 16 | 394202392
| PP |  | deska dřevotřísková surová 2070x2800mm tl 32mm | [14 empty] | PP | 2
| VV |  | 130*1,08 'Přepočtené koeficientem množství |  | 140.4 | [12 empty] | VV | 2 | 2 | False | 1 | ROZPOCET
124 | K | 762822120 | Montáž stropního trámu z hraněného řeziva průřezové pl přes 144 do 288 cm2 s výměnami | m | 351 |  | 0 | CS ÚRS 2024 01 |  | základní |  | 0 | 0 | 0 | 0 | 0 | 16 | K | 2 |  |  |  | ROZPOCET |  |  |  | 0 | 0 | 0 | 0 | 0 | 1 | 0 | 16 | 236236634
| PP |  | Montáž stropních trámů z hraněného a polohraněného řeziva s trámovými výměnami, průřezové plochy přes 144 do 288 cm2 | [14 empty] | PP | 2
| VV |  | 19*10 |  | 190 | [12 empty] | VV | 2 | 2 | True | 0 | ROZPOCET
| VV |  | 23,0*7 |  | 161 | [12 empty] | VV | 2 | 2 | True | 0 | ROZPOCET
| VV |  | Součet |  | 351 | [12 empty] | VV | 2 | 4 | True | 1 | ROZPOCET
125 | M | 60512135 | hranol stavební řezivo průřezu do 288cm2 do dl 6m | m3 | 8.494 |  | 0 | CS ÚRS 2024 01 |  | základní |  | 0 | 0.55 | 4.6717 | 0 | 0 | 32 | M | 2 |  |  |  | ROZPOCET |  |  |  | 0 | 0 | 0 | 0 | 0 | 1 | 0 | 16 | 1720972174
| PP |  | hranol stavební řezivo průřezu do 288cm2 do dl 6m | [14 empty] | PP | 2
| VV |  | 351*0,1*0,22*1,1 |  | 8.494 | [12 empty] | VV | 2 | 2 | True | 1 | ROZPOCET
126 | K | 762895000 | Spojovací prostředky pro montáž záklopu, stropnice a podbíjení | m3 | 8.494 |  | 0 | CS ÚRS 2024 01 |  | základní |  | 0 | 0.0028 | 0.023783 | 0 | 0 | 16 | K | 2 |  |  |  | ROZPOCET |  |  |  | 0 | 0 | 0 | 0 | 0 | 1 | 0 | 16 | 1230786130
| PP |  | Spojovací prostředky záklopu stropů, stropnic, podbíjení hřebíky, svorníky | [14 empty] | PP | 2
127 | K | 762895000 | Spojovací prostředky pro montáž záklopu, stropnice a podbíjení | m3 | 6.5 |  | 0 | CS ÚRS 2024 01 |  | základní |  | 0 | 0.0028 | 0.0182 | 0 | 0 | 16 | K | 2 |  |  |  | ROZPOCET |  |  |  | 0 | 0 | 0 | 0 | 0 | 1 | 0 | 16 | 1639109982
| PP |  | Spojovací prostředky záklopu stropů, stropnic, podbíjení hřebíky, svorníky | [14 empty] | PP | 2
| VV |  | 130*(0,032+0,018) |  | 6.5 | [12 empty] | VV | 2 | 2 | True | 1 | ROZPOCET
128 | K | 998762202 | Přesun hmot procentní pro kce tesařské v objektech v přes 6 do 12 m | % |  |  | 0 | CS ÚRS 2024 01 |  | základní |  | 0 | 0 | 0 | 0 | 0 | 16 | K | 2 |  |  |  | ROZPOCET |  |  |  | 0 | 0 | 0 | 0 | 0 | 1 | 0 | 16 | -584060183
| PP |  | Přesun hmot pro konstrukce tesařské stanovený procentní sazbou (%) z ceny vodorovná dopravní vzdálenost do 50 m s užitím mechanizace v objektech výšky přes 6 do 12 m | [14 empty] | PP | 2
| D | 763 | Konstrukce suché výstavby |  |  |  | 0 |  |  |  |  | 0 |  | 9.0986 |  | 0 | 2 | D | 1 |  |  |  | ROZPOCET | [9 empty] | 0
129 | K | 763111411 | SDK příčka tl 100 mm profil CW+UW 50 desky 2xA 12,5 s izolací EI 60 Rw do 51 dB | m2 | 9.919 |  | 0 | CS ÚRS 2024 01 |  | základní |  | 0 | 0.04428 | 0.43921 | 0 | 0 | 16 | K | 2 |  |  |  | ROZPOCET |  |  |  | 0 | 0 | 0 | 0 | 0 | 1 | 0 | 16 | 1052808602
| PP |  | Příčka ze sádrokartonových desek s nosnou konstrukcí z jednoduchých ocelových profilů UW, CW dvojitě opláštěná deskami standardními A tl. 2 x 12,5 mm s izolací, EI 60, příčka tl. 100 mm, profil 50, Rw do 51 dB | [14 empty] | PP | 2
| VV |  | 3,09*3,21 |  | 9.919 | [12 empty] | VV | 2 | 2 | True | 1 | ROZPOCET
130 | K | 763111417 | SDK příčka tl 150 mm profil CW+UW 100 desky 2xA 12,5 s izolací EI 60 Rw do 56 dB | m2 | 18.32 |  | 0 | CS ÚRS 2024 01 |  | základní |  | 0 | 0.0457 | 0.83722 | 0 | 0 | 16 | K | 2 |  |  |  | ROZPOCET |  |  |  | 0 | 0 | 0 | 0 | 0 | 1 | 0 | 16 | 726271208
| PP |  | Příčka ze sádrokartonových desek s nosnou konstrukcí z jednoduchých ocelových profilů UW, CW dvojitě opláštěná deskami standardními A tl. 2 x 12,5 mm s izolací, EI 60, příčka tl. 150 mm, profil 100, Rw do 56 dB | [14 empty] | PP | 2
| VV |  | (1,5+0,15+0,85+0,9+2,73+0,9+0,8+0,9+0,88-2,43)*3,21 |  | 23.048 | [12 empty] | VV | 2 | 2 | True | 0 | ROZPOCET
| VV |  | -0,8*1,97*3 |  | -4.728 | [12 empty] | VV | 2 | 2 | True | 0 | ROZPOCET
| VV |  | Součet |  | 18.32 | [12 empty] | VV | 2 | 4 | True | 1 | ROZPOCET
131 | K | 763111431 | SDK příčka tl 100 mm profil CW+UW 50 desky 2xH2 12,5 s izolací EI 60 Rw do 51 dB | m2 | 29.503 |  | 0 | CS ÚRS 2024 01 |  | základní |  | 0 | 0.04554 | 1.3436 | 0 | 0 | 16 | K | 2 |  |  |  | ROZPOCET |  |  |  | 0 | 0 | 0 | 0 | 0 | 1 | 0 | 16 | -1255399995
| PP |  | Příčka ze sádrokartonových desek s nosnou konstrukcí z jednoduchých ocelových profilů UW, CW dvojitě opláštěná deskami impregnovanými H2 tl. 2 x 12,5 mm EI 60, příčka tl. 100 mm, profil 50, s izolací, Rw do 51 dB | [14 empty] | PP | 2
| VV |  | (3,09*2+1,44+2,43)*3,21 |  | 32.261 | [12 empty] | VV | 2 | 2 | True | 0 | ROZPOCET
| VV |  | -0,7*1,97*2 |  | -2.758 | [12 empty] | VV | 2 | 2 | True | 0 | ROZPOCET
| VV |  | Součet |  | 29.503 | [12 empty] | VV | 2 | 4 | True | 1 | ROZPOCET
132 | K | 763111437 | SDK příčka tl 150 mm profil CW+UW 100 desky 2xH2 12,5 s izolací EI 60 Rw do 56 dB | m2 | 6.224 |  | 0 | CS ÚRS 2024 01 |  | základní |  | 0 | 0.04696 | 0.29228 | 0 | 0 | 16 | K | 2 |  |  |  | ROZPOCET |  |  |  | 0 | 0 | 0 | 0 | 0 | 1 | 0 | 16 | -1370272101
| PP |  | Příčka ze sádrokartonových desek s nosnou konstrukcí z jednoduchých ocelových profilů UW, CW dvojitě opláštěná deskami impregnovanými H2 tl. 2 x 12,5 mm EI 60, příčka tl. 150 mm, profil 100, s izolací, Rw do 56 dB | [14 empty] | PP | 2
| VV |  | 2,43*3,21 |  | 7.8 | [12 empty] | VV | 2 | 2 | True | 0 | ROZPOCET
| VV |  | -0,8*1,97 |  | -1.576 | [12 empty] | VV | 2 | 2 | True | 0 | ROZPOCET
| VV |  | Součet |  | 6.224 | [12 empty] | VV | 2 | 4 | True | 1 | ROZPOCET
133 | K | 763111717 | SDK příčka základní penetrační nátěr (oboustranně) | m2 | 63.966 |  | 0 | CS ÚRS 2024 01 |  | základní |  | 0 | 0.0002 | 0.012793 | 0 | 0 | 16 | K | 2 |  |  |  | ROZPOCET |  |  |  | 0 | 0 | 0 | 0 | 0 | 1 | 0 | 16 | 622798895
| PP |  | Příčka ze sádrokartonových desek ostatní konstrukce a práce na příčkách ze sádrokartonových desek základní penetrační nátěr (oboustranný) | [14 empty] | PP | 2
| VV |  | 18,32+29,503+6,224+9,919 |  | 63.966 | [12 empty] | VV | 2 | 2 | True | 1 | ROZPOCET
134 | K | 763111723 | SDK příčka Al úhelník k ochraně rohů | m | 3 |  | 0 | CS ÚRS 2024 01 |  | základní |  | 0 | 0.00014 | 0.00042 | 0 | 0 | 16 | K | 2 |  |  |  | ROZPOCET |  |  |  | 0 | 0 | 0 | 0 | 0 | 1 | 0 | 16 | -1265111401
| PP |  | Příčka ze sádrokartonových desek ostatní konstrukce a práce na příčkách ze sádrokartonových desek ochrana rohů úhelníky hliníkové | [14 empty] | PP | 2
135 | K | 763121443 | SDK stěna předsazená tl 115 mm profil CW+UW 100 deska 1xDF 15 s izolací EI 30 | m2 | 109.469 |  | 0 | CS ÚRS 2024 01 |  | základní |  | 0 | 0.0193 | 2.1128 | 0 | 0 | 16 | K | 2 |  |  |  | ROZPOCET |  |  |  | 0 | 0 | 0 | 0 | 0 | 1 | 0 | 16 | -119797315
| PP |  | Stěna předsazená ze sádrokartonových desek s nosnou konstrukcí z ocelových profilů CW, UW jednoduše opláštěná deskou protipožární DF tl. 15 mm s izolací, EI 30, stěna tl. 115 mm, profil 100 | [14 empty] | PP | 2
| VV |  | (2,23+2,05+0,7+10,74+0,9)*3,21 |  | 53.35 | [12 empty] | VV | 2 | 2 | True | 0 | ROZPOCET
| VV |  | -3,24*1,5 |  | -4.86 | [12 empty] | VV | 2 | 2 | True | 0 | ROZPOCET
| VV |  | (4,79+10,74+0,85+0,9+2,73+0,9+0,8+0,9+0,68)*3,21 |  | 74.761 | [12 empty] | VV | 2 | 2 | True | 0 | ROZPOCET
| VV |  | -4,0*1,5 |  | -6 | [12 empty] | VV | 2 | 2 | True | 0 | ROZPOCET
| VV |  | -3,74*1,5 |  | -5.61 | [12 empty] | VV | 2 | 2 | True | 0 | ROZPOCET
| VV |  | -3,24*1,5*2 |  | -9.72 | [12 empty] | VV | 2 | 2 | True | 0 | ROZPOCET
| VV |  | -3,74*1,5 |  | -5.61 | [12 empty] | VV | 2 | 2 | True | 0 | ROZPOCET
| VV |  | (3,09+1,5)*3,21 |  | 14.734 | [12 empty] | VV | 2 | 2 | True | 0 | ROZPOCET
| VV |  | -0,8*1,97 |  | -1.576 | [12 empty] | VV | 2 | 2 | True | 0 | ROZPOCET
| VV |  | Součet |  | 109.469 | [12 empty] | VV | 2 | 4 | True | 1 | ROZPOCET
136 | K | 763121447 | SDK stěna předsazená tl 115 mm profil CW+UW 100 deska 1xDFH2 15 s izolací EI 30 | m2 | 7.8 |  | 0 | CS ÚRS 2024 01 |  | základní |  | 0 | 0.0193 | 0.15054 | 0 | 0 | 16 | K | 2 |  |  |  | ROZPOCET |  |  |  | 0 | 0 | 0 | 0 | 0 | 1 | 0 | 16 | -689932979
| PP |  | Stěna předsazená ze sádrokartonových desek s nosnou konstrukcí z ocelových profilů CW, UW jednoduše opláštěná deskou protipožární impregnovanou DFH2 tl. 15 mm s izolací, EI 30, stěna tl. 115 mm, profil 100 | [14 empty] | PP | 2
| VV |  | 2,43*3,21 |  | 7.8 | [12 empty] | VV | 2 | 2 | True | 1 | ROZPOCET
137 | K | 763121714 | SDK stěna předsazená základní penetrační nátěr | m2 | 117.269 |  | 0 | CS ÚRS 2024 01 |  | základní |  | 0 | 0.0001 | 0.011727 | 0 | 0 | 16 | K | 2 |  |  |  | ROZPOCET |  |  |  | 0 | 0 | 0 | 0 | 0 | 1 | 0 | 16 | -415290525
| PP |  | Stěna předsazená ze sádrokartonových desek ostatní konstrukce a práce na předsazených stěnách ze sádrokartonových desek základní penetrační nátěr | [14 empty] | PP | 2
| VV |  | 109,469+7,8 |  | 117.269 | [12 empty] | VV | 2 | 2 | True | 1 | ROZPOCET
138 | K | 763131531 | SDK podhled deska 1xDF 12,5 bez izolace jednovrstvá spodní kce profil CD+UD EI 15 | m2 | 220.9 |  | 0 | CS ÚRS 2024 01 |  | základní |  | 0 | 0.01379 | 3.0462 | 0 | 0 | 16 | K | 2 |  |  |  | ROZPOCET |  |  |  | 0 | 0 | 0 | 0 | 0 | 1 | 0 | 16 | -644304461
| PP |  | Podhled ze sádrokartonových desek jednovrstvá zavěšená spodní konstrukce z ocelových profilů CD, UD jednoduše opláštěná deskou protipožární DF, tl. 12,5 mm, bez izolace, EI 15 | [14 empty] | PP | 2
| VV |  | 1.NP | [14 empty] | VV | 2 | 1 | True | 0 | ROZPOCET
| VV |  | 8,41+12,95+37,62+14,91+37,62 |  | 111.51 | [12 empty] | VV | 2 | 2 | True | 0 | ROZPOCET
| VV |  | 2.NP | [14 empty] | VV | 2 | 1 | True | 0 | ROZPOCET
| VV |  | 21,0+11,35+6,85+6,35+2,17+54,58+3,26+1,92+1,91 |  | 109.39 | [12 empty] | VV | 2 | 2 | True | 0 | ROZPOCET
| VV |  | Součet |  | 220.9 | [12 empty] | VV | 2 | 4 | True | 1 | ROZPOCET
139 | K | 763131714 | SDK podhled základní penetrační nátěr | m2 | 220.9 |  | 0 | CS ÚRS 2024 01 |  | základní |  | 0 | 0.0001 | 0.02209 | 0 | 0 | 16 | K | 2 |  |  |  | ROZPOCET |  |  |  | 0 | 0 | 0 | 0 | 0 | 1 | 0 | 16 | 528496331
| PP |  | Podhled ze sádrokartonových desek ostatní práce a konstrukce na podhledech ze sádrokartonových desek základní penetrační nátěr | [14 empty] | PP | 2
140 | K | 763131761 | Příplatek k SDK podhledu za plochu do 3 m2 jednotlivě | m2 | 6 |  | 0 | CS ÚRS 2024 01 |  | základní |  | 0 | 0 | 0 | 0 | 0 | 16 | K | 2 |  |  |  | ROZPOCET |  |  |  | 0 | 0 | 0 | 0 | 0 | 1 | 0 | 16 | 1527132846
| PP |  | Podhled ze sádrokartonových desek Příplatek k cenám za plochu do 3 m2 jednotlivě | [14 empty] | PP | 2
| VV |  | 1,92+1,91+2,17 |  | 6 | [12 empty] | VV | 2 | 2 | True | 1 | ROZPOCET
141 | K | 763164536 | SDK obklad kcí tvaru L š do 0,8 m desky 1xDF 15 | m | 12 |  | 0 | CS ÚRS 2024 01 |  | základní |  | 0 | 0.01242 | 0.14904 | 0 | 0 | 16 | K | 2 |  |  |  | ROZPOCET |  |  |  | 0 | 0 | 0 | 0 | 0 | 1 | 0 | 16 | -958695349
| PP |  | Obklad konstrukcí sádrokartonovými deskami včetně ochranných úhelníků ve tvaru L rozvinuté šíře přes 0,4 do 0,8 m, opláštěný deskou protipožární DF, tl. 15 mm | [14 empty] | PP | 2
| VV |  | nosníky 1.NP | [14 empty] | VV | 2 | 1 | True | 0 | ROZPOCET
| VV |  | 3,0*4 |  | 12 | [12 empty] | VV | 2 | 2 | True | 1 | ROZPOCET
142 | K | 763164646 | SDK obklad kcí tvaru U š do 1,2 m desky 1xDFH2 15 | m | 24 |  | 0 | CS ÚRS 2024 01 |  | základní |  | 0 | 0.01846 | 0.44304 | 0 | 0 | 16 | K | 2 |  |  |  | ROZPOCET |  |  |  | 0 | 0 | 0 | 0 | 0 | 1 | 0 | 16 | 1936572489
| PP |  | Obklad konstrukcí sádrokartonovými deskami včetně ochranných úhelníků ve tvaru U rozvinuté šíře přes 0,6 do 1,2 m, opláštěný deskou protipožární impregnovanou DFH2, tl. 15 mm | [14 empty] | PP | 2
| VV |  | nosníky 1.NP | [14 empty] | VV | 2 | 1 | True | 0 | ROZPOCET
| VV |  | 3,0*8 |  | 24 | [12 empty] | VV | 2 | 2 | True | 1 | ROZPOCET
143 | K | 763181311 | Montáž jednokřídlové kovové zárubně SDK příčka | kus | 7 |  | 0 | CS ÚRS 2024 01 |  | základní |  | 0 | 0.00022 | 0.00154 | 0 | 0 | 16 | K | 2 |  |  |  | ROZPOCET |  |  |  | 0 | 0 | 0 | 0 | 0 | 1 | 0 | 16 | -865228751
| PP |  | Výplně otvorů konstrukcí ze sádrokartonových desek montáž zárubně kovové s konstrukcí jednokřídlové | [14 empty] | PP | 2
144 | M | 55331595 | zárubeň jednokřídlá ocelová pro sádrokartonové příčky tl stěny 110-150mm rozměru 800/1970, 2100mm | kus | 3 |  | 0 | CS ÚRS 2024 01 |  | základní |  | 0 | 0.01521 | 0.04563 | 0 | 0 | 32 | M | 2 |  |  |  | ROZPOCET |  |  |  | 0 | 0 | 0 | 0 | 0 | 1 | 0 | 16 | -1608070735
| PP |  | zárubeň jednokřídlá ocelová pro sádrokartonové příčky tl stěny 110-150mm rozměru 800/1970, 2100mm | [14 empty] | PP | 2
145 | M | 55331589 | zárubeň jednokřídlá ocelová pro sádrokartonové příčky tl stěny 75-100mm rozměru 700/1970, 2100mm | kus | 4 |  | 0 | CS ÚRS 2024 01 |  | základní |  | 0 | 0.01225 | 0.049 | 0 | 0 | 32 | M | 2 |  |  |  | ROZPOCET |  |  |  | 0 | 0 | 0 | 0 | 0 | 1 | 0 | 16 | -2029508172
| PP |  | zárubeň jednokřídlá ocelová pro sádrokartonové příčky tl stěny 75-100mm rozměru 700/1970, 2100mm | [14 empty] | PP | 2
146 | K | 763182313 | Ostění oken z desek v SDK konstrukci hl do 0,3 m | m | 50.92 |  | 0 | CS ÚRS 2024 01 |  | základní |  | 0 | 0.00278 | 0.14156 | 0 | 0 | 16 | K | 2 |  |  |  | ROZPOCET |  |  |  | 0 | 0 | 0 | 0 | 0 | 1 | 0 | 16 | -238206605
| PP |  | Výplně otvorů konstrukcí ze sádrokartonových desek ostění oken z desek hloubky do 0,3 m | [14 empty] | PP | 2
| VV |  | (4,0+1,5)*2 |  | 11 | [12 empty] | VV | 2 | 2 | True | 0 | ROZPOCET
| VV |  | (3,74+1,5)*2*2 |  | 20.96 | [12 empty] | VV | 2 | 2 | True | 0 | ROZPOCET
| VV |  | (3,24+1,5)*2*2 |  | 18.96 | [12 empty] | VV | 2 | 2 | True | 0 | ROZPOCET
| VV |  | Součet |  | 50.92 | [12 empty] | VV | 2 | 4 | True | 1 | ROZPOCET
147 | K | 998763402 | Přesun hmot procentní pro konstrukce montované z desek v objektech v přes 6 do 12 m | % |  |  | 0 | CS ÚRS 2024 01 |  | základní |  | 0 | 0 | 0 | 0 | 0 | 16 | K | 2 |  |  |  | ROZPOCET |  |  |  | 0 | 0 | 0 | 0 | 0 | 1 | 0 | 16 | -1905899620
| PP |  | Přesun hmot pro konstrukce montované z desek sádrokartonových, sádrovláknitých, cementovláknitých nebo cementových stanovený procentní sazbou (%) z ceny vodorovná dopravní vzdálenost do 50 m základní v objektech výšky přes 6 do 12 m | [14 empty] | PP | 2
| D | 764 | Konstrukce klempířské |  |  |  | 0 |  |  |  |  | 0 |  | 0.85038 |  | 0.0968 | 2 | D | 1 |  |  |  | ROZPOCET | [9 empty] | 0
148 | K | 764002801 | Demontáž závětrné lišty do suti | m | 20 |  | 0 | CS ÚRS 2024 01 |  | základní |  | 0 | 0 | 0 | 0.0017 | 0.034 | 16 | K | 2 |  |  |  | ROZPOCET |  |  |  | 0 | 0 | 0 | 0 | 0 | 1 | 0 | 16 | -1286078594
| PP |  | Demontáž klempířských konstrukcí závětrné lišty do suti | [14 empty] | PP | 2
149 | K | 764004801 | Demontáž podokapního žlabu do suti | m | 9 |  | 0 | CS ÚRS 2024 01 |  | základní |  | 0 | 0 | 0 | 0.0026 | 0.0234 | 16 | K | 2 |  |  |  | ROZPOCET |  |  |  | 0 | 0 | 0 | 0 | 0 | 1 | 0 | 16 | -628258453
| PP |  | Demontáž klempířských konstrukcí žlabu podokapního do suti | [14 empty] | PP | 2
| VV |  | 4,5*2 |  | 9 | [12 empty] | VV | 2 | 2 | True | 1 | ROZPOCET
150 | K | 764004861 | Demontáž svodu do suti | m | 10 |  | 0 | CS ÚRS 2024 01 |  | základní |  | 0 | 0 | 0 | 0.00394 | 0.0394 | 16 | K | 2 |  |  |  | ROZPOCET |  |  |  | 0 | 0 | 0 | 0 | 0 | 1 | 0 | 16 | 721170823
| PP |  | Demontáž klempířských konstrukcí svodu do suti | [14 empty] | PP | 2
151 | K | 764214605 | Oplechování horních ploch a atik bez rohů z Pz s povrch úpravou mechanicky kotvené rš 380 mm vč.všech doplňků | m | 58.56 |  | 0 | CS ÚRS 2024 01 |  | základní |  | 0 | 0.00351 | 0.20555 | 0 | 0 | 16 | K | 2 |  |  |  | ROZPOCET |  |  |  | 0 | 0 | 0 | 0 | 0 | 1 | 0 | 16 | 961332626
| PP |  | Oplechování horních ploch zdí a nadezdívek (atik) z pozinkovaného plechu s povrchovou úpravou mechanicky kotvené rš 400 mm | [14 empty] | PP | 2
| VV |  | "K5" 58,56 |  | 58.56 | [12 empty] | VV | 2 | 2 | True | 1 | ROZPOCET
152 | K | 764311604.1 | spádování atiky z Pz s povrchovou úpravou rš 290 mm vč.všech doplňků | m | 58.56 |  | 0 |  |  | základní |  | 0 | 0.00289 | 0.16924 | 0 | 0 | 16 | K | 2 |  |  |  | ROZPOCET |  |  |  | 0 | 0 | 0 | 0 | 0 | 1 | 0 | 16 | 2082955947
| PP |  | Lemování zdí z pozinkovaného plechu s povrchovou úpravou boční nebo horní rovné, střech s krytinou prejzovou nebo vlnitou rš 330 mm | [14 empty] | PP | 2
| VV |  | "K6" 58,56 |  | 58.56 | [12 empty] | VV | 2 | 2 | True | 1 | ROZPOCET
153 | K | 764311R01 | Lemování okna PVC fólový plech s poplast.povrch.úpravou rš 690mm vč.všech doplňků | m | 60.38 |  | 0 |  |  | základní |  | 0 | 0.00651 | 0.39307 | 0 | 0 | 16 | K | 2 |  |  |  | ROZPOCET |  |  |  | 0 | 0 | 0 | 0 | 0 | 1 | 0 | 16 | -444014480
| PP |  | Lemování zdí z pozinkovaného plechu s povrchovou úpravou boční nebo horní rovné, střech s krytinou prejzovou nebo vlnitou rš 750 mm | [14 empty] | PP | 2
| VV |  | "K1" 10,96 |  | 10.96 | [12 empty] | VV | 2 | 2 | True | 0 | ROZPOCET
| VV |  | "K2" 24,44 |  | 24.44 | [12 empty] | VV | 2 | 2 | True | 0 | ROZPOCET
| VV |  | "K3" 19,48 |  | 19.48 | [12 empty] | VV | 2 | 2 | True | 0 | ROZPOCET
| VV |  | "K4" 5,5 |  | 5.5 | [12 empty] | VV | 2 | 2 | True | 0 | ROZPOCET
| VV |  | Součet |  | 60.38 | [12 empty] | VV | 2 | 4 | True | 1 | ROZPOCET
154 | K | 764511602 | Žlab podokapní z pozinkovaného plechu s povrchovou úpravou včetně háků a čel půlkruhový rš 330 mm vč.všech doplňků | m | 30 |  | 0 | CS ÚRS 2024 01 |  | základní |  | 0 | 0.00169 | 0.0507 | 0 | 0 | 16 | K | 2 |  |  |  | ROZPOCET |  |  |  | 0 | 0 | 0 | 0 | 0 | 1 | 0 | 16 | -1100202511
| PP |  | Žlab podokapní z pozinkovaného plechu s povrchovou úpravou včetně háků a čel půlkruhový rš 330 mm | [14 empty] | PP | 2
| VV |  | "K/8" 3,0*10 |  | 30 | [12 empty] | VV | 2 | 2 | True | 1 | ROZPOCET
155 | K | 764511642 | Kotlík oválný (trychtýřový) pro podokapní žlaby z Pz s povrchovou úpravou 330/100 mm | kus | 4 |  | 0 | CS ÚRS 2024 01 |  | základní |  | 0 | 0.00036 | 0.00144 | 0 | 0 | 16 | K | 2 |  |  |  | ROZPOCET |  |  |  | 0 | 0 | 0 | 0 | 0 | 1 | 0 | 16 | -1975308546
| PP |  | Žlab podokapní z pozinkovaného plechu s povrchovou úpravou včetně háků a čel kotlík oválný (trychtýřový), rš žlabu/průměr svodu 330/100 mm | [14 empty] | PP | 2
156 | K | 764518622 | Svod z pozinkovaného plechu s upraveným povrchem včetně objímek, kolen a odskoků kruhový, průměru 100 mm vč.všech doplňků | m | 14 |  | 0 | CS ÚRS 2024 01 |  | základní |  | 0 | 0.00217 | 0.03038 | 0 | 0 | 16 | K | 2 |  |  |  | ROZPOCET |  |  |  | 0 | 0 | 0 | 0 | 0 | 1 | 0 | 16 | -421063498
| PP |  | Svod z pozinkovaného plechu s upraveným povrchem včetně objímek, kolen a odskoků kruhový, průměru 100 mm | [14 empty] | PP | 2
| VV |  | "K7" 3,5*4 |  | 14 | [12 empty] | VV | 2 | 2 | True | 1 | ROZPOCET
157 | K | 998764202 | Přesun hmot procentní pro konstrukce klempířské v objektech v přes 6 do 12 m | % |  |  | 0 | CS ÚRS 2024 01 |  | základní |  | 0 | 0 | 0 | 0 | 0 | 16 | K | 2 |  |  |  | ROZPOCET |  |  |  | 0 | 0 | 0 | 0 | 0 | 1 | 0 | 16 | -199154174
| PP |  | Přesun hmot pro konstrukce klempířské stanovený procentní sazbou (%) z ceny vodorovná dopravní vzdálenost do 50 m s užitím mechanizace v objektech výšky přes 6 do 12 m | [14 empty] | PP | 2
| D | 766 | Konstrukce truhlářské |  |  |  | 0 |  |  |  |  | 0 |  | 1.1907 |  | 0.242 | 2 | D | 1 |  |  |  | ROZPOCET | [9 empty] | 0
158 | K | 766311811.1 | Demontáž dřevěného zábradlí | m | 20.05 |  | 0 |  |  | základní |  | 0 | 0 | 0 | 0.01207 | 0.242 | 16 | K | 2 |  |  |  | ROZPOCET |  |  |  | 0 | 0 | 0 | 0 | 0 | 1 | 0 | 16 | -1723253658
| PP |  | Demontáž zábradlí dřevěného vnitřního | [14 empty] | PP | 2
| VV |  | 3,975*2+4,55*2+3,0 |  | 20.05 | [12 empty] | VV | 2 | 2 | True | 1 | ROZPOCET
159 | K | 766622121 | Montáž plastových oken plochy přes 1 m2 pevných v do 1,5 m s rámem do celostěnových panelů | m2 | 17.94 |  | 0 | CS ÚRS 2024 01 |  | základní |  | 0 | 0.00026 | 0.0046644 | 0 | 0 | 16 | K | 2 |  |  |  | ROZPOCET |  |  |  | 0 | 0 | 0 | 0 | 0 | 1 | 0 | 16 | 1552252549
| PP |  | Montáž oken plastových včetně montáže rámu plochy přes 1 m2 pevných do celostěnových panelů nebo ocelových rámů, výšky do 1,5 m | [14 empty] | PP | 2
| VV |  | "T3" 1,4*1,5*2 |  | 4.2 | [12 empty] | VV | 2 | 2 | True | 0 | ROZPOCET
| VV |  | "T5" 1,27*1,5*4 |  | 7.62 | [12 empty] | VV | 2 | 2 | True | 0 | ROZPOCET
| VV |  | "T6" 1,02*1,5*4 |  | 6.12 | [12 empty] | VV | 2 | 2 | True | 0 | ROZPOCET
| VV |  | Součet |  | 17.94 | [12 empty] | VV | 2 | 4 | True | 1 | ROZPOCET
160 | M | 61140044 | okno plastové s fixním zasklením trojsklo přes plochu 1m2 do v 1,5m vč. všech doplňků | m2 | 17.94 |  | 0 | CS ÚRS 2024 01 |  | základní |  | 0 | 0.03472 | 0.62288 | 0 | 0 | 32 | M | 2 |  |  |  | ROZPOCET |  |  |  | 0 | 0 | 0 | 0 | 0 | 1 | 0 | 16 | 1586962901
| PP |  | okno plastové s fixním zasklením trojsklo přes plochu 1m2 do v 1,5m | [14 empty] | PP | 2
| VV |  | "T3" 1,4*1,5*2 |  | 4.2 | [12 empty] | VV | 2 | 2 | True | 0 | ROZPOCET
| VV |  | "T5" 1,27*1,5*4 |  | 7.62 | [12 empty] | VV | 2 | 2 | True | 0 | ROZPOCET
| VV |  | "T6" 1,02*1,5*4 |  | 6.12 | [12 empty] | VV | 2 | 2 | True | 0 | ROZPOCET
| VV |  | Součet |  | 17.94 | [12 empty] | VV | 2 | 4 | True | 1 | ROZPOCET
161 | K | 766622135 | Montáž plastových oken plochy přes 1 m2 otevíravých v do 1,5 m s rámem do celostěnových panelů | m2 | 9 |  | 0 | CS ÚRS 2024 01 |  | základní |  | 0 | 0.00027 | 0.00243 | 0 | 0 | 16 | K | 2 |  |  |  | ROZPOCET |  |  |  | 0 | 0 | 0 | 0 | 0 | 1 | 0 | 16 | -1865875164
| PP |  | Montáž oken plastových včetně montáže rámu plochy přes 1 m2 otevíravých do celostěnových panelů nebo ocelových rámů, výšky do 1,5 m | [14 empty] | PP | 2
| VV |  | "T4" 1,2*1,5*5 |  | 9 | [12 empty] | VV | 2 | 2 | True | 1 | ROZPOCET
162 | M | 61140052 | okno plastové otevíravé/sklopné trojsklo přes plochu 1m2 do v 1,5m vč.kování a všech doplňků | m2 | 9 |  | 0 | CS ÚRS 2024 01 |  | základní |  | 0 | 0.03681 | 0.33129 | 0 | 0 | 32 | M | 2 |  |  |  | ROZPOCET |  |  |  | 0 | 0 | 0 | 0 | 0 | 1 | 0 | 16 | -259100637
| PP |  | okno plastové otevíravé/sklopné trojsklo přes plochu 1m2 do v 1,5m | [14 empty] | PP | 2
163 | K | 766622213 | Montáž plastových oken plochy do 1 m2 pevných s rámem do celostěnových panelů | kus | 2 |  | 0 | CS ÚRS 2024 01 |  | základní |  | 0 | 0.00026 | 0.00052 | 0 | 0 | 16 | K | 2 |  |  |  | ROZPOCET |  |  |  | 0 | 0 | 0 | 0 | 0 | 1 | 0 | 16 | 1204230977
| PP |  | Montáž oken plastových plochy do 1 m2 včetně montáže rámu pevných do celostěnových panelů nebo ocelových rámů, výšky | [14 empty] | PP | 2
| VV |  | "T1" 2 |  | 2 | [12 empty] | VV | 2 | 2 | True | 1 | ROZPOCET
164 | M | 61140042 | okno plastové s fixním zasklením trojsklo do plochy 1m2 vč. všech doplňků | m2 | 1.32 |  | 0 | CS ÚRS 2024 01 |  | základní |  | 0 | 0.0375 | 0.0495 | 0 | 0 | 32 | M | 2 |  |  |  | ROZPOCET |  |  |  | 0 | 0 | 0 | 0 | 0 | 1 | 0 | 16 | -2102381835
| PP |  | okno plastové s fixním zasklením trojsklo do plochy 1m2 | [14 empty] | PP | 2
| VV |  | "T1" | [14 empty] | VV | 2 | 1 | True | 0 | ROZPOCET
| VV |  | 1,1*0,6*2 |  | 1.32 | [12 empty] | VV | 2 | 2 | True | 1 | ROZPOCET
165 | K | 766622217 | Montáž plastových oken plochy do 1 m2 otevíravých s rámem do celostěnových panelů | kus | 1 |  | 0 | CS ÚRS 2024 01 |  | základní |  | 0 | 0.00027 | 0.00027 | 0 | 0 | 16 | K | 2 |  |  |  | ROZPOCET |  |  |  | 0 | 0 | 0 | 0 | 0 | 1 | 0 | 16 | 1599290648
| PP |  | Montáž oken plastových plochy do 1 m2 včetně montáže rámu otevíravých do celostěnových panelů nebo ocelových rámů, výšky | [14 empty] | PP | 2
| VV |  | T2 | [14 empty] | VV | 2 | 1 | True | 0 | ROZPOCET
| VV |  | 1 |  | 1 | [12 empty] | VV | 2 | 2 | True | 1 | ROZPOCET
166 | M | 61140050 | okno plastové otevíravé/sklopné trojsklo do plochy 1m2 vč.kování a všech doplňků | m2 | 0.72 |  | 0 | CS ÚRS 2024 01 |  | základní |  | 0 | 0.04028 | 0.029002 | 0 | 0 | 32 | M | 2 |  |  |  | ROZPOCET |  |  |  | 0 | 0 | 0 | 0 | 0 | 1 | 0 | 16 | 92783255
| PP |  | okno plastové otevíravé/sklopné trojsklo do plochy 1m2 | [14 empty] | PP | 2
| VV |  | 1,2*0,6 |  | 0.72 | [12 empty] | VV | 2 | 2 | True | 1 | ROZPOCET
167 | K | 766660001 | Montáž dveřních křídel otvíravých jednokřídlových š do 0,8 m do ocelové zárubně | kus | 7 |  | 0 | CS ÚRS 2024 01 |  | základní |  | 0 | 0 | 0 | 0 | 0 | 16 | K | 2 |  |  |  | ROZPOCET |  |  |  | 0 | 0 | 0 | 0 | 0 | 1 | 0 | 16 | -1691483596
| PP |  | Montáž dveřních křídel dřevěných nebo plastových otevíravých do ocelové zárubně povrchově upravených jednokřídlových, šířky do 800 mm | [14 empty] | PP | 2
| VV |  | D5,D6 | [14 empty] | VV | 2 | 1 | True | 0 | ROZPOCET
| VV |  | 3+4 |  | 7 | [12 empty] | VV | 2 | 2 | True | 1 | ROZPOCET
168 | M | 61162085.1 | dveře jednokřídlé dřevotřískové povrch laminátový plné 700x1970-2100mm vč.kování a všech doplňků podrobný popis odk.D6 | kus | 4 |  | 0 |  |  | základní |  | 0 | 0.0175 | 0.07 | 0 | 0 | 32 | M | 2 |  |  |  | ROZPOCET |  |  |  | 0 | 0 | 0 | 0 | 0 | 1 | 0 | 16 | -1912523155
| PP |  | dveře jednokřídlé dřevotřískové povrch laminátový plné 700x1970-2100mm | [14 empty] | PP | 2
169 | M | 61162086.1 | dveře jednokřídlé dřevotřískové povrch laminátový plné 800x1970-2100mm vč.kování a všech doplňků podrobný popis odk.D5 | kus | 3 |  | 0 |  |  | základní |  | 0 | 0.0195 | 0.0585 | 0 | 0 | 32 | M | 2 |  |  |  | ROZPOCET |  |  |  | 0 | 0 | 0 | 0 | 0 | 1 | 0 | 16 | 799025395
| PP |  | dveře jednokřídlé dřevotřískové povrch laminátový plné 800x1970-2100mm | [14 empty] | PP | 2
170 | K | 766660R01 | Montáž + dodávka vstupní protipožár.dveří EW-C 15 800x1970mm vč.zárubně,kování,povrch.úpravy a všech doplňků,podrobný popis odk.D4 | kus | 1 |  | 0 |  |  | základní |  | 0 | 0.00092 | 0.00092 | 0 | 0 | 16 | K | 2 |  |  |  | ROZPOCET |  |  |  | 0 | 0 | 0 | 0 | 0 | 1 | 0 | 16 | 1323565968
| PP |  | Montáž vchodových dveří včetně rámu do zdiva jednokřídlových bez nadsvětlíku | [14 empty] | PP | 2
171 | K | 766694116 | Montáž parapetních desek dřevěných nebo plastových š do 30 cm | m | 17.96 |  | 0 | CS ÚRS 2024 01 |  | základní |  | 0 | 0 | 0 | 0 | 0 | 16 | K | 2 |  |  |  | ROZPOCET |  |  |  | 0 | 0 | 0 | 0 | 0 | 1 | 0 | 16 | 280111200
| PP |  | Montáž ostatních truhlářských konstrukcí parapetních desek dřevěných nebo plastových šířky do 300 mm | [14 empty] | PP | 2
| VV |  | "P1" 4,0 |  | 4 | [12 empty] | VV | 2 | 2 | True | 0 | ROZPOCET
| VV |  | "P2" 3,74*2 |  | 7.48 | [12 empty] | VV | 2 | 2 | True | 0 | ROZPOCET
| VV |  | "P3" 3,24*2 |  | 6.48 | [12 empty] | VV | 2 | 2 | True | 0 | ROZPOCET
| VV |  | Součet |  | 17.96 | [12 empty] | VV | 2 | 4 | True | 1 | ROZPOCET
172 | M | 61140078 | parapet plastový vnitřní š 200mm | m | 19.756 |  | 0 | CS ÚRS 2024 01 |  | základní |  | 0 | 0.001 | 0.019756 | 0 | 0 | 32 | M | 2 |  |  |  | ROZPOCET |  |  |  | 0 | 0 | 0 | 0 | 0 | 1 | 0 | 16 | 1933334263
| PP |  | parapet plastový vnitřní š 200mm | [14 empty] | PP | 2
| VV |  | 17,96*1,1 'Přepočtené koeficientem množství |  | 19.756 | [12 empty] | VV | 2 | 2 | False | 1 | ROZPOCET
173 | M | 61144019 | koncovka k parapetu plastovému vnitřnímu 1 pár | sada | 5 |  | 0 | CS ÚRS 2024 01 |  | základní |  | 0 | 0.0002 | 0.001 | 0 | 0 | 32 | M | 2 |  |  |  | ROZPOCET |  |  |  | 0 | 0 | 0 | 0 | 0 | 1 | 0 | 16 | -1954456986
| PP |  | koncovka k parapetu plastovému vnitřnímu 1 pár | [14 empty] | PP | 2
174 | K | 998766202 | Přesun hmot procentní pro kce truhlářské v objektech v přes 6 do 12 m | % |  |  | 0 | CS ÚRS 2024 01 |  | základní |  | 0 | 0 | 0 | 0 | 0 | 16 | K | 2 |  |  |  | ROZPOCET |  |  |  | 0 | 0 | 0 | 0 | 0 | 1 | 0 | 16 | -308301473
| PP |  | Přesun hmot pro konstrukce truhlářské stanovený procentní sazbou (%) z ceny vodorovná dopravní vzdálenost do 50 m základní v objektech výšky přes 6 do 12 m | [14 empty] | PP | 2
| D | 767 | Konstrukce zámečnické |  |  |  | 0 |  |  |  |  | 0 |  | 0.15301 |  | 0 | 2 | D | 1 |  |  |  | ROZPOCET | [9 empty] | 0
175 | K | 767620213 | Montáž oken kovových s izolačními dvojskly pevných do panelů nebo ocelové konstrukce plochy přes 1,5 do 2,5 m2 | m2 | 1.8 |  | 0 | CS ÚRS 2024 01 |  | základní |  | 0 | 0.00032 | 0.000576 | 0 | 0 | 16 | K | 2 |  |  |  | ROZPOCET |  |  |  | 0 | 0 | 0 | 0 | 0 | 1 | 0 | 16 | -136833161
| PP |  | Montáž oken s izolačními skly z hliníkových nebo ocelových profilů na polyuretanovou pěnu s dvojskly pevných do celostěnových panelů nebo ocelové konstrukce, plochy přes 1,5 do 2,5 m2 | [14 empty] | PP | 2
| VV |  | "T8" 0,6*1,5*2 |  | 1.8 | [12 empty] | VV | 2 | 2 | True | 1 | ROZPOCET
176 | M | 55341003.1 | okno hliníkové s fixním zasklením dvojsklo přes plochu 1m2 v 1,5 - protipožární EI 15 vč. všech doplňků | m2 | 1.8 |  | 0 |  |  | základní |  | 0 | 0.01743 | 0.031374 | 0 | 0 | 32 | M | 2 |  |  |  | ROZPOCET |  |  |  | 0 | 0 | 0 | 0 | 0 | 1 | 0 | 16 | -1987519049
| PP |  | okno Al s fixním zasklením dvojsklo přes plochu 1m2 do v 1,5m | [14 empty] | PP | 2
177 | K | 767620214 | Montáž oken kovových s izolačními dvojskly pevných do panelů nebo ocelové konstrukce plochy přes 2,5 do 6 m2 | m2 | 4.86 |  | 0 | CS ÚRS 2024 01 |  | základní |  | 0 | 0.00013 | 0.0006318 | 0 | 0 | 16 | K | 2 |  |  |  | ROZPOCET |  |  |  | 0 | 0 | 0 | 0 | 0 | 1 | 0 | 16 | -449598340
| PP |  | Montáž oken s izolačními skly z hliníkových nebo ocelových profilů na polyuretanovou pěnu s dvojskly pevných do celostěnových panelů nebo ocelové konstrukce, plochy přes 2,5 do 6 m2 | [14 empty] | PP | 2
| VV |  | "T7" 3,24*1,5 |  | 4.86 | [12 empty] | VV | 2 | 2 | True | 1 | ROZPOCET
178 | M | 55341003.1 | okno hliníkové s fixním zasklením dvojsklo přes plochu 1m2 v 1,5 - protipožární EI 15 vč. všech doplňků | m2 | 4.86 |  | 0 |  |  | základní |  | 0 | 0.01743 | 0.08471 | 0 | 0 | 32 | M | 2 |  |  |  | ROZPOCET |  |  |  | 0 | 0 | 0 | 0 | 0 | 1 | 0 | 16 | 192559690
| PP |  | okno Al s fixním zasklením dvojsklo přes plochu 1m2 do v 1,5m | [14 empty] | PP | 2
| VV |  | "T7" 3,24*1,5 |  | 4.86 | [12 empty] | VV | 2 | 2 | True | 1 | ROZPOCET
179 | K | 767655R01 | mont+dod vrata ocelová - 2-kř.s horním světlíkem 2100x2550mm oboustran.oplechované,z vnější strany obité latěmi,vč.rámů,povrch.úpravy,kování a všech doplňků podrobný pois odk.D1 | kus | 4 |  | 0 |  |  | základní |  | 0 | 0.00066 | 0.00264 | 0 | 0 | 16 | K | 2 |  |  |  | ROZPOCET |  |  |  | 0 | 0 | 0 | 0 | 0 | 1 | 0 | 16 | -791433991
| PP |  | Montáž vrat garážových nebo průmyslových skládacích, osazovaných do ocelové zárubně z dílů tříkřídlových, plochy do 6 m2 | [14 empty] | PP | 2
180 | K | 767655R02 | mont+dod vrata ocelová - 2-kř.s horním světlíkem 2300x2550mm oboustran.oplechované,z vnější strany obité latěmi,vč.rámů,povrch.úpravy,kování a všech doplňků podrobný pois odk.D2 | kus | 1 |  | 0 |  |  | základní |  | 0 | 0.00066 | 0.00066 | 0 | 0 | 16 | K | 2 |  |  |  | ROZPOCET |  |  |  | 0 | 0 | 0 | 0 | 0 | 1 | 0 | 16 | 1255183973
| PP |  | Montáž vrat garážových nebo průmyslových skládacích, osazovaných do ocelové zárubně z dílů tříkřídlových, plochy do 6 m2 | [14 empty] | PP | 2
181 | K | 767655R03 | mont+dod mříž s dveřmi vč.rámů,povrch.úpravy,kování a všech doplňků podrobný pois odk.D3 | m2 | 29.422 |  | 0 |  |  | základní |  | 0 | 0.00066 | 0.019419 | 0 | 0 | 16 | K | 2 |  |  |  | ROZPOCET |  |  |  | 0 | 0 | 0 | 0 | 0 | 1 | 0 | 16 | 65226729
| PP |  | Montáž vrat garážových nebo průmyslových skládacích, osazovaných do ocelové zárubně z dílů tříkřídlových, plochy do 6 m2 | [14 empty] | PP | 2
| VV |  | (1,3+1,0+2,88)*2,84*2 |  | 29.422 | [12 empty] | VV | 2 | 2 | True | 1 | ROZPOCET
182 | K | 767655R04 | montáž + dod zábradlí výšky 1000 mm, částečně otevíravé , svařovaný rám z jeklů 50/50/3 s nátěrem, s výplní z prken vodorovně, 4x otevítravá sekce délky 2,5 m - zastřešená terasa vč.všech doplňků | m | 19.7 |  | 0 |  |  | základní |  | 0 | 0.00066 | 0.013002 | 0 | 0 | 16 | K | 2 |  |  |  | ROZPOCET |  |  |  | 0 | 0 | 0 | 0 | 0 | 1 | 0 | 16 | -565166852
| PP |  | Montáž vrat garážových nebo průmyslových skládacích, osazovaných do ocelové zárubně z dílů tříkřídlových, plochy do 6 m2 | [14 empty] | PP | 2
183 | K | 998767202 | Přesun hmot procentní pro zámečnické konstrukce v objektech v přes 6 do 12 m | % |  |  | 0 | CS ÚRS 2024 01 |  | základní |  | 0 | 0 | 0 | 0 | 0 | 16 | K | 2 |  |  |  | ROZPOCET |  |  |  | 0 | 0 | 0 | 0 | 0 | 1 | 0 | 16 | -1310112107
| PP |  | Přesun hmot pro zámečnické konstrukce stanovený procentní sazbou (%) z ceny vodorovná dopravní vzdálenost do 50 m základní v objektech výšky přes 6 do 12 m | [14 empty] | PP | 2
| D | 771 | Podlahy z dlaždic |  |  |  | 0 |  |  |  |  | 0 |  | 3.1712 |  | 0 | 2 | D | 1 |  |  |  | ROZPOCET | [9 empty] | 0
184 | K | 771111011 | Vysátí podkladu před pokládkou dlažby | m2 | 88.39 |  | 0 | CS ÚRS 2024 01 |  | základní |  | 0 | 0 | 0 | 0 | 0 | 16 | K | 2 |  |  |  | ROZPOCET |  |  |  | 0 | 0 | 0 | 0 | 0 | 1 | 0 | 16 | -1710100634
| PP |  | Příprava podkladu před provedením dlažby vysátí podlah | [14 empty] | PP | 2
| VV |  | k |  | 88.39 | [12 empty] | VV | 2 | 2 | True | 1 | ROZPOCET
185 | K | 771121011 | Nátěr penetrační na podlahu | m2 | 88.39 |  | 0 | CS ÚRS 2024 01 |  | základní |  | 0 | 0.0003 | 0.026517 | 0 | 0 | 16 | K | 2 |  |  |  | ROZPOCET |  |  |  | 0 | 0 | 0 | 0 | 0 | 1 | 0 | 16 | 69504349
| PP |  | Příprava podkladu před provedením dlažby nátěr penetrační na podlahu | [14 empty] | PP | 2
| VV |  | k |  | 88.39 | [12 empty] | VV | 2 | 2 | True | 1 | ROZPOCET
186 | K | 771474113 | Montáž soklů z dlaždic keramických rovných lepených cementovým flexibilním lepidlem v přes 90 do 120 mm | m | 92.4 |  | 0 | CS ÚRS 2024 01 |  | základní |  | 0 | 0.00058 | 0.053592 | 0 | 0 | 16 | K | 2 |  |  |  | ROZPOCET |  |  |  | 0 | 0 | 0 | 0 | 0 | 1 | 0 | 16 | -194276087
| PP |  | Montáž soklů z dlaždic keramických lepených cementovým flexibilním lepidlem rovných, výšky přes 90 do 120 mm | [14 empty] | PP | 2
| VV |  | (5,16+2,54+1,54+0,16)*2 |  | 18.8 | [12 empty] | VV | 2 | 2 | True | 0 | ROZPOCET
| VV |  | (1,5+7,53)*2 |  | 18.06 | [12 empty] | VV | 2 | 2 | True | 0 | ROZPOCET
| VV |  | (3,09+2,23)*2 |  | 10.64 | [12 empty] | VV | 2 | 2 | True | 0 | ROZPOCET
| VV |  | (3,09+2,05)*2 |  | 10.28 | [12 empty] | VV | 2 | 2 | True | 0 | ROZPOCET
| VV |  | (5,87+10,74+0,7)*2 |  | 34.62 | [12 empty] | VV | 2 | 2 | True | 0 | ROZPOCET
| VV |  | Součet |  | 92.4 | [12 empty] | VV | 2 | 4 | True | 1 | ROZPOCET
187 | M | 59761187 | sokl keramický mrazuvzdorný povrch hladký/lapovaný tl do 10mm výšky přes 90 do 120mm | m | 101.64 |  | 0 | CS ÚRS 2024 01 |  | základní |  | 0 | 0.00264 | 0.26833 | 0 | 0 | 32 | M | 2 |  |  |  | ROZPOCET |  |  |  | 0 | 0 | 0 | 0 | 0 | 1 | 0 | 16 | 1450537481
| PP |  | sokl keramický mrazuvzdorný povrch hladký/lapovaný tl do 10mm výšky přes 90 do 120mm | [14 empty] | PP | 2
| VV |  | 92,4*1,1 'Přepočtené koeficientem množství |  | 101.64 | [12 empty] | VV | 2 | 2 | False | 1 | ROZPOCET
188 | K | 771574415 | Montáž podlah keramických hladkých lepených cementovým flexibilním lepidlem přes 6 do 9 ks/m2 | m2 | 88.39 |  | 0 | CS ÚRS 2024 01 |  | základní |  | 0 | 0.00755 | 0.66734 | 0 | 0 | 16 | K | 2 |  |  |  | ROZPOCET |  |  |  | 0 | 0 | 0 | 0 | 0 | 1 | 0 | 16 | 359770275
| PP |  | Montáž podlah z dlaždic keramických lepených cementovým flexibilním lepidlem hladkých, tloušťky do 10 mm přes 6 do 9 ks/m2 | [14 empty] | PP | 2
| VV | k | 11,35+6,85+3,26+1,92+1,91+6,35+2,17+54,58 |  | 88.39 | [12 empty] | VV | 2 | 2 | True | 1 | ROZPOCET
189 | M | 59761137 | dlažba keramická slinutá mrazuvzdorná povrch hladký/matný tl do 10mm přes 6 do 9ks/m2 | m2 | 97.229 |  | 0 | CS ÚRS 2024 01 |  | základní |  | 0 | 0.022 | 2.139 | 0 | 0 | 32 | M | 2 |  |  |  | ROZPOCET |  |  |  | 0 | 0 | 0 | 0 | 0 | 1 | 0 | 16 | 1185223676
| PP |  | dlažba keramická slinutá mrazuvzdorná povrch hladký/matný tl do 10mm přes 6 do 9ks/m2 | [14 empty] | PP | 2
| VV |  | 88,39*1,1 'Přepočtené koeficientem množství |  | 97.229 | [12 empty] | VV | 2 | 2 | False | 1 | ROZPOCET
190 | K | 771591112 | Izolace pod dlažbu nátěrem nebo stěrkou ve dvou vrstvách | m2 | 7.09 |  | 0 | CS ÚRS 2024 01 |  | základní |  | 0 | 0.0015 | 0.010635 | 0 | 0 | 16 | K | 2 |  |  |  | ROZPOCET |  |  |  | 0 | 0 | 0 | 0 | 0 | 1 | 0 | 16 | -536865322
| PP |  | Izolace podlahy pod dlažbu nátěrem nebo stěrkou ve dvou vrstvách | [14 empty] | PP | 2
| VV |  | 3,26+1,92+1,91 |  | 7.09 | [12 empty] | VV | 2 | 2 | True | 1 | ROZPOCET
191 | K | 771591264 | Izolace těsnícími pásy mezi podlahou a stěnou | m | 17.98 |  | 0 | CS ÚRS 2024 01 |  | základní |  | 0 | 0.00032 | 0.0057536 | 0 | 0 | 16 | K | 2 |  |  |  | ROZPOCET |  |  |  | 0 | 0 | 0 | 0 | 0 | 1 | 0 | 16 | 1684091511
| PP |  | Izolace podlahy pod dlažbu těsnícími izolačními pásy mezi podlahou a stěnu | [14 empty] | PP | 2
| VV |  | (1,35+2,43)*2 |  | 7.56 | [12 empty] | VV | 2 | 2 | True | 0 | ROZPOCET
| VV |  | (1,44+1,165)*2*2 |  | 10.42 | [12 empty] | VV | 2 | 2 | True | 0 | ROZPOCET
| VV |  | Součet |  | 17.98 | [12 empty] | VV | 2 | 4 | True | 1 | ROZPOCET
192 | K | 998771202 | Přesun hmot procentní pro podlahy z dlaždic v objektech v přes 6 do 12 m | % |  |  | 0 | CS ÚRS 2024 01 |  | základní |  | 0 | 0 | 0 | 0 | 0 | 16 | K | 2 |  |  |  | ROZPOCET |  |  |  | 0 | 0 | 0 | 0 | 0 | 1 | 0 | 16 | -294374738
| PP |  | Přesun hmot pro podlahy z dlaždic stanovený procentní sazbou (%) z ceny vodorovná dopravní vzdálenost do 50 m základní v objektech výšky přes 6 do 12 m | [14 empty] | PP | 2
| D | 781 | Dokončovací práce - obklady |  |  |  | 0 |  |  |  |  | 0 |  | 0.74603 |  | 0 | 2 | D | 1 |  |  |  | ROZPOCET | [9 empty] | 0
193 | K | 781121011 | Nátěr penetrační na stěnu | m2 | 35.495 |  | 0 | CS ÚRS 2024 01 |  | základní |  | 0 | 0.0003 | 0.010648 | 0 | 0 | 16 | K | 2 |  |  |  | ROZPOCET |  |  |  | 0 | 0 | 0 | 0 | 0 | 1 | 0 | 16 | -1103558506
| PP |  | Příprava podkladu před provedením obkladu nátěr penetrační na stěnu | [14 empty] | PP | 2
| VV |  | ob |  | 35.495 | [12 empty] | VV | 2 | 2 | True | 1 | ROZPOCET
194 | K | 781131112 | Izolace pod obklad nátěrem nebo stěrkou ve dvou vrstvách | m2 | 8.99 |  | 0 | CS ÚRS 2024 01 |  | základní |  | 0 | 0.0015 | 0.013485 | 0 | 0 | 16 | K | 2 |  |  |  | ROZPOCET |  |  |  | 0 | 0 | 0 | 0 | 0 | 1 | 0 | 16 | -575655694
| PP |  | Izolace stěny pod obklad izolace nátěrem nebo stěrkou ve dvou vrstvách | [14 empty] | PP | 2
| VV |  | (1,35+2,43)*2*0,5 |  | 3.78 | [12 empty] | VV | 2 | 2 | True | 0 | ROZPOCET
| VV |  | (1,44+1,165)*2*0,5*2 |  | 5.21 | [12 empty] | VV | 2 | 2 | True | 0 | ROZPOCET
| VV |  | Součet |  | 8.99 | [12 empty] | VV | 2 | 4 | True | 1 | ROZPOCET
195 | K | 781472215 | Montáž obkladů keramických hladkých lepených cementovým flexibilním lepidlem přes 6 do 9 ks/m2 | m2 | 35.495 |  | 0 | CS ÚRS 2024 01 |  | základní |  | 0 | 0.00755 | 0.26799 | 0 | 0 | 16 | K | 2 |  |  |  | ROZPOCET |  |  |  | 0 | 0 | 0 | 0 | 0 | 1 | 0 | 16 | 177960758
| PP |  | Montáž keramických obkladů stěn lepených cementovým flexibilním lepidlem hladkých přes 6 do 9 ks/m2 | [14 empty] | PP | 2
| VV |  | (3,09+0,7*2)*1,5 |  | 6.735 | [12 empty] | VV | 2 | 2 | True | 0 | ROZPOCET
| VV |  | (1,35+2,43)*2*2,0-0,8*2,0-0,7*2,0*2 |  | 10.72 | [12 empty] | VV | 2 | 2 | True | 0 | ROZPOCET
| VV |  | (1,44+1,165)*2*2,0*2-0,7*2,0*2 |  | 18.04 | [12 empty] | VV | 2 | 2 | True | 0 | ROZPOCET
| VV | ob | Součet |  | 35.495 | [12 empty] | VV | 2 | 4 | True | 1 | ROZPOCET
196 | M | 59761714.1 | obklad keramický | m2 | 40.819 |  | 0 |  |  | základní |  | 0 | 0.01112 | 0.45391 | 0 | 0 | 32 | M | 2 |  |  |  | ROZPOCET |  |  |  | 0 | 0 | 0 | 0 | 0 | 1 | 0 | 16 | 113715227
| PP |  | obklad keramický nemrazuvzdorný povrch hladký/matný tl do 10mm přes 22 do 25ks/m2 | [14 empty] | PP | 2
| VV |  | 35,495*1,15 'Přepočtené koeficientem množství |  | 40.819 | [12 empty] | VV | 2 | 2 | False | 1 | ROZPOCET
197 | K | 998781202 | Přesun hmot procentní pro obklady keramické v objektech v přes 6 do 12 m | % |  |  | 0 | CS ÚRS 2024 01 |  | základní |  | 0 | 0 | 0 | 0 | 0 | 16 | K | 2 |  |  |  | ROZPOCET |  |  |  | 0 | 0 | 0 | 0 | 0 | 1 | 0 | 16 | 35519260
| PP |  | Přesun hmot pro obklady keramické stanovený procentní sazbou (%) z ceny vodorovná dopravní vzdálenost do 50 m základní v objektech výšky přes 6 do 12 m | [14 empty] | PP | 2
| D | 784 | Dokončovací práce - malby a tapety |  |  |  | 0 |  |  |  |  | 0 |  | 0.19842 |  | 0 | 2 | D | 1 |  |  |  | ROZPOCET | [9 empty] | 0
198 | K | 784181101 | Základní akrylátová jednonásobná bezbarvá penetrace podkladu v místnostech v do 3,80 m | m2 | 323.37 |  | 0 | CS ÚRS 2024 01 |  | základní |  | 0 | 0.0002 | 0.064674 | 0 | 0 | 16 | K | 2 |  |  |  | ROZPOCET |  |  |  | 0 | 0 | 0 | 0 | 0 | 1 | 0 | 16 | -2031484873
| PP |  | Penetrace podkladu jednonásobná základní akrylátová bezbarvá v místnostech výšky do 3,80 m | [14 empty] | PP | 2
199 | K | 784181103 | Základní akrylátová jednonásobná bezbarvá penetrace podkladu v místnostech v přes 3,80 do 5,00 m | m2 | 90 |  | 0 | CS ÚRS 2024 01 |  | základní |  | 0 | 0.0002 | 0.018 | 0 | 0 | 16 | K | 2 |  |  |  | ROZPOCET |  |  |  | 0 | 0 | 0 | 0 | 0 | 1 | 0 | 16 | -1411363869
| PP |  | Penetrace podkladu jednonásobná základní akrylátová bezbarvá v místnostech výšky přes 3,80 do 5,00 m | [14 empty] | PP | 2
200 | K | 784211113 | Dvojnásobné bílé malby ze směsí za mokra velmi dobře oděruvzdorných v místnostech v přes 3,80 do 5,00 m | m2 | 90 |  | 0 | CS ÚRS 2024 01 |  | základní |  | 0 | 0.00028 | 0.0252 | 0 | 0 | 16 | K | 2 |  |  |  | ROZPOCET |  |  |  | 0 | 0 | 0 | 0 | 0 | 1 | 0 | 16 | 968504823
| PP |  | Malby z malířských směsí oděruvzdorných za mokra dvojnásobné, bílé za mokra oděruvzdorné velmi dobře v místnostech výšky přes 3,80 do 5,00 m | [14 empty] | PP | 2
201 | K | 784211121 | Dvojnásobné bílé malby ze směsí za mokra středně oděruvzdorných v místnostech v do 3,80 m | m2 | 323.37 |  | 0 | CS ÚRS 2024 01 |  | základní |  | 0 | 0.00028 | 0.090544 | 0 | 0 | 16 | K | 2 |  |  |  | ROZPOCET |  |  |  | 0 | 0 | 0 | 0 | 0 | 1 | 0 | 16 | 316213360
| PP |  | Malby z malířských směsí oděruvzdorných za mokra dvojnásobné, bílé za mokra oděruvzdorné středně v místnostech výšky do 3,80 m | [14 empty] | PP | 2
| VV |  | k |  | 88.39 | [12 empty] | VV | 2 | 2 | True | 0 | ROZPOCET
| VV |  | (1,5+7,53)*2*3,0 |  | 54.18 | [12 empty] | VV | 2 | 2 | True | 0 | ROZPOCET
| VV |  | (3,09+2,23)*2*3,0 |  | 31.92 | [12 empty] | VV | 2 | 2 | True | 0 | ROZPOCET
| VV |  | (3,09+2,05)*2*3,0 |  | 30.84 | [12 empty] | VV | 2 | 2 | True | 0 | ROZPOCET
| VV |  | (5,87+10,74+0,7)*2*3,0 |  | 103.86 | [12 empty] | VV | 2 | 2 | True | 0 | ROZPOCET
| VV |  | -3,24*1,5+4 |  | -0.86 | [12 empty] | VV | 2 | 2 | True | 0 | ROZPOCET
| VV |  | -4,0*1,5+4 |  | -2 | [12 empty] | VV | 2 | 2 | True | 0 | ROZPOCET
| VV |  | -(3,74+3,24*2)*1,5+4*3 |  | -3.33 | [12 empty] | VV | 2 | 2 | True | 0 | ROZPOCET
| VV |  | -3,74*1,5+4 |  | -1.61 | [12 empty] | VV | 2 | 2 | True | 0 | ROZPOCET
| VV |  | (1,35+2,43)*2*(3,0-2,0)+4 |  | 11.56 | [12 empty] | VV | 2 | 2 | True | 0 | ROZPOCET
| VV |  | (1,44+1,165)*2*1,0*2 |  | 10.42 | [12 empty] | VV | 2 | 2 | True | 0 | ROZPOCET
| VV |  | Součet |  | 323.37 | [12 empty] | VV | 2 | 4 | True | 1 | ROZPOCET
| D | 789 | Povrchové úpravy ocelových konstrukcí a technologických zařízení |  |  |  | 0 |  |  |  |  | 0 |  | 1.2143 |  | 0 | 2 | D | 1 |  |  |  | ROZPOCET | [9 empty] | 0
202 | K | 789327211 | Nátěr ocelových konstrukcí třídy III dvousložkový epoxidový základní tl do 80 µm | m2 | 717.048 |  | 0 | CS ÚRS 2024 01 |  | základní |  | 0 | 0.0008 | 0.57364 | 0 | 0 | 16 | K | 2 |  |  |  | ROZPOCET |  |  |  | 0 | 0 | 0 | 0 | 0 | 1 | 0 | 16 | 1232365754
| PP |  | Nátěr ocelových konstrukcí třídy III dvousložkový epoxidový základní, tloušťky do 80 μm | [14 empty] | PP | 2
| VV |  | nosná OK | [14 empty] | VV | 2 | 1 | True | 0 | ROZPOCET
| VV |  | 13150*34*0,001 |  | 447.1 | [12 empty] | VV | 2 | 2 | True | 0 | ROZPOCET
| VV |  | přístřešky | [14 empty] | VV | 2 | 1 | True | 0 | ROZPOCET
| VV |  | 1410,0*52*0,001 |  | 73.32 | [12 empty] | VV | 2 | 2 | True | 0 | ROZPOCET
| VV |  | schodiště | [14 empty] | VV | 2 | 1 | True | 0 | ROZPOCET
| VV |  | 4306,3*52*0,001 |  | 223.928 | [12 empty] | VV | 2 | 2 | True | 0 | ROZPOCET
| VV |  | -(250,0+275,0)*52*0,001 |  | -27.3 | [12 empty] | VV | 2 | 2 | True | 0 | ROZPOCET
| VV |  | Součet |  | 717.048 | [12 empty] | VV | 2 | 4 | True | 1 | ROZPOCET
203 | K | 789327221 | Nátěr ocelových konstrukcí třídy III dvousložkový epoxidový krycí (vrchní) tl do 80 µm | m2 | 1434.096 |  | 0 | CS ÚRS 2024 01 |  | základní |  | 0 | 0.00041 | 0.58798 | 0 | 0 | 16 | K | 2 |  |  |  | ROZPOCET |  |  |  | 0 | 0 | 0 | 0 | 0 | 1 | 0 | 16 | 1772163685
| PP |  | Nátěr ocelových konstrukcí třídy III dvousložkový epoxidový krycí (vrchní), tloušťky do 80 μm | [14 empty] | PP | 2
| VV |  | 717,048*2 |  | 1434.096 | [12 empty] | VV | 2 | 2 | True | 1 | ROZPOCET
204 | K | 789421533 | Žárové stříkání ocelových konstrukcí třídy III ZnAl 100 μm | m2 | 27.3 |  | 0 | CS ÚRS 2024 01 |  | základní |  | 0 | 0.00193 | 0.052689 | 0 | 0 | 16 | K | 2 |  |  |  | ROZPOCET |  |  |  | 0 | 0 | 0 | 0 | 0 | 1 | 0 | 16 | 1450217089
| PP |  | Žárové stříkání ocelových konstrukcí slitinou zinacor ZnAl, tloušťky 100 μm, třídy III | [14 empty] | PP | 2
| VV |  | schodiště - rošty | [14 empty] | VV | 2 | 1 | True | 0 | ROZPOCET
| VV |  | (250,0+275)*52*0,001 |  | 27.3 | [12 empty] | VV | 2 | 2 | True | 1 | ROZPOCET

## 02 - Zdravotechnika
[18 empty] | {6be7b391-3992-4b45-8bf7-455b28d16cc4} | [5 empty] | j | 22 | 2
[18 empty] | 2 | [5 empty] | or | 100 | 2
| KRYCÍ LIST SOUPISU PRACÍ | [7 empty] | v --- níže se nacházejí doplnkové a pomocné údaje k sestavám --- v | [8 empty] | False | [5 empty] | or_1 | 185 | 3
Stavba:
Rekonstrukce a dobudování vzdělávacích a výzkumných prostor v rámci objektu stáje antilopy losí
Objekt:
02 - Zdravotechnika
| KSO: |  |  |  |  | CC-CZ:
| Místo: |  | Praha Suchdol |  |  | Datum: | 9. 4. 2024
| Zadavatel: |  |  |  |  | IČ:
|  | Fakulta tropického zemědělství,ČZU v Praze |  |  |  | DIČ:
| Uchazeč: |  |  |  |  | IČ: | Vyplň údaj
|  | Vyplň údaj |  |  |  | DIČ: | Vyplň údaj
| Projektant: |  |  |  |  | IČ:
|  | LZ-PROJEKT plus s.r.o. |  |  |  | DIČ:
| Zpracovatel: |  |  |  |  | IČ:
|  | Fajfrová Irena |  |  |  | DIČ:
Poznámka:
U vybraných výrobků je pro jasné a přesné vymezení požadovaných parametrů uveden možný výrobce (v souladu s odst. 9, par. 44, zák. Č. 137/2006 sb.). Při realizaci lze použít i jiného výrobce (dodavatele) při splnění technických parametrů uvedeného typu výrobku možného výrobce (dodavatele). Technickými parametry se mj. rozumí pevnostní charakteristiky, fyzikálně technické vlastnosti, parametry spotřeby a výkonu, rozměry, hmotnosti, hlukové parametry, materiálové provedení, design/estetické a kvalitativní vlastnosti, provozní vlastnosti, životnost, způsob ovládání, vazby na ostatní profese apod. Případné změny je nutné dokladovat (např. statickým výpočtem), konzultovat a odsouhlasit projektantem, tj. zpracovatelem tohoto projektu.
| Cena bez DPH | [5 empty] | 0
|  |  | Základ daně |  |  | Sazba daně | Výše daně
| DPH | základní | 0 |  |  | 21% | 0
|  | snížená | 0 |  |  | 12% | 0
|  | zákl. přenesená | 0 |  |  | 21% | 0
|  | sníž. přenesená | 0 |  |  | 12% | 0
|  | nulová | 0 |  |  | 0% | 0
| Cena s DPH |  |  | v | CZK |  | 0
| Projektant |  |  | Zpracovatel
| Datum a podpis: |  | Razítko | Datum a podpis: |  |  | Razítko
| Objednavatel |  |  | Uchazeč
| Datum a podpis: |  | Razítko | Datum a podpis: |  |  | Razítko
REKAPITULACE ČLENĚNÍ SOUPISU PRACÍ
Stavba:
Rekonstrukce a dobudování vzdělávacích a výzkumných prostor v rámci objektu stáje antilopy losí
Objekt:
02 - Zdravotechnika
Místo: |  |  | Praha Suchdol |  |  | Datum: | 9. 4. 2024
Zadavatel: |  |  | Fakulta tropického zemědělství,ČZU v Praze |  |  | Projektant: | LZ-PROJEKT plus s.r.o.
Uchazeč: |  |  | Vyplň údaj |  |  | Zpracovatel: | Fajfrová Irena
Kód dílu - Popis | [6 empty] | Cena celkem [CZK]
Náklady ze soupisu prací | [6 empty] | 0 | [11 empty] | -1
| D1 - Kanalizace | [5 empty] | 0
| D2 - Vodovod | [5 empty] | 0
| D3 - Zařizovací předměty | [5 empty] | 0
| HSV - Práce a dodávky HSV | [5 empty] | 0
| 1 - Zemní práce | [5 empty] | 0
SOUPIS PRACÍ
Stavba:
Rekonstrukce a dobudování vzdělávacích a výzkumných prostor v rámci objektu stáje antilopy losí
Objekt:
02 - Zdravotechnika
Místo: |  |  | Praha Suchdol |  |  | Datum: | 9. 4. 2024
Zadavatel: |  |  | Fakulta tropického zemědělství,ČZU v Praze |  |  | Projektant: | LZ-PROJEKT plus s.r.o.
Uchazeč: |  |  | Vyplň údaj |  |  | Zpracovatel: | Fajfrová Irena
PČ | Typ | Kód | Popis | MJ | Množství | J.cena [CZK] | Cena celkem [CZK] | Cenová soustava |  | DPH | J. Nh [h] | Nh celkem [h] | J. hmotnost [t] | Hmotnost celkem [t] | J. suť [t] | Suť Celkem [t]
Náklady soupisu celkem | [6 empty] | 0 |  |  |  |  | 0 |  | 0.0024 |  | 0 |  | D | -1 | [13 empty] | 0
| D | D1 | Kanalizace |  |  |  | 0 |  |  |  |  | 0 |  | 0 |  | 0 | 1 | D | 0 |  |  |  | ROZPOCET | [9 empty] | 0
1 | K | Pol140 | Potrubí z PVC - pro venkovní kanalizaci (KG systém) - hrdlové spoje - Ø 110 - 125 , vč. tvarovek, písk. podsypu a obsypu, zemních prací | m | 80 |  | 0 |  |  | základní |  | 0 | 0 | 0 | 0 | 0 | 16 | K | 1 |  |  |  | ROZPOCET |  |  |  | 0 | 0 | 0 | 0 | 0 | 1 | 0 | 16 | 1320881911
| PP |  | Potrubí z PVC - pro venkovní kanalizaci (KG systém) - hrdlové spoje - Ø 110 - 125 , vč. tvarovek, písk. podsypu a obsypu, zemních prací | [14 empty] | PP | 1
2 | K | Pol141 | Potrubí z PVC - pro venkovní kanalizaci (KG systém) - hrdlové spoje - Ø 160 - 200 , vč. tvarovek, písk. podsypu a obsypu, emních prací | m | 92 |  | 0 |  |  | základní |  | 0 | 0 | 0 | 0 | 0 | 16 | K | 1 |  |  |  | ROZPOCET |  |  |  | 0 | 0 | 0 | 0 | 0 | 1 | 0 | 16 | -718407724
| PP |  | Potrubí z PVC - pro venkovní kanalizaci (KG systém) - hrdlové spoje - Ø 160 - 200 , vč. tvarovek, písk. podsypu a obsypu, emních prací | [14 empty] | PP | 1
3 | K | Pol142 | Revizní šachtice plastová DN 400, vč. montáže | kpl | 3 |  | 0 |  |  | základní |  | 0 | 0 | 0 | 0 | 0 | 16 | K | 1 |  |  |  | ROZPOCET |  |  |  | 0 | 0 | 0 | 0 | 0 | 1 | 0 | 16 | 2022455567
| PP |  | Revizní šachtice plastová DN 400, vč. montáže | [14 empty] | PP | 1
4 | K | Pol143 | Kalová šachtice plastová DN 600, vč. montáže, filtru | kpl | 1 |  | 0 |  |  | základní |  | 0 | 0 | 0 | 0 | 0 | 16 | K | 1 |  |  |  | ROZPOCET |  |  |  | 0 | 0 | 0 | 0 | 0 | 1 | 0 | 16 | 1498629229
| PP |  | Kalová šachtice plastová DN 600, vč. montáže, filtru | [14 empty] | PP | 1
5 | K | Pol144 | Potrubí z PP - pro vnitřní kanalizaci (HT systém) - hrdlové spoje - Ø 40 - 50, vč. tvarovek, montáže, kotvení | m | 10 |  | 0 |  |  | základní |  | 0 | 0 | 0 | 0 | 0 | 16 | K | 1 |  |  |  | ROZPOCET |  |  |  | 0 | 0 | 0 | 0 | 0 | 1 | 0 | 16 | 214420206
| PP |  | Potrubí z PP - pro vnitřní kanalizaci (HT systém) - hrdlové spoje - Ø 40 - 50, vč. tvarovek, montáže, kotvení | [14 empty] | PP | 1
6 | K | Pol145 | Potrubí z PP - pro vnitřní kanalizaci (HT systém) - hrdlové spoje - Ø 110, vč. tvarovek, montáže, kotvení | m | 33 |  | 0 |  |  | základní |  | 0 | 0 | 0 | 0 | 0 | 16 | K | 1 |  |  |  | ROZPOCET |  |  |  | 0 | 0 | 0 | 0 | 0 | 1 | 0 | 16 | -454562244
| PP |  | Potrubí z PP - pro vnitřní kanalizaci (HT systém) - hrdlové spoje - Ø 110, vč. tvarovek, montáže, kotvení | [14 empty] | PP | 1
7 | K | Pol146 | Plastová podzemní samonosná nádrž na splaškovou vodu, jednolitá, 10 m3, včetně vstupního uzamykatelného poklopu min. DN 600 + zemní práce, štěrkový podsyp + obsyp, uložení | kpl | 1 |  | 0 |  |  | základní |  | 0 | 0 | 0 | 0 | 0 | 16 | K | 1 |  |  |  | ROZPOCET |  |  |  | 0 | 0 | 0 | 0 | 0 | 1 | 0 | 16 | -971958822
| PP |  | Plastová podzemní samonosná nádrž na splaškovou vodu, jednolitá, 10 m3, včetně vstupního uzamykatelného poklopu min. DN 600 + zemní práce, štěrkový podsyp + obsyp, uložení | [14 empty] | PP | 1
| D | D2 | Vodovod |  |  |  | 0 |  |  |  |  | 0 |  | 0 |  | 0 | 1 | D | 0 |  |  |  | ROZPOCET | [9 empty] | 0
8 | K | Pol148 | Plastové potrubí PE 100 - Ø 32, vč. tvarovek, zemních prací, podsypů a obsypů | m | 38 |  | 0 |  |  | základní |  | 0 | 0 | 0 | 0 | 0 | 16 | K | 1 |  |  |  | ROZPOCET |  |  |  | 0 | 0 | 0 | 0 | 0 | 1 | 0 | 16 | 905260502
| PP |  | Plastové potrubí PE 100 - Ø 32, vč. tvarovek, zemních prací, podsypů a obsypů | [14 empty] | PP | 1
9 | K | Pol149 | Plastové potrubí PP-RCT pro vnitřní rozvod vody - Ø 20 - 32, vč. tvarovek, izolace, montáže, armatur, kotvení | m | 20 |  | 0 |  |  | základní |  | 0 | 0 | 0 | 0 | 0 | 16 | K | 1 |  |  |  | ROZPOCET |  |  |  | 0 | 0 | 0 | 0 | 0 | 1 | 0 | 16 | -1221510893
| PP |  | Plastové potrubí PP-RCT pro vnitřní rozvod vody - Ø 20 - 32, vč. tvarovek, izolace, montáže, armatur, kotvení | [14 empty] | PP | 1
10 | K | Pol150 | Maloobjemový tlakový elektrický ohřívač teplé vody (15 l; 230 V; 2 kW) | ks | 2 |  | 0 |  |  | základní |  | 0 | 0 | 0 | 0 | 0 | 16 | K | 1 |  |  |  | ROZPOCET |  |  |  | 0 | 0 | 0 | 0 | 0 | 1 | 0 | 16 | 1191165425
| PP |  | Maloobjemový tlakový elektrický ohřívač teplé vody (15 l; 230 V; 2 kW) | [14 empty] | PP | 1
| D | D3 | Zařizovací předměty |  |  |  | 0 |  |  |  |  | 0 |  | 0 |  | 0 | 1 | D | 0 |  |  |  | ROZPOCET | [9 empty] | 0
11 | K | Pol151 | Umyvadlo keramické, š. 60 cm (U) + instalační prvek pro umývadlo pro osazení do lehké instalační stěny + směšovací baterie umyvadlová stojánková, páková, vč. připojovacích hadic + 2x rohový ventil s filtrem 1/2" x 3/8" + sifon umyvadlový mosazný, chromov | kpl | 1 |  | 0 |  |  | základní |  | 0 | 0 | 0 | 0 | 0 | 16 | K | 1 |  |  |  | ROZPOCET |  |  |  | 0 | 0 | 0 | 0 | 0 | 1 | 0 | 16 | -483290921
| PP |  | Umyvadlo keramické, š. 60 cm (U) + instalační prvek pro umývadlo pro osazení do lehké instalační stěny + směšovací baterie umyvadlová stojánková, páková, vč. připojovacích hadic + 2x rohový ventil s filtrem 1/2" x 3/8" + sifon umyvadlový mosazný, chromovaný, DN 40 | [14 empty] | PP | 1
12 | K | Pol152 | Závěsné WC, např. Lyra Plus, dl. 53 cm (WC) + montážní prvek pro WC GEBERIT DUOFIX pro osazení do lehké instalační stěny, ovládání zepředu, vč. příslušenství + ovládací tlačítko GEBERIT, dvě splachovací množství + duroplastové WC sedátko (JIKA) | kpl | 2 |  | 0 |  |  | základní |  | 0 | 0 | 0 | 0 | 0 | 16 | K | 1 |  |  |  | ROZPOCET |  |  |  | 0 | 0 | 0 | 0 | 0 | 1 | 0 | 16 | 1280747178
| PP |  | Závěsné WC, např. Lyra Plus, dl. 53 cm (WC) + montážní prvek pro WC GEBERIT DUOFIX pro osazení do lehké instalační stěny, ovládání zepředu, vč. příslušenství + ovládací tlačítko GEBERIT, dvě splachovací množství + duroplastové WC sedátko (JIKA) | [14 empty] | PP | 1
13 | K | Pol153 | Kuchyňský dřez jednodílný nerezový, bez odkládací plochy (DJ1) + baterie dřezová páková stojánková, vč. připojovacích hadic + 2x rohový ventil s filtrem 1/2" x 3/8" | kpl | 1 |  | 0 |  |  | základní |  | 0 | 0 | 0 | 0 | 0 | 16 | K | 1 |  |  |  | ROZPOCET |  |  |  | 0 | 0 | 0 | 0 | 0 | 1 | 0 | 16 | -1085676984
| PP |  | Kuchyňský dřez jednodílný nerezový, bez odkládací plochy (DJ1) + baterie dřezová páková stojánková, vč. připojovacích hadic + 2x rohový ventil s filtrem 1/2" x 3/8" + sifon dřezový DN 50, včetně odtokového ventilu | [14 empty] | PP | 1
14 | K | Pol154 | Kuchyňský dřez jednodílný nerezový, s odkládací plochou (DJ2) + baterie dřezová páková stojánková, vč. připojovacích hadic + 2x rohový ventil s filtrem 1/2" x 3/8" | kpl | 1 |  | 0 |  |  | základní |  | 0 | 0 | 0 | 0 | 0 | 16 | K | 1 |  |  |  | ROZPOCET |  |  |  | 0 | 0 | 0 | 0 | 0 | 1 | 0 | 16 | -1932812782
| PP |  | Kuchyňský dřez jednodílný nerezový, s odkládací plochou (DJ2) + baterie dřezová páková stojánková, vč. připojovacích hadic + 2x rohový ventil s filtrem 1/2" x 3/8" + sifon dřezový DN 50, včetně odtokového ventilu s hadicovou přípojkou pro myčku | [14 empty] | PP | 1
| D | HSV | Práce a dodávky HSV |  |  |  | 0 |  |  |  |  | 0 |  | 0.0024 |  | 0 | 1 | D | 0 |  |  |  | ROZPOCET | [9 empty] | 0
| D | 1 | Zemní práce |  |  |  | 0 |  |  |  |  | 0 |  | 0.0024 |  | 0 | 1 | D | 1 |  |  |  | ROZPOCET | [9 empty] | 0
15 | K | 121151103 | Sejmutí ornice plochy do 100 m2 tl vrstvy do 200 mm strojně | m2 | 100 |  | 0 | CS ÚRS 2024 01 |  | základní |  | 0 | 0 | 0 | 0 | 0 | 4 | K | 2 |  |  |  | ROZPOCET |  |  |  | 0 | 0 | 0 | 0 | 0 | 1 | 0 | 4 | -1724839427
| PP |  | Sejmutí ornice strojně při souvislé ploše do 100 m2, tl. vrstvy do 200 mm | [14 empty] | PP | 2
| VV | or | 100,0 |  | 100 | [12 empty] | VV | 2 | 2 | True | 1 | ROZPOCET
16 | K | 131251102 | Hloubení jam nezapažených v hornině třídy těžitelnosti I skupiny 3 objem do 50 m3 strojně | m3 | 22 |  | 0 | CS ÚRS 2024 01 |  | základní |  | 0 | 0 | 0 | 0 | 0 | 4 | K | 2 |  |  |  | ROZPOCET |  |  |  | 0 | 0 | 0 | 0 | 0 | 1 | 0 | 4 | 970419527
| PP |  | Hloubení nezapažených jam a zářezů strojně s urovnáním dna do předepsaného profilu a spádu v hornině třídy těžitelnosti I skupiny 3 přes 20 do 50 m3 | [14 empty] | PP | 2
| VV | j | 22,0 |  | 22 | [12 empty] | VV | 2 | 2 | True | 1 | ROZPOCET
17 | K | 162351103 | Vodorovné přemístění přes 50 do 500 m výkopku/sypaniny z horniny třídy těžitelnosti I skupiny 1 až 3 | m3 | 40 |  | 0 | CS ÚRS 2024 01 |  | základní |  | 0 | 0 | 0 | 0 | 0 | 4 | K | 2 |  |  |  | ROZPOCET |  |  |  | 0 | 0 | 0 | 0 | 0 | 1 | 0 | 4 | 397473161
| PP |  | Vodorovné přemístění výkopku nebo sypaniny po suchu na obvyklém dopravním prostředku, bez naložení výkopku, avšak se složením bez rozhrnutí z horniny třídy těžitelnosti I skupiny 1 až 3 na vzdálenost přes 50 do 500 m | [14 empty] | PP | 2
| VV |  | odvoz ornice+dovoz ornice | [14 empty] | VV | 2 | 1 | True | 0 | ROZPOCET
| VV |  | or*0,2*2 |  | 40 | [12 empty] | VV | 2 | 2 | True | 1 | ROZPOCET
18 | K | 162751117 | Vodorovné přemístění přes 9 000 do 10000 m výkopku/sypaniny z horniny třídy těžitelnosti I skupiny 1 až 3 | m3 | 22 |  | 0 | CS ÚRS 2024 01 |  | základní |  | 0 | 0 | 0 | 0 | 0 | 4 | K | 2 |  |  |  | ROZPOCET |  |  |  | 0 | 0 | 0 | 0 | 0 | 1 | 0 | 4 | 53410485
| PP |  | Vodorovné přemístění výkopku nebo sypaniny po suchu na obvyklém dopravním prostředku, bez naložení výkopku, avšak se složením bez rozhrnutí z horniny třídy těžitelnosti I skupiny 1 až 3 na vzdálenost přes 9 000 do 10 000 m | [14 empty] | PP | 2
| VV |  | j |  | 22 | [12 empty] | VV | 2 | 2 | True | 1 | ROZPOCET
19 | K | 167151101 | Nakládání výkopku z hornin třídy těžitelnosti I skupiny 1 až 3 do 100 m3 | m3 | 20 |  | 0 | CS ÚRS 2024 01 |  | základní |  | 0 | 0 | 0 | 0 | 0 | 4 | K | 2 |  |  |  | ROZPOCET |  |  |  | 0 | 0 | 0 | 0 | 0 | 1 | 0 | 4 | 2132908052
| PP |  | Nakládání, skládání a překládání neulehlého výkopku nebo sypaniny strojně nakládání, množství do 100 m3, z horniny třídy těžitelnosti I, skupiny 1 až 3 | [14 empty] | PP | 2
| VV |  | or*0,2 |  | 20 | [12 empty] | VV | 2 | 2 | True | 1 | ROZPOCET
20 | K | 171201231 | Poplatek za uložení zeminy a kamení na recyklační skládce (skládkovné) kód odpadu 17 05 04 | t | 44 |  | 0 | CS ÚRS 2024 01 |  | základní |  | 0 | 0 | 0 | 0 | 0 | 4 | K | 2 |  |  |  | ROZPOCET |  |  |  | 0 | 0 | 0 | 0 | 0 | 1 | 0 | 4 | 580422490
| PP |  | Poplatek za uložení stavebního odpadu na recyklační skládce (skládkovné) zeminy a kamení zatříděného do Katalogu odpadů pod kódem 17 05 04 | [14 empty] | PP | 2
| VV |  | j*2 |  | 44 | [12 empty] | VV | 2 | 2 | True | 1 | ROZPOCET
21 | K | 171251201 | Uložení sypaniny na skládky nebo meziskládky | m3 | 22 |  | 0 | CS ÚRS 2024 01 |  | základní |  | 0 | 0 | 0 | 0 | 0 | 4 | K | 2 |  |  |  | ROZPOCET |  |  |  | 0 | 0 | 0 | 0 | 0 | 1 | 0 | 4 | 154568118
| PP |  | Uložení sypaniny na skládky nebo meziskládky bez hutnění s upravením uložené sypaniny do předepsaného tvaru | [14 empty] | PP | 2
| VV |  | j |  | 22 | [12 empty] | VV | 2 | 2 | True | 1 | ROZPOCET
22 | K | 181351103 | Rozprostření ornice tl vrstvy do 200 mm pl přes 100 do 500 m2 v rovině nebo ve svahu do 1:5 strojně | m2 | 185 |  | 0 | CS ÚRS 2024 01 |  | základní |  | 0 | 0 | 0 | 0 | 0 | 4 | K | 2 |  |  |  | ROZPOCET |  |  |  | 0 | 0 | 0 | 0 | 0 | 1 | 0 | 4 | -1494952184
| PP |  | Rozprostření a urovnání ornice v rovině nebo ve svahu sklonu do 1:5 strojně při souvislé ploše přes 100 do 500 m2, tl. vrstvy do 200 mm | [14 empty] | PP | 2
| VV |  | or_1 |  | 185 | [12 empty] | VV | 2 | 2 | True | 1 | ROZPOCET
23 | K | 181411131 | Založení parkového trávníku výsevem pl do 1000 m2 v rovině a ve svahu do 1:5 | m2 | 48 |  | 0 | CS ÚRS 2024 01 |  | základní |  | 0 | 0 | 0 | 0 | 0 | 4 | K | 2 |  |  |  | ROZPOCET |  |  |  | 0 | 0 | 0 | 0 | 0 | 1 | 0 | 4 | -178402085
| PP |  | Založení trávníku na půdě předem připravené plochy do 1000 m2 výsevem včetně utažení parkového v rovině nebo na svahu do 1:5 | [14 empty] | PP | 2
| VV |  | 8*6 |  | 48 | [12 empty] | VV | 2 | 2 | True | 1 | ROZPOCET
24 | M | 00572410 | osivo směs travní parková | kg | 0.96 |  | 0 | CS ÚRS 2024 01 |  | základní |  | 0 | 0.001 | 0.00096 | 0 | 0 | 8 | M | 2 |  |  |  | ROZPOCET |  |  |  | 0 | 0 | 0 | 0 | 0 | 1 | 0 | 4 | -432668757
| PP |  | osivo směs travní parková | [14 empty] | PP | 2
| VV |  | 48*0,02 'Přepočtené koeficientem množství |  | 0.96 | [12 empty] | VV | 2 | 2 | False | 1 | ROZPOCET
25 | K | 181411132 | Založení parkového trávníku výsevem pl do 1000 m2 ve svahu přes 1:5 do 1:2 | m2 | 72 |  | 0 | CS ÚRS 2024 01 |  | základní |  | 0 | 0 | 0 | 0 | 0 | 4 | K | 2 |  |  |  | ROZPOCET |  |  |  | 0 | 0 | 0 | 0 | 0 | 1 | 0 | 4 | -1981469015
| PP |  | Založení trávníku na půdě předem připravené plochy do 1000 m2 výsevem včetně utažení parkového na svahu přes 1:5 do 1:2 | [14 empty] | PP | 2
| VV |  | 120,000-48 |  | 72 | [12 empty] | VV | 2 | 2 | True | 1 | ROZPOCET
26 | M | 00572410 | osivo směs travní parková | kg | 1.44 |  | 0 | CS ÚRS 2024 01 |  | základní |  | 0 | 0.001 | 0.00144 | 0 | 0 | 8 | M | 2 |  |  |  | ROZPOCET |  |  |  | 0 | 0 | 0 | 0 | 0 | 1 | 0 | 4 | -15656673
| PP |  | osivo směs travní parková | [14 empty] | PP | 2
| VV |  | 72*0,02 'Přepočtené koeficientem množství |  | 1.44 | [12 empty] | VV | 2 | 2 | False | 1 | ROZPOCET
27 | K | 182151111 | Svahování v zářezech v hornině třídy těžitelnosti I skupiny 1 až 3 strojně | m2 | 120 |  | 0 | CS ÚRS 2024 01 |  | základní |  | 0 | 0 | 0 | 0 | 0 | 4 | K | 2 |  |  |  | ROZPOCET |  |  |  | 0 | 0 | 0 | 0 | 0 | 1 | 0 | 4 | -1664184216
| PP |  | Svahování trvalých svahů do projektovaných profilů strojně s potřebným přemístěním výkopku při svahování v zářezech v hornině třídy těžitelnosti I, skupiny 1 až 3 | [14 empty] | PP | 2
28 | K | 183403153 | Obdělání půdy hrabáním v rovině a svahu do 1:5 | m2 | 48 |  | 0 | CS ÚRS 2024 01 |  | základní |  | 0 | 0 | 0 | 0 | 0 | 4 | K | 2 |  |  |  | ROZPOCET |  |  |  | 0 | 0 | 0 | 0 | 0 | 1 | 0 | 4 | 967713571
| PP |  | Obdělání půdy hrabáním v rovině nebo na svahu do 1:5 | [14 empty] | PP | 2
29 | K | 183403161 | Obdělání půdy válením v rovině a svahu do 1:5 | m2 | 48 |  | 0 | CS ÚRS 2024 01 |  | základní |  | 0 | 0 | 0 | 0 | 0 | 4 | K | 2 |  |  |  | ROZPOCET |  |  |  | 0 | 0 | 0 | 0 | 0 | 1 | 0 | 4 | -1415251700
| PP |  | Obdělání půdy válením v rovině nebo na svahu do 1:5 | [14 empty] | PP | 2
30 | K | 183403253 | Obdělání půdy hrabáním ve svahu přes 1:5 do 1:2 | m2 | 72 |  | 0 | CS ÚRS 2024 01 |  | základní |  | 0 | 0 | 0 | 0 | 0 | 4 | K | 2 |  |  |  | ROZPOCET |  |  |  | 0 | 0 | 0 | 0 | 0 | 1 | 0 | 4 | 32916367
| PP |  | Obdělání půdy hrabáním na svahu přes 1:5 do 1:2 | [14 empty] | PP | 2
31 | K | 183403261 | Obdělání půdy válením ve svahu přes 1:5 do 1:2 | m2 | 72 |  | 0 | CS ÚRS 2024 01 |  | základní |  | 0 | 0 | 0 | 0 | 0 | 4 | K | 2 |  |  |  | ROZPOCET |  |  |  | 0 | 0 | 0 | 0 | 0 | 1 | 0 | 4 | -21522942
| PP |  | Obdělání půdy válením na svahu přes 1:5 do 1:2 | [14 empty] | PP | 2

## 03 - Vzduchotechnika+vytá...
{33665e79-c1b8-4e81-b1b1-c0aab25acf64}
2
| KRYCÍ LIST SOUPISU PRACÍ | [7 empty] | v --- níže se nacházejí doplnkové a pomocné údaje k sestavám --- v | [8 empty] | False
Stavba:
Rekonstrukce a dobudování vzdělávacích a výzkumných prostor v rámci objektu stáje antilopy losí
Objekt:
03 - Vzduchotechnika+vytápění
| KSO: |  |  |  |  | CC-CZ:
| Místo: |  | Praha Suchdol |  |  | Datum: | 9. 4. 2024
| Zadavatel: |  |  |  |  | IČ:
|  | Fakulta tropického zemědělství,ČZU v Praze |  |  |  | DIČ:
| Uchazeč: |  |  |  |  | IČ: | Vyplň údaj
|  | Vyplň údaj |  |  |  | DIČ: | Vyplň údaj
| Projektant: |  |  |  |  | IČ:
|  | LZ-PROJEKT plus s.r.o. |  |  |  | DIČ:
| Zpracovatel: |  |  |  |  | IČ:
|  | Fajfrová Irena |  |  |  | DIČ:
Poznámka:
U vybraných výrobků je pro jasné a přesné vymezení požadovaných parametrů uveden možný výrobce (v souladu s odst. 9, par. 44, zák. Č. 137/2006 sb.). Při realizaci lze použít i jiného výrobce (dodavatele) při splnění technických parametrů uvedeného typu výrobku možného výrobce (dodavatele). Technickými parametry se mj. rozumí pevnostní charakteristiky, fyzikálně technické vlastnosti, parametry spotřeby a výkonu, rozměry, hmotnosti, hlukové parametry, materiálové provedení, design/estetické a kvalitativní vlastnosti, provozní vlastnosti, životnost, způsob ovládání, vazby na ostatní profese apod. Případné změny je nutné dokladovat (např. statickým výpočtem), konzultovat a odsouhlasit projektantem, tj. zpracovatelem tohoto projektu.
| Cena bez DPH | [5 empty] | 0
|  |  | Základ daně |  |  | Sazba daně | Výše daně
| DPH | základní | 0 |  |  | 21% | 0
|  | snížená | 0 |  |  | 12% | 0
|  | zákl. přenesená | 0 |  |  | 21% | 0
|  | sníž. přenesená | 0 |  |  | 12% | 0
|  | nulová | 0 |  |  | 0% | 0
| Cena s DPH |  |  | v | CZK |  | 0
| Projektant |  |  | Zpracovatel
| Datum a podpis: |  | Razítko | Datum a podpis: |  |  | Razítko
| Objednavatel |  |  | Uchazeč
| Datum a podpis: |  | Razítko | Datum a podpis: |  |  | Razítko
REKAPITULACE ČLENĚNÍ SOUPISU PRACÍ
Stavba:
Rekonstrukce a dobudování vzdělávacích a výzkumných prostor v rámci objektu stáje antilopy losí
Objekt:
03 - Vzduchotechnika+vytápění
Místo: |  |  | Praha Suchdol |  |  | Datum: | 9. 4. 2024
Zadavatel: |  |  | Fakulta tropického zemědělství,ČZU v Praze |  |  | Projektant: | LZ-PROJEKT plus s.r.o.
Uchazeč: |  |  | Vyplň údaj |  |  | Zpracovatel: | Fajfrová Irena
Kód dílu - Popis | [6 empty] | Cena celkem [CZK]
Náklady ze soupisu prací | [6 empty] | 0 | [11 empty] | -1
| PSV - Práce a dodávky PSV | [5 empty] | 0
| 751 - Vzduchotechnika | [5 empty] | 0
| ZAŘÍZENÍ Č.1 - ZAŘÍZENÍ Č.1 | [5 empty] | 0
| Ostatní činnosti - Ostatní činnosti | [5 empty] | 0
SOUPIS PRACÍ
Stavba:
Rekonstrukce a dobudování vzdělávacích a výzkumných prostor v rámci objektu stáje antilopy losí
Objekt:
03 - Vzduchotechnika+vytápění
Místo: |  |  | Praha Suchdol |  |  | Datum: | 9. 4. 2024
Zadavatel: |  |  | Fakulta tropického zemědělství,ČZU v Praze |  |  | Projektant: | LZ-PROJEKT plus s.r.o.
Uchazeč: |  |  | Vyplň údaj |  |  | Zpracovatel: | Fajfrová Irena
PČ | Typ | Kód | Popis | MJ | Množství | J.cena [CZK] | Cena celkem [CZK] | Cenová soustava |  | DPH | J. Nh [h] | Nh celkem [h] | J. hmotnost [t] | Hmotnost celkem [t] | J. suť [t] | Suť Celkem [t]
Náklady soupisu celkem | [6 empty] | 0 |  |  |  |  | 0 |  | 0 |  | 0 |  | D | -1 | [7 empty] | 0
| D | PSV | Práce a dodávky PSV |  |  |  | 0 |  |  |  |  | 0 |  | 0 |  | 0 | 1 | D | 0 | ROZPOCET | [6 empty] | 0
| D | 751 | Vzduchotechnika |  |  |  | 0 |  |  |  |  | 0 |  | 0 |  | 0 | 1 | D | 1 | ROZPOCET | [6 empty] | 0
| D | ZAŘÍZENÍ Č.1 | ZAŘÍZENÍ Č.1 |  |  |  | 0 |  |  |  |  | 0 |  | 0 |  | 0 | 1 | D | 2 | ROZPOCET | [6 empty] | 0
1 | K | 1.1 | Rekuperační jednotka ve vnitřním nástěnném provedení HRDA2-030EB -EE1C. průtok: 300 m3/hod externí tlak: 180 Pa Jednotka se sestává z: Přívodní část: - elektrický předehřev - filtrace třídy F7 - entalpický diagonální výměník s přenosem vlhkosti - v | kpl | 1 |  | 0 |  |  | základní |  | 0 | 0 | 0 | 0 | 0 | 16 | K | 3 | ROZPOCET | 0 | 0 | 0 | 0 | 0 | 1 | 0 | 16 | -244772886
| PP |  | Rekuperační jednotka ve vnitřním nástěnném provedení HRDA2-030EB -EE1C. průtok: 300 m3/hod externí tlak: 180 Pa Jednotka se sestává z: Přívodní část: - elektrický předehřev - filtrace třídy F7 - entalpický diagonální výměník s přenosem vlhkosti - ventilátor s EC motorem - elektrický dohřev Odvodní část: - filtrace třídy M5 - entalpický diagonální výměník s přenosem vlhkosti - ventilátor s EC motorem Včetně: sifonu pro odvod kondenzátu, vestavěné regulace | [14 empty] | PP | 3
2 | K | 1.10 | Odvodní kovový talířový ventil Typ: KO100 Včetně: montážní kroužek | kpl | 3 |  | 0 |  |  | základní |  | 0 | 0 | 0 | 0 | 0 | 16 | K | 3 | ROZPOCET | 0 | 0 | 0 | 0 | 0 | 1 | 0 | 16 | -944443373
| PP |  | Odvodní kovový talířový ventil Typ: KO100 Včetně: montážní kroužek | [14 empty] | PP | 3
3 | K | 1.11 | Regulační klapka kruhová pr.160 - pozink, pro vzt potrubí tř. těsnosti A ovládání ruční s aretací polohy | ks | 2 |  | 0 |  |  | základní |  | 0 | 0 | 0 | 0 | 0 | 16 | K | 3 | ROZPOCET | 0 | 0 | 0 | 0 | 0 | 1 | 0 | 16 | 6698302
| PP |  | Regulační klapka kruhová pr.160 - pozink, pro vzt potrubí tř. těsnosti A ovládání ruční s aretací polohy | [14 empty] | PP | 3
4 | K | 1.12 | Regulační klapka kruhová pr.100 - pozink, pro vzt potrubí tř. těsnosti A ovládání ruční s aretací polohy | ks | 3 |  | 0 |  |  | základní |  | 0 | 0 | 0 | 0 | 0 | 16 | K | 3 | ROZPOCET | 0 | 0 | 0 | 0 | 0 | 1 | 0 | 16 | -1043569884
| PP |  | Regulační klapka kruhová pr.100 - pozink, pro vzt potrubí tř. těsnosti A ovládání ruční s aretací polohy | [14 empty] | PP | 3
5 | K | 1.13 | Zpětná klapka kruhová RSK160 - pozink, pro vzt potrubí tř. těsnosti A | ks | 2 |  | 0 |  |  | základní |  | 0 | 0 | 0 | 0 | 0 | 16 | K | 3 | ROZPOCET | 0 | 0 | 0 | 0 | 0 | 1 | 0 | 16 | -1320620852
| PP |  | Zpětná klapka kruhová RSK160 - pozink, pro vzt potrubí tř. těsnosti A | [14 empty] | PP | 3
6 | K | 1.14 | Tlumič hluku kruhový Typ: MAA 160/600 | ks | 3 |  | 0 |  |  | základní |  | 0 | 0 | 0 | 0 | 0 | 16 | K | 3 | ROZPOCET | 0 | 0 | 0 | 0 | 0 | 1 | 0 | 16 | 404134655
| PP |  | Tlumič hluku kruhový Typ: MAA 160/600 | [14 empty] | PP | 3
7 | K | 1.15 | Hluk tlumící ohebná hadice Typ: Sonoflex MI160 | bm | 5 |  | 0 |  |  | základní |  | 0 | 0 | 0 | 0 | 0 | 16 | K | 3 | ROZPOCET | 0 | 0 | 0 | 0 | 0 | 1 | 0 | 16 | -788443593
| PP |  | Hluk tlumící ohebná hadice Typ: Sonoflex MI160 | [14 empty] | PP | 3
8 | K | 1.16 | Hluk tlumící ohebná hadice Typ: Sonoflex MI102 | bm | 5 |  | 0 |  |  | základní |  | 0 | 0 | 0 | 0 | 0 | 16 | K | 3 | ROZPOCET | 0 | 0 | 0 | 0 | 0 | 1 | 0 | 16 | -148737842
| PP |  | Hluk tlumící ohebná hadice Typ: Sonoflex MI102 | [14 empty] | PP | 3
9 | K | 1.17 | Protidešťová žaluzie se sítem proti listí Rozměr: 200x200mm | ks | 1 |  | 0 |  |  | základní |  | 0 | 0 | 0 | 0 | 0 | 16 | K | 3 | ROZPOCET | 0 | 0 | 0 | 0 | 0 | 1 | 0 | 16 | 499603593
| PP |  | Protidešťová žaluzie se sítem proti listí Rozměr: 200x200mm | [14 empty] | PP | 3
10 | K | 1.18 | Výfukový díl kruhový sešikmený se sítem Průměr: 160mm | ks | 1 |  | 0 |  |  | základní |  | 0 | 0 | 0 | 0 | 0 | 16 | K | 3 | ROZPOCET | 0 | 0 | 0 | 0 | 0 | 1 | 0 | 16 | 606209697
| PP |  | Výfukový díl kruhový sešikmený se sítem Průměr: 160mm | [14 empty] | PP | 3
11 | K | 1.19 | Vnitřní tepelná izolace Typ: KAIFLEX - z termoizolačních pásů - syntetický kaučuk s uzavřenou buněčnou strukturou, - lepená na potrubí, vč. izolování přírub a objímek - tepelná vodivost 0,04 W/m.K, - difuzní odpor ≥ 7000 - s povrchovou úpravou hliníkovo | m2 | 5 |  | 0 |  |  | základní |  | 0 | 0 | 0 | 0 | 0 | 16 | K | 3 | ROZPOCET | 0 | 0 | 0 | 0 | 0 | 1 | 0 | 16 | -1508924478
| PP |  | Vnitřní tepelná izolace Typ: KAIFLEX - z termoizolačních pásů - syntetický kaučuk s uzavřenou buněčnou strukturou, - lepená na potrubí, vč. izolování přírub a objímek - tepelná vodivost 0,04 W/m.K, - difuzní odpor ≥ 7000 - s povrchovou úpravou hliníkovou fólií - tloušťka izolace: 20 mm | [14 empty] | PP | 3
12 | K | 1.2 | Venkovní kondenzační jednotka systému Multisplit Typ: 3MXM68A9 P= 3 kW/ 230 V, Qch,jmen= 6,8 kW, chladivo R32 Venkovní provozní teplota chlazení: -10°C až +46°C | kpl | 1 |  | 0 |  |  | základní |  | 0 | 0 | 0 | 0 | 0 | 16 | K | 3 | ROZPOCET | 0 | 0 | 0 | 0 | 0 | 1 | 0 | 16 | -130850694
| PP |  | Venkovní kondenzační jednotka systému Multisplit Typ: 3MXM68A9 P= 3 kW/ 230 V, Qch,jmen= 6,8 kW, chladivo R32 Venkovní provozní teplota chlazení: -10°C až +46°C | [14 empty] | PP | 3
13 | K | 1.20 | Tepelná izolace z minerální plsti s oplechováním pozink. plechem Izolace odvodního potrubí vně budovy Tloušťka vrstvy izolace: 60 mm | m2 | 2 |  | 0 |  |  | základní |  | 0 | 0 | 0 | 0 | 0 | 16 | K | 3 | ROZPOCET | 0 | 0 | 0 | 0 | 0 | 1 | 0 | 16 | 1086178142
| PP |  | Tepelná izolace z minerální plsti s oplechováním pozink. plechem Izolace odvodního potrubí vně budovy Tloušťka vrstvy izolace: 60 mm | [14 empty] | PP | 3
14 | K | 1.21 | Ocelové pozinkované potrubí čtyřhran. a kruhové Spiro skupiny I., tř. těsnosti A dle EN 12237 70% tvarových kusů | m2 | 25 |  | 0 |  |  | základní |  | 0 | 0 | 0 | 0 | 0 | 16 | K | 3 | ROZPOCET | 0 | 0 | 0 | 0 | 0 | 1 | 0 | 16 | 469824773
| PP |  | Ocelové pozinkované potrubí čtyřhran. a kruhové Spiro skupiny I., tř. těsnosti A dle EN 12237 70% tvarových kusů | [14 empty] | PP | 3
15 | K | 1.22 | Spojovací a těsnicí materiál vzt potrubí. Pozinkované šrouby, matice podložky, spony, smršťovací pásky za studena, tmely bez silikonu. | kg | 5 |  | 0 |  |  | základní |  | 0 | 0 | 0 | 0 | 0 | 16 | K | 3 | ROZPOCET | 0 | 0 | 0 | 0 | 0 | 1 | 0 | 16 | -1297844024
| PP |  | Spojovací a těsnicí materiál vzt potrubí. Pozinkované šrouby, matice podložky, spony, smršťovací pásky za studena, tmely bez silikonu. | [14 empty] | PP | 3
16 | K | 1.23 | Závěsy a uchycení vzt potrubí. Pozinkované závitové tyče M8, M10, M12, ocelové profily různých typů, všechny nezbytné montážní listy (rozměry odpovídající hmotnosti kanálů), pozinkované šrouby, matice, podložky, hmoždinky pro velkou zátěž, pozinkované ná | kg | 10 |  | 0 |  |  | základní |  | 0 | 0 | 0 | 0 | 0 | 16 | K | 3 | ROZPOCET | 0 | 0 | 0 | 0 | 0 | 1 | 0 | 16 | 316989233
| PP |  | Závěsy a uchycení vzt potrubí. Pozinkované závitové tyče M8, M10, M12, ocelové profily různých typů, všechny nezbytné montážní listy (rozměry odpovídající hmotnosti kanálů), pozinkované šrouby, matice, podložky, hmoždinky pro velkou zátěž, pozinkované nátrubky, ozdobné nýty, šrouby, zvuková izolace mezi kanály a montážní lišty a jiné montážní příslušenství. Pryžové nebo gumové díly pro uložení kanálů na závěsy (nesmí být uložen kov na kov !). | [14 empty] | PP | 3
17 | K | 1.24 | Tmel akrylátový na dotěsnění netěsností při montáži. | kpl | 1 |  | 0 |  |  | základní |  | 0 | 0 | 0 | 0 | 0 | 16 | K | 3 | ROZPOCET | 0 | 0 | 0 | 0 | 0 | 1 | 0 | 16 | 699918588
| PP |  | Tmel akrylátový na dotěsnění netěsností při montáži. | [14 empty] | PP | 3
18 | K | 1.25 | Nátěry neošetřených konstrukcí. 2x nátěr zinkovým lakem. | kpl | 1 |  | 0 |  |  | základní |  | 0 | 0 | 0 | 0 | 0 | 16 | K | 3 | ROZPOCET | 0 | 0 | 0 | 0 | 0 | 1 | 0 | 16 | -687287175
| PP |  | Nátěry neošetřených konstrukcí. 2x nátěr zinkovým lakem. | [14 empty] | PP | 3
19 | K | 1.2a | Vnitřní nástěnná jednotka systému Multisplit Typ: FTXM42A Qch,jmen=4,2kW Včetně infra ovladače | kpl | 2 |  | 0 |  |  | základní |  | 0 | 0 | 0 | 0 | 0 | 16 | K | 3 | ROZPOCET | 0 | 0 | 0 | 0 | 0 | 1 | 0 | 16 | -1079222238
| PP |  | Vnitřní nástěnná jednotka systému Multisplit Typ: FTXM42A Qch,jmen=4,2kW Včetně infra ovladače | [14 empty] | PP | 3
20 | K | 1.2b | Měďené potrubí pro rozvod chladu -trasa ( kapalina 6 mm+ plyn 12mm) pro kondenzační jednotku, včetně tepené izolace, tvarovek, komunikačního kabelu aj. | m | 20 |  | 0 |  |  | základní |  | 0 | 0 | 0 | 0 | 0 | 16 | K | 3 | ROZPOCET | 0 | 0 | 0 | 0 | 0 | 1 | 0 | 16 | 1472114240
| PP |  | Měďené potrubí pro rozvod chladu -trasa ( kapalina 6 mm+ plyn 12mm) pro kondenzační jednotku, včetně tepené izolace, tvarovek, komunikačního kabelu aj. | [14 empty] | PP | 3
21 | K | 1.2c | Pryžový patník pod venkovní jednotku, délky 600mm | ks | 2 |  | 0 |  |  | základní |  | 0 | 0 | 0 | 0 | 0 | 16 | K | 3 | ROZPOCET | 0 | 0 | 0 | 0 | 0 | 1 | 0 | 16 | 1802825948
| PP |  | Pryžový patník pod venkovní jednotku, délky 600mm | [14 empty] | PP | 3
22 | K | 1.2d | Plastová lišta 90/60mm pro vedení CU potrubí pod podhledem včetně tvarovek | bm | 2 |  | 0 |  |  | základní |  | 0 | 0 | 0 | 0 | 0 | 16 | K | 3 | ROZPOCET | 0 | 0 | 0 | 0 | 0 | 1 | 0 | 16 | -209165309
| PP |  | Plastová lišta 90/60mm pro vedení CU potrubí pod podhledem včetně tvarovek | [14 empty] | PP | 3
23 | K | 1.3 | Střešní tříotáčkový ventilátor Typ: TH500/160 3V Q = 130m3/h, p=200Pa P= 0,054 kW/ 230 V | kpl | 1 |  | 0 |  |  | základní |  | 0 | 0 | 0 | 0 | 0 | 16 | K | 3 | ROZPOCET | 0 | 0 | 0 | 0 | 0 | 1 | 0 | 16 | 582251257
| PP |  | Střešní tříotáčkový ventilátor Typ: TH500/160 3V Q = 130m3/h, p=200Pa P= 0,054 kW/ 230 V | [14 empty] | PP | 3
24 | K | 1.4 | Elektrický nástěnný přímotop s vestavěnou regulací Typ: CWM500U Qt = 500W/230V | ks | 1 |  | 0 |  |  | základní |  | 0 | 0 | 0 | 0 | 0 | 16 | K | 3 | ROZPOCET | 0 | 0 | 0 | 0 | 0 | 1 | 0 | 16 | 1173412457
| PP |  | Elektrický nástěnný přímotop s vestavěnou regulací Typ: CWM500U Qt = 500W/230V | [14 empty] | PP | 3
25 | K | 1.5 | Elektrický nástěnný přímotop s vestavěnou regulací Typ: CWM750U Qt = 750W/230V | ks | 1 |  | 0 |  |  | základní |  | 0 | 0 | 0 | 0 | 0 | 16 | K | 3 | ROZPOCET | 0 | 0 | 0 | 0 | 0 | 1 | 0 | 16 | -25194831
| PP |  | Elektrický nástěnný přímotop s vestavěnou regulací Typ: CWM750U Qt = 750W/230V | [14 empty] | PP | 3
26 | K | 1.6 | Elektrický nástěnný přímotop s vestavěnou regulací Typ: CWM1000U Qt = 1000W/230V | ks | 1 |  | 0 |  |  | základní |  | 0 | 0 | 0 | 0 | 0 | 16 | K | 3 | ROZPOCET | 0 | 0 | 0 | 0 | 0 | 1 | 0 | 16 | 1533200377
| PP |  | Elektrický nástěnný přímotop s vestavěnou regulací Typ: CWM1000U Qt = 1000W/230V | [14 empty] | PP | 3
27 | K | 1.7 | Elektrický nástěnný přímotop s vestavěnou regulací Typ: CWM1500U Qt = 1500W/230V | ks | 4 |  | 0 |  |  | základní |  | 0 | 0 | 0 | 0 | 0 | 16 | K | 3 | ROZPOCET | 0 | 0 | 0 | 0 | 0 | 1 | 0 | 16 | -287688664
| PP |  | Elektrický nástěnný přímotop s vestavěnou regulací Typ: CWM1500U Qt = 1500W/230V | [14 empty] | PP | 3
28 | K | 1.8 | Elektrický koupelnový radiátor s vestavěnou regulací Typ: Thermal KD-E 750/960 - 230V - 500W Qt = 500W/230V | ks | 1 |  | 0 |  |  | základní |  | 0 | 0 | 0 | 0 | 0 | 16 | K | 3 | ROZPOCET | 0 | 0 | 0 | 0 | 0 | 1 | 0 | 16 | -449756197
| PP |  | Elektrický koupelnový radiátor s vestavěnou regulací Typ: Thermal KD-E 750/960 - 230V - 500W Qt = 500W/230V | [14 empty] | PP | 3
29 | K | 1.9 | Uzavřená stěnová mřížka Typ: MSU 25-2.0 300x100 Včetně: - Plenum box PBZ-V 300x100 - Regulace R1 | kpl | 4 |  | 0 |  |  | základní |  | 0 | 0 | 0 | 0 | 0 | 16 | K | 3 | ROZPOCET | 0 | 0 | 0 | 0 | 0 | 1 | 0 | 16 | 788672064
| PP |  | Uzavřená stěnová mřížka Typ: MSU 25-2.0 300x100 Včetně: - Plenum box PBZ-V 300x100 - Regulace R1 | [14 empty] | PP | 3
| D | Ostatní činnosti | Ostatní činnosti |  |  |  | 0 |  |  |  |  | 0 |  | 0 |  | 0 | 1 | D | 3 | ROZPOCET | [6 empty] | 0
30 | K | Pol129 | Inženýrská a kompletační činnost | kpl | 1 |  | 0 |  |  | základní |  | 0 | 0 | 0 | 0 | 0 | 16 | K | 4 | ROZPOCET | 0 | 0 | 0 | 0 | 0 | 1 | 0 | 16 | -689149252
| PP |  | Inženýrská a kompletační činnost | [14 empty] | PP | 4
31 | K | Pol130 | Vypracování realizační a dílenské dokumentace + dokumentace skutečného provedení stavby | kpl | 1 |  | 0 |  |  | základní |  | 0 | 0 | 0 | 0 | 0 | 16 | K | 4 | ROZPOCET | 0 | 0 | 0 | 0 | 0 | 1 | 0 | 16 | 2040127589
| PP |  | Vypracování realizační a dílenské dokumentace + dokumentace skutečného provedení stavby | [14 empty] | PP | 4
32 | K | Pol131 | Předávací dokumentace | kpl | 1 |  | 0 |  |  | základní |  | 0 | 0 | 0 | 0 | 0 | 16 | K | 4 | ROZPOCET | 0 | 0 | 0 | 0 | 0 | 1 | 0 | 16 | -1942128644
| PP |  | Předávací dokumentace | [14 empty] | PP | 4
33 | K | Pol132 | Doprava | kpl | 1 |  | 0 |  |  | základní |  | 0 | 0 | 0 | 0 | 0 | 16 | K | 4 | ROZPOCET | 0 | 0 | 0 | 0 | 0 | 1 | 0 | 16 | -825222753
| PP |  | Doprava | [14 empty] | PP | 4
34 | K | Pol133 | Popisné štítky hlavních zařízení a potrubí | kpl | 1 |  | 0 |  |  | základní |  | 0 | 0 | 0 | 0 | 0 | 16 | K | 4 | ROZPOCET | 0 | 0 | 0 | 0 | 0 | 1 | 0 | 16 | -1246350654
| PP |  | Popisné štítky hlavních zařízení a potrubí | [14 empty] | PP | 4
35 | K | Pol134 | Pomocné lešení a montážní plošiny pro montáž vzduchotechnického zařízení | kpl | 1 |  | 0 |  |  | základní |  | 0 | 0 | 0 | 0 | 0 | 16 | K | 4 | ROZPOCET | 0 | 0 | 0 | 0 | 0 | 1 | 0 | 16 | -1635808587
| PP |  | Pomocné lešení a montážní plošiny pro montáž vzduchotechnického zařízení | [14 empty] | PP | 4
36 | K | Pol135 | Zprovoznění systému chlazení | kpl | 1 |  | 0 |  |  | základní |  | 0 | 0 | 0 | 0 | 0 | 16 | K | 4 | ROZPOCET | 0 | 0 | 0 | 0 | 0 | 1 | 0 | 16 | -753947060
| PP |  | Zprovoznění systému chlazení | [14 empty] | PP | 4
37 | K | Pol136 | Vakuování, tlaková zkouška dusíkem | kpl | 1 |  | 0 |  |  | základní |  | 0 | 0 | 0 | 0 | 0 | 16 | K | 4 | ROZPOCET | 0 | 0 | 0 | 0 | 0 | 1 | 0 | 16 | 414326763
| PP |  | Vakuování, tlaková zkouška dusíkem | [14 empty] | PP | 4
38 | K | Pol137 | Zprovoznění VZT jednotky, zaregulování + zaškolení | kpl | 1 |  | 0 |  |  | základní |  | 0 | 0 | 0 | 0 | 0 | 16 | K | 4 | ROZPOCET | 0 | 0 | 0 | 0 | 0 | 1 | 0 | 16 | -538138199
| PP |  | Zprovoznění VZT jednotky, zaregulování + zaškolení | [14 empty] | PP | 4
39 | K | Pol138 | Komplexní vyzkoušení, zkušební provoz | kpl | 1 |  | 0 |  |  | základní |  | 0 | 0 | 0 | 0 | 0 | 16 | K | 4 | ROZPOCET | 0 | 0 | 0 | 0 | 0 | 1 | 0 | 16 | -622338484
| PP |  | Komplexní vyzkoušení, zkušební provoz | [14 empty] | PP | 4
40 | K | Pol139 | Použití jeřábu pro montáž kondenzační jednotky | kpl | 1 |  | 0 |  |  | základní |  | 0 | 0 | 0 | 0 | 0 | 16 | K | 4 | ROZPOCET | 0 | 0 | 0 | 0 | 0 | 1 | 0 | 16 | -726261235
| PP |  | Použití jeřábu pro montáž kondenzační jednotky | [14 empty] | PP | 4

## 04 - Elektroinstalace
{13590e0f-f43c-4845-88c6-e43ca654533c}
2
| KRYCÍ LIST SOUPISU PRACÍ | [7 empty] | v --- níže se nacházejí doplnkové a pomocné údaje k sestavám --- v | [8 empty] | False
Stavba:
Rekonstrukce a dobudování vzdělávacích a výzkumných prostor v rámci objektu stáje antilopy losí
Objekt:
04 - Elektroinstalace
| KSO: |  |  |  |  | CC-CZ:
| Místo: |  | Praha Suchdol |  |  | Datum: | 9. 4. 2024
| Zadavatel: |  |  |  |  | IČ:
|  | Fakulta tropického zemědělství,ČZU v Praze |  |  |  | DIČ:
| Uchazeč: |  |  |  |  | IČ: | Vyplň údaj
|  | Vyplň údaj |  |  |  | DIČ: | Vyplň údaj
| Projektant: |  |  |  |  | IČ:
|  | LZ-PROJEKT plus s.r.o. |  |  |  | DIČ:
| Zpracovatel: |  |  |  |  | IČ:
|  | Fajfrová Irena |  |  |  | DIČ:
Poznámka:
U vybraných výrobků je pro jasné a přesné vymezení požadovaných parametrů uveden možný výrobce (v souladu s odst. 9, par. 44, zák. Č. 137/2006 sb.). Při realizaci lze použít i jiného výrobce (dodavatele) při splnění technických parametrů uvedeného typu výrobku možného výrobce (dodavatele). Technickými parametry se mj. rozumí pevnostní charakteristiky, fyzikálně technické vlastnosti, parametry spotřeby a výkonu, rozměry, hmotnosti, hlukové parametry, materiálové provedení, design/estetické a kvalitativní vlastnosti, provozní vlastnosti, životnost, způsob ovládání, vazby na ostatní profese apod. Případné změny je nutné dokladovat (např. statickým výpočtem), konzultovat a odsouhlasit projektantem, tj. zpracovatelem tohoto projektu.
| Cena bez DPH | [5 empty] | 0
|  |  | Základ daně |  |  | Sazba daně | Výše daně
| DPH | základní | 0 |  |  | 21% | 0
|  | snížená | 0 |  |  | 12% | 0
|  | zákl. přenesená | 0 |  |  | 21% | 0
|  | sníž. přenesená | 0 |  |  | 12% | 0
|  | nulová | 0 |  |  | 0% | 0
| Cena s DPH |  |  | v | CZK |  | 0
| Projektant |  |  | Zpracovatel
| Datum a podpis: |  | Razítko | Datum a podpis: |  |  | Razítko
| Objednavatel |  |  | Uchazeč
| Datum a podpis: |  | Razítko | Datum a podpis: |  |  | Razítko
REKAPITULACE ČLENĚNÍ SOUPISU PRACÍ
Stavba:
Rekonstrukce a dobudování vzdělávacích a výzkumných prostor v rámci objektu stáje antilopy losí
Objekt:
04 - Elektroinstalace
Místo: |  |  | Praha Suchdol |  |  | Datum: | 9. 4. 2024
Zadavatel: |  |  | Fakulta tropického zemědělství,ČZU v Praze |  |  | Projektant: | LZ-PROJEKT plus s.r.o.
Uchazeč: |  |  | Vyplň údaj |  |  | Zpracovatel: | Fajfrová Irena
Kód dílu - Popis | [6 empty] | Cena celkem [CZK]
Náklady ze soupisu prací | [6 empty] | 0 | [11 empty] | -1
| D1 - Dodávky | [5 empty] | 0
| D2 - Rozváděč RMS1 | [5 empty] | 0
| D3 - Svítidla | [5 empty] | 0
| D4 - Svítidla NO | [5 empty] | 0
| D18 - Zemní práce | [5 empty] | 0
| D5 - Elektromontáže | [5 empty] | 0
| D10 - Ukončení vodičů | [5 empty] | 0
| D11 - Kabelové trasy, nosné konstrukce | [5 empty] | 0
| D12 - Protipožární zabezpečení | [5 empty] | 0
| D13 - Hromosvod a uzemnění | [5 empty] | 0
| D14 - Vyrovnání potenciálů | [5 empty] | 0
| D15 - Revize | [5 empty] | 0
| D16 - Montáže | [5 empty] | 0
| D17 - Ostatní | [5 empty] | 0
| D6 - Rozvaděče | [5 empty] | 0
| D7 - Elektrické vytápění | [5 empty] | 0
| D8 - Zásuvky, spínače, krabice | [5 empty] | 0
| D9 - Kabely | [5 empty] | 0
| M - M | [5 empty] | 0
| D19 - Ostatní | [5 empty] | 0
| VRN - Vedlejší rozpočtové náklady | [5 empty] | 0
| VRN3 - Zařízení staveniště | [5 empty] | 0
SOUPIS PRACÍ
Stavba:
Rekonstrukce a dobudování vzdělávacích a výzkumných prostor v rámci objektu stáje antilopy losí
Objekt:
04 - Elektroinstalace
Místo: |  |  | Praha Suchdol |  |  | Datum: | 9. 4. 2024
Zadavatel: |  |  | Fakulta tropického zemědělství,ČZU v Praze |  |  | Projektant: | LZ-PROJEKT plus s.r.o.
Uchazeč: |  |  | Vyplň údaj |  |  | Zpracovatel: | Fajfrová Irena
PČ | Typ | Kód | Popis | MJ | Množství | J.cena [CZK] | Cena celkem [CZK] | Cenová soustava |  | DPH | J. Nh [h] | Nh celkem [h] | J. hmotnost [t] | Hmotnost celkem [t] | J. suť [t] | Suť Celkem [t]
Náklady soupisu celkem | [6 empty] | 0 |  |  |  |  | 0 |  | 0 |  | 0 |  | D | -1 | [7 empty] | 0
| D | D1 | Dodávky |  |  |  | 0 |  |  |  |  | 0 |  | 0 |  | 0 | 1 | D | 0 | ROZPOCET | [6 empty] | 0
| D | D2 | Rozváděč RMS1 |  |  |  | 0 |  |  |  |  | 0 |  | 0 |  | 0 | 1 | D | 1 | ROZPOCET | [6 empty] | 0
1 | M | Pol217 | Rozváděč plastový vestavný EI30-DP, 198 modulů, IP40 | ks | 1 |  | 0 |  |  | základní |  | 0 | 0 | 0 | 0 | 0 | 256 | M | 2 | ROZPOCET | 0 | 0 | 0 | 0 | 0 | 1 | 0 | 64 | -2121165400
| PP |  | Rozváděč plastový vestavný EI30-DP, 198 modulů, IP40 | [14 empty] | PP | 2
2 | M | Pol17 | Drátování, příslušenství, instalační hřebeny, atd.... | sada | 1 |  | 0 |  |  | základní |  | 0 | 0 | 0 | 0 | 0 | 256 | M | 2 | ROZPOCET | 0 | 0 | 0 | 0 | 0 | 1 | 0 | 64 | -443724350
| PP |  | Drátování, příslušenství, instalační hřebeny, atd.... | [14 empty] | PP | 2
| D | D3 | Svítidla |  |  |  | 0 |  |  |  |  | 0 |  | 0 |  | 0 | 1 | D | 1 | ROZPOCET | [6 empty] | 0
3 | M | Pol218 | A1 - Svítidlo A1 „možný technický a kvalitativní vzor svítidla je uveden v dokumentaci na výkrese půdorysů, dodvatelem vybraný konkrétní typ svítidla je nutno předložit investorovi ke schválení“ | ks | 22 |  | 0 |  |  | základní |  | 0 | 0 | 0 | 0 | 0 | 256 | M | 2 | ROZPOCET | 0 | 0 | 0 | 0 | 0 | 1 | 0 | 64 | -515692792
| PP |  | A1 - Svítidlo A1 | [14 empty] | PP | 2
4 | K | Pol218M | A1 - Svítidlo A1 „možný technický a kvalitativní vzor svítidla je uveden v dokumentaci na výkrese půdorysů, dodvatelem vybraný konkrétní typ svítidla je nutno předložit investorovi ke schválení“ | ks | 22 |  | 0 |  |  | základní |  | 0 | 0 | 0 | 0 | 0 | 64 | K | 2 | ROZPOCET | 0 | 0 | 0 | 0 | 0 | 1 | 0 | 64 | -941867403
| PP |  | A1 - Svítidlo A1 | [14 empty] | PP | 2
5 | M | Pol219 | A2 - Svítidlo A2 „možný technický a kvalitativní vzor svítidla je uveden v dokumentaci na výkrese půdorysů, dodvatelem vybraný konkrétní typ svítidla je nutno předložit investorovi ke schválení“ | ks | 4 |  | 0 |  |  | základní |  | 0 | 0 | 0 | 0 | 0 | 256 | M | 2 | ROZPOCET | 0 | 0 | 0 | 0 | 0 | 1 | 0 | 64 | 473592624
| PP |  | A2 - Svítidlo A2 | [14 empty] | PP | 2
6 | K | Pol219M | A2 - Svítidlo A2 „možný technický a kvalitativní vzor svítidla je uveden v dokumentaci na výkrese půdorysů, dodvatelem vybraný konkrétní typ svítidla je nutno předložit investorovi ke schválení“ | ks | 4 |  | 0 |  |  | základní |  | 0 | 0 | 0 | 0 | 0 | 64 | K | 2 | ROZPOCET | 0 | 0 | 0 | 0 | 0 | 1 | 0 | 64 | 1875507984
| PP |  | A2 - Svítidlo A2 | [14 empty] | PP | 2
7 | M | Pol220 | B - Svítidlo B „možný technický a kvalitativní vzor svítidla je uveden v dokumentaci na výkrese půdorysů, dodvatelem vybraný konkrétní typ svítidla je nutno předložit investorovi ke schválení“ | ks | 4 |  | 0 |  |  | základní |  | 0 | 0 | 0 | 0 | 0 | 256 | M | 2 | ROZPOCET | 0 | 0 | 0 | 0 | 0 | 1 | 0 | 64 | -735455665
| PP |  | B - Svítidlo B | [14 empty] | PP | 2
8 | K | Pol220M | B - Svítidlo B „možný technický a kvalitativní vzor svítidla je uveden v dokumentaci na výkrese půdorysů, dodvatelem vybraný konkrétní typ svítidla je nutno předložit investorovi ke schválení“ | ks | 4 |  | 0 |  |  | základní |  | 0 | 0 | 0 | 0 | 0 | 64 | K | 2 | ROZPOCET | 0 | 0 | 0 | 0 | 0 | 1 | 0 | 64 | -1853747116
| PP |  | B - Svítidlo B | [14 empty] | PP | 2
9 | M | Pol221 | C - Svítidlo C „možný technický a kvalitativní vzor svítidla je uveden v dokumentaci na výkrese půdorysů, dodvatelem vybraný konkrétní typ svítidla je nutno předložit investorovi ke schválení“ | ks | 2 |  | 0 |  |  | základní |  | 0 | 0 | 0 | 0 | 0 | 256 | M | 2 | ROZPOCET | 0 | 0 | 0 | 0 | 0 | 1 | 0 | 64 | -2008551793
| PP |  | C - Svítidlo C | [14 empty] | PP | 2
10 | K | Pol221M | C - Svítidlo C „možný technický a kvalitativní vzor svítidla je uveden v dokumentaci na výkrese půdorysů, dodvatelem vybraný konkrétní typ svítidla je nutno předložit investorovi ke schválení“ | ks | 2 |  | 0 |  |  | základní |  | 0 | 0 | 0 | 0 | 0 | 64 | K | 2 | ROZPOCET | 0 | 0 | 0 | 0 | 0 | 1 | 0 | 64 | -227715948
| PP |  | C - Svítidlo C | [14 empty] | PP | 2
11 | M | Pol222 | D - Svítidlo D „možný technický a kvalitativní vzor svítidla je uveden v dokumentaci na výkrese půdorysů, dodvatelem vybraný konkrétní typ svítidla je nutno předložit investorovi ke schválení“ | ks | 10 |  | 0 |  |  | základní |  | 0 | 0 | 0 | 0 | 0 | 256 | M | 2 | ROZPOCET | 0 | 0 | 0 | 0 | 0 | 1 | 0 | 64 | -1214810394
| PP |  | D - Svítidlo D | [14 empty] | PP | 2
12 | K | Pol222M | D - Svítidlo D „možný technický a kvalitativní vzor svítidla je uveden v dokumentaci na výkrese půdorysů, dodvatelem vybraný konkrétní typ svítidla je nutno předložit investorovi ke schválení“ | ks | 10 |  | 0 |  |  | základní |  | 0 | 0 | 0 | 0 | 0 | 64 | K | 2 | ROZPOCET | 0 | 0 | 0 | 0 | 0 | 1 | 0 | 64 | 1002909224
| PP |  | D - Svítidlo D | [14 empty] | PP | 2
13 | M | Pol223 | Poplatek za recyklaci svítidla | ks | 38 |  | 0 |  |  | základní |  | 0 | 0 | 0 | 0 | 0 | 256 | M | 2 | ROZPOCET | 0 | 0 | 0 | 0 | 0 | 1 | 0 | 64 | 2137914037
| PP |  | Poplatek za recyklaci svítidla | [14 empty] | PP | 2
| D | D4 | Svítidla NO |  |  |  | 0 |  |  |  |  | 0 |  | 0 |  | 0 | 1 | D | 1 | ROZPOCET | [6 empty] | 0
14 | M | Pol224 | N1 - Svítidlo N1 „možný technický a kvalitativní vzor svítidla je uveden v dokumentaci na výkrese půdorysů, dodvatelem vybraný konkrétní typ svítidla je nutno předložit investorovi ke schválení“ | ks | 1 |  | 0 |  |  | základní |  | 0 | 0 | 0 | 0 | 0 | 256 | M | 2 | ROZPOCET | 0 | 0 | 0 | 0 | 0 | 1 | 0 | 64 | -1729883710
| PP |  | N1 - Svítidlo N1 | [14 empty] | PP | 2
15 | K | Pol224M | N1 - Svítidlo N1 „možný technický a kvalitativní vzor svítidla je uveden v dokumentaci na výkrese půdorysů, dodvatelem vybraný konkrétní typ svítidla je nutno předložit investorovi ke schválení“ | ks | 1 |  | 0 |  |  | základní |  | 0 | 0 | 0 | 0 | 0 | 64 | K | 2 | ROZPOCET | 0 | 0 | 0 | 0 | 0 | 1 | 0 | 64 | -1503025471
| PP |  | N1 - Svítidlo N1 | [14 empty] | PP | 2
16 | M | Pol225 | N2 - Svítidlo N2 „možný technický a kvalitativní vzor svítidla je uveden v dokumentaci na výkrese půdorysů, dodvatelem vybraný konkrétní typ svítidla je nutno předložit investorovi ke schválení“ | ks | 4 |  | 0 |  |  | základní |  | 0 | 0 | 0 | 0 | 0 | 256 | M | 2 | ROZPOCET | 0 | 0 | 0 | 0 | 0 | 1 | 0 | 64 | -135985145
| PP |  | N2 - Svítidlo N2 | [14 empty] | PP | 2
17 | K | Pol225M | N2 - Svítidlo N2 „možný technický a kvalitativní vzor svítidla je uveden v dokumentaci na výkrese půdorysů, dodvatelem vybraný konkrétní typ svítidla je nutno předložit investorovi ke schválení“ | ks | 4 |  | 0 |  |  | základní |  | 0 | 0 | 0 | 0 | 0 | 64 | K | 2 | ROZPOCET | 0 | 0 | 0 | 0 | 0 | 1 | 0 | 64 | 1465492260
| PP |  | N2 - Svítidlo N2 | [14 empty] | PP | 2
18 | M | Pol223 | Poplatek za recyklaci svítidla | ks | 5 |  | 0 |  |  | základní |  | 0 | 0 | 0 | 0 | 0 | 256 | M | 2 | ROZPOCET | 0 | 0 | 0 | 0 | 0 | 1 | 0 | 64 | -1449865705
| PP |  | Poplatek za recyklaci svítidla | [14 empty] | PP | 2
19 | K | Pol233 | N1 - Svítidlo N1 „možný technický a kvalitativní vzor svítidla je uveden v dokumentaci na výkrese půdorysů, dodvatelem vybraný konkrétní typ svítidla je nutno předložit investorovi ke schválení“ | ks | 1 |  | 0 |  |  | základní |  | 0 | 0 | 0 | 0 | 0 | 64 | K | 2 | ROZPOCET | 0 | 0 | 0 | 0 | 0 | 1 | 0 | 64 | 346856245
| PP |  | N1 - Svítidlo N1 | [14 empty] | PP | 2
20 | K | Pol234 | N2 - Svítidlo N2 „možný technický a kvalitativní vzor svítidla je uveden v dokumentaci na výkrese půdorysů, dodvatelem vybraný konkrétní typ svítidla je nutno předložit investorovi ke schválení“ | ks | 4 |  | 0 |  |  | základní |  | 0 | 0 | 0 | 0 | 0 | 64 | K | 2 | ROZPOCET | 0 | 0 | 0 | 0 | 0 | 1 | 0 | 64 | 527551553
| PP |  | N2 - Svítidlo N2 | [14 empty] | PP | 2
| D | D18 | Zemní práce |  |  |  | 0 |  |  |  |  | 0 |  | 0 |  | 0 | 1 | D | 0 | ROZPOCET | [6 empty] | 0
21 | K | Pol328 | HLOUBENÍ KABELOVÉ RÝHY Zemina třídy 3, šíře 350mm,hloubka 500mm | m | 80 |  | 0 |  |  | základní |  | 0 | 0 | 0 | 0 | 0 | 64 | K | 1 | ROZPOCET | 0 | 0 | 0 | 0 | 0 | 1 | 0 | 64 | 1662173040
| PP |  | Zemina třídy 3, šíře 350mm,hloubka 500mm | [14 empty] | PP | 1
22 | K | Pol329 | ZÁHOZ KABELOVÉ RÝHY Zemina třídy 3, šíře 350mm,hloubka 500mm | m | 80 |  | 0 |  |  | základní |  | 0 | 0 | 0 | 0 | 0 | 64 | K | 1 | ROZPOCET | 0 | 0 | 0 | 0 | 0 | 1 | 0 | 64 | 1823145027
| PP |  | Zemina třídy 3, šíře 350mm,hloubka 500mm | [14 empty] | PP | 1
| D | D5 | Elektromontáže |  |  |  | 0 |  |  |  |  | 0 |  | 0 |  | 0 | 1 | D | 0 | ROZPOCET | [6 empty] | 0
| D | D10 | Ukončení vodičů |  |  |  | 0 |  |  |  |  | 0 |  | 0 |  | 0 | 1 | D | 1 | ROZPOCET | [6 empty] | 0
23 | K | Pol265 | Ukončení vodičů izolovaných s označením a zapojením v rozváděči nebo na přístroji do 2,5 mm2 | ks | 780 |  | 0 |  |  | základní |  | 0 | 0 | 0 | 0 | 0 | 64 | K | 2 | ROZPOCET | 0 | 0 | 0 | 0 | 0 | 1 | 0 | 64 | 1533690065
| PP |  | do 2,5 mm2 | [14 empty] | PP | 2
24 | K | Pol266 | Ukončení vodičů izolovaných s označením a zapojením v rozváděči nebo na přístroji 4 mm2 | ks | 80 |  | 0 |  |  | základní |  | 0 | 0 | 0 | 0 | 0 | 64 | K | 2 | ROZPOCET | 0 | 0 | 0 | 0 | 0 | 1 | 0 | 64 | 1973093638
| PP |  | 4 mm2 | [14 empty] | PP | 2
25 | K | Pol267 | Ukončení vodičů izolovaných s označením a zapojením v rozváděči nebo na přístroji 10 mm2 | ks | 20 |  | 0 |  |  | základní |  | 0 | 0 | 0 | 0 | 0 | 64 | K | 2 | ROZPOCET | 0 | 0 | 0 | 0 | 0 | 1 | 0 | 64 | -1631809950
| PP |  | 10 mm2 | [14 empty] | PP | 2
26 | K | Pol268 | Štítky, označení kabelů, stahovací pásky a ostatní | klp | 1 |  | 0 |  |  | základní |  | 0 | 0 | 0 | 0 | 0 | 64 | K | 2 | ROZPOCET | 0 | 0 | 0 | 0 | 0 | 1 | 0 | 64 | 1529638639
| PP |  | Štítky, označení kabelů, stahovací pásky a ostatní | [14 empty] | PP | 2
| D | D11 | Kabelové trasy, nosné konstrukce |  |  |  | 0 |  |  |  |  | 0 |  | 0 |  | 0 | 1 | D | 1 | ROZPOCET | [6 empty] | 0
27 | K | Pol269 | 50/50 drátěný žlab, včetně příslušenství | m | 15 |  | 0 |  |  | základní |  | 0 | 0 | 0 | 0 | 0 | 64 | K | 2 | ROZPOCET | 0 | 0 | 0 | 0 | 0 | 1 | 0 | 64 | -1534275383
| PP |  | 50/50 drátěný žlab, včetně příslušenství | [14 empty] | PP | 2
28 | K | Pol270 | 100/50 drátěný žlab, včetně příslušenství | m | 90 |  | 0 |  |  | základní |  | 0 | 0 | 0 | 0 | 0 | 64 | K | 2 | ROZPOCET | 0 | 0 | 0 | 0 | 0 | 1 | 0 | 64 | -574375423
| PP |  | 100/50 drátěný žlab, včetně příslušenství | [14 empty] | PP | 2
29 | K | Pol271 | 1525 TRUBKA TUHÁ PVC 320N délka 3 m barva světle šedá | m | 160 |  | 0 |  |  | základní |  | 0 | 0 | 0 | 0 | 0 | 64 | K | 2 | ROZPOCET | 0 | 0 | 0 | 0 | 0 | 1 | 0 | 64 | -773813320
| PP |  | 1525 TRUBKA TUHÁ PVC 320N délka 3 m barva světle šedá | [14 empty] | PP | 2
30 | K | Pol272 | 1532 TRUBKA TUHÁ PVC 320N délka 3 m barva světle šedá | m | 20 |  | 0 |  |  | základní |  | 0 | 0 | 0 | 0 | 0 | 64 | K | 2 | ROZPOCET | 0 | 0 | 0 | 0 | 0 | 1 | 0 | 64 | -18481076
| PP |  | 1532 TRUBKA TUHÁ PVC 320N délka 3 m barva světle šedá | [14 empty] | PP | 2
31 | K | Pol273 | HN 6X45 HMOŽDINKA NATLOUKACÍ | ks | 135 |  | 0 |  |  | základní |  | 0 | 0 | 0 | 0 | 0 | 64 | K | 2 | ROZPOCET | 0 | 0 | 0 | 0 | 0 | 1 | 0 | 64 | 144082004
| PP |  | HN 6X45 HMOŽDINKA NATLOUKACÍ | [14 empty] | PP | 2
32 | K | Pol274 | SB 6.3X45 ŠROUB DO BETONU | ks | 135 |  | 0 |  |  | základní |  | 0 | 0 | 0 | 0 | 0 | 64 | K | 2 | ROZPOCET | 0 | 0 | 0 | 0 | 0 | 1 | 0 | 64 | 12660011
| PP |  | SB 6.3X45 ŠROUB DO BETONU | [14 empty] | PP | 2
33 | K | Pol275 | 5225 PŘÍCHYTKA TYP OMEGA, pro požární kabelové trasy | ks | 135 |  | 0 |  |  | základní |  | 0 | 0 | 0 | 0 | 0 | 64 | K | 2 | ROZPOCET | 0 | 0 | 0 | 0 | 0 | 1 | 0 | 64 | -687090922
| PP |  | 5225 PŘÍCHYTKA TYP OMEGA, pro požární kabelové trasy | [14 empty] | PP | 2
34 | K | Pol276 | PRŮRAZ CIHLOVÝM ZDIVEM O tloušťce 15cm | ks | 10 |  | 0 |  |  | základní |  | 0 | 0 | 0 | 0 | 0 | 64 | K | 2 | ROZPOCET | 0 | 0 | 0 | 0 | 0 | 1 | 0 | 64 | -1141328915
| PP |  | O tloušťce 15cm | [14 empty] | PP | 2
35 | K | Pol277 | PRŮRAZ CIHLOVÝM ZDIVEM O tloušťce 30cm | ks | 5 |  | 0 |  |  | základní |  | 0 | 0 | 0 | 0 | 0 | 64 | K | 2 | ROZPOCET | 0 | 0 | 0 | 0 | 0 | 1 | 0 | 64 | -1091083423
| PP |  | O tloušťce 30cm | [14 empty] | PP | 2
| D | D12 | Protipožární zabezpečení |  |  |  | 0 |  |  |  |  | 0 |  | 0 |  | 0 | 1 | D | 1 | ROZPOCET | [6 empty] | 0
36 | K | Pol278 | PROTIPOŽÁRNÍ PŘEPÁŽKY Protip.průchod stropem t 20cm | m2 | 0.15 |  | 0 |  |  | základní |  | 0 | 0 | 0 | 0 | 0 | 64 | K | 2 | ROZPOCET | 0 | 0 | 0 | 0 | 0 | 1 | 0 | 64 | -358006444
| PP |  | Protip.průchod stropem t 20cm | [14 empty] | PP | 2
37 | K | Pol279 | PROTIPOŽÁRNÍ PŘEPÁŽKY Protip.průchod stěnou t 15cm | m2 | 0.2 |  | 0 |  |  | základní |  | 0 | 0 | 0 | 0 | 0 | 64 | K | 2 | ROZPOCET | 0 | 0 | 0 | 0 | 0 | 1 | 0 | 64 | 80945823
| PP |  | Protip.průchod stěnou t 15cm | [14 empty] | PP | 2
38 | K | Pol280 | PROTIPOŽÁRNÍ PŘEPÁŽKY Protip.průchod stěnou t 30cm | m2 | 0.1 |  | 0 |  |  | základní |  | 0 | 0 | 0 | 0 | 0 | 64 | K | 2 | ROZPOCET | 0 | 0 | 0 | 0 | 0 | 1 | 0 | 64 | -1652035529
| PP |  | Protip.průchod stěnou t 30cm | [14 empty] | PP | 2
39 | K | Pol281 | CP 673 Protipožární nátěr 6kg | ks | 1 |  | 0 |  |  | základní |  | 0 | 0 | 0 | 0 | 0 | 64 | K | 2 | ROZPOCET | 0 | 0 | 0 | 0 | 0 | 1 | 0 | 64 | 1516395623
| PP |  | CP 673 Protipožární nátěr 6kg | [14 empty] | PP | 2
40 | K | Pol282 | Minerální vata | m2 | 5 |  | 0 |  |  | základní |  | 0 | 0 | 0 | 0 | 0 | 64 | K | 2 | ROZPOCET | 0 | 0 | 0 | 0 | 0 | 1 | 0 | 64 | 1332823722
| PP |  | Minerální vata | [14 empty] | PP | 2
41 | K | Pol283 | Montáž a vyplnění štítku požár. uzávěru | ks | 5 |  | 0 |  |  | základní |  | 0 | 0 | 0 | 0 | 0 | 64 | K | 2 | ROZPOCET | 0 | 0 | 0 | 0 | 0 | 1 | 0 | 64 | 2081913000
| PP |  | Montáž a vyplnění štítku požár. uzávěru | [14 empty] | PP | 2
| D | D13 | Hromosvod a uzemnění |  |  |  | 0 |  |  |  |  | 0 |  | 0 |  | 0 | 1 | D | 1 | ROZPOCET | [6 empty] | 0
42 | K | Pol284 | OCELOVÝ PÁSEK POZINKOVANÝ Páska 30x4 páska 30x4 (0,95 kg/m) | m | 90 |  | 0 |  |  | základní |  | 0 | 0 | 0 | 0 | 0 | 64 | K | 2 | ROZPOCET | 0 | 0 | 0 | 0 | 0 | 1 | 0 | 64 | 1795452063
| PP |  | Páska 30x4 páska 30x4 (0,95 kg/m) | [14 empty] | PP | 2
43 | K | Pol285 | Nátěr zemnícího pásku, asfalt | m | 5 |  | 0 |  |  | základní |  | 0 | 0 | 0 | 0 | 0 | 64 | K | 2 | ROZPOCET | 0 | 0 | 0 | 0 | 0 | 1 | 0 | 64 | -659530766
| PP |  | Nátěr zemnícího pásku, asfalt | [14 empty] | PP | 2
44 | K | Pol286 | Vodič AlMgSi Rd 8 polotvrdý | m | 320 |  | 0 |  |  | základní |  | 0 | 0 | 0 | 0 | 0 | 64 | K | 2 | ROZPOCET | 0 | 0 | 0 | 0 | 0 | 1 | 0 | 64 | -436303347
| PP |  | Vodič AlMgSi Rd 8 polotvrdý | [14 empty] | PP | 2
45 | K | Pol287 | PODPĚRA VEDENÍ PV21c na ploché střechy, plast se štěrkovou výplní ø 144mm | ks | 120 |  | 0 |  |  | základní |  | 0 | 0 | 0 | 0 | 0 | 64 | K | 2 | ROZPOCET | 0 | 0 | 0 | 0 | 0 | 1 | 0 | 64 | 881049662
| PP |  | PV21c na ploché střechy, plast se štěrkovou výplní ø 144mm | [14 empty] | PP | 2
46 | K | Pol288 | Podpěra na plechové střechy PV23 rovná | ks | 16 |  | 0 |  |  | základní |  | 0 | 0 | 0 | 0 | 0 | 64 | K | 2 | ROZPOCET | 0 | 0 | 0 | 0 | 0 | 1 | 0 | 64 | -1900711496
| PP |  | PV23 rovná | [14 empty] | PP | 2
47 | K | Pol289 | Drát 10 drát o 10mm(0,62kg/m) ZINKOVANÉ PROVEDENÍ | m | 10 |  | 0 |  |  | základní |  | 0 | 0 | 0 | 0 | 0 | 64 | K | 2 | ROZPOCET | 0 | 0 | 0 | 0 | 0 | 1 | 0 | 64 | -534270814
| PP |  | Drát 10 drát o 10mm(0,62kg/m) | [14 empty] | PP | 2
48 | K | Pol290 | Nátěr svodového vodiče, asfalt | m | 2 |  | 0 |  |  | základní |  | 0 | 0 | 0 | 0 | 0 | 64 | K | 2 | ROZPOCET | 0 | 0 | 0 | 0 | 0 | 1 | 0 | 64 | -416138974
| PP |  | Nátěr svodového vodiče, asfalt | [14 empty] | PP | 2
49 | K | Pol291 | DUZ držák ochranného úhelníku do zdiva, L 170mm | ks | 5 |  | 0 |  |  | základní |  | 0 | 0 | 0 | 0 | 0 | 64 | K | 2 | ROZPOCET | 0 | 0 | 0 | 0 | 0 | 1 | 0 | 64 | -1137366359
| PP |  | DUZ držák ochranného úhelníku do zdiva, L 170mm | [14 empty] | PP | 2
50 | K | Pol292 | OU 2,0 ochranný úhelník, L 2000mm | ks | 5 |  | 0 |  |  | základní |  | 0 | 0 | 0 | 0 | 0 | 64 | K | 2 | ROZPOCET | 0 | 0 | 0 | 0 | 0 | 1 | 0 | 64 | 1014420223
| PP |  | OU 2,0 ochranný úhelník, L 2000mm | [14 empty] | PP | 2
51 | K | Pol293 | Tyč jímací JP 10/ M16; pr. 16, AlMgSi; 1m | ks | 3 |  | 0 |  |  | základní |  | 0 | 0 | 0 | 0 | 0 | 64 | K | 2 | ROZPOCET | 0 | 0 | 0 | 0 | 0 | 1 | 0 | 64 | -282747066
| PP |  | Tyč jímací JP 10/ M16; pr. 16, AlMgSi; 1m | [14 empty] | PP | 2
52 | K | Pol294 | Tyč jímací JP 20/ M16; pr. 16, AlMgSi; 2m | ks | 1 |  | 0 |  |  | základní |  | 0 | 0 | 0 | 0 | 0 | 64 | K | 2 | ROZPOCET | 0 | 0 | 0 | 0 | 0 | 1 | 0 | 64 | 31610084
| PP |  | Tyč jímací JP 20/ M16; pr. 16, AlMgSi; 2m | [14 empty] | PP | 2
53 | K | Pol295 | Betonový podstavec PB19 pro jímač do 2m s podložkou | ks | 4 |  | 0 |  |  | základní |  | 0 | 0 | 0 | 0 | 0 | 64 | K | 2 | ROZPOCET | 0 | 0 | 0 | 0 | 0 | 1 | 0 | 64 | -1522684384
| PP |  | Betonový podstavec PB19 pro jímač do 2m s podložkou | [14 empty] | PP | 2
54 | K | Pol296 | SVORKA HROMOSVODNÍ,UZEMŇOVACÍ SZ zkušební | ks | 5 |  | 0 |  |  | základní |  | 0 | 0 | 0 | 0 | 0 | 64 | K | 2 | ROZPOCET | 0 | 0 | 0 | 0 | 0 | 1 | 0 | 64 | -422731406
| PP |  | SZ zkušební | [14 empty] | PP | 2
55 | K | Pol297 | SVORKA HROMOSVODNÍ,UZEMŇOVACÍ SJ k jímací tyči | ks | 4 |  | 0 |  |  | základní |  | 0 | 0 | 0 | 0 | 0 | 64 | K | 2 | ROZPOCET | 0 | 0 | 0 | 0 | 0 | 1 | 0 | 64 | -265264442
| PP |  | SJ k jímací tyči | [14 empty] | PP | 2
56 | K | Pol298 | SVORKA HROMOSVODNÍ,UZEMŇOVACÍ SS spojovací | ks | 80 |  | 0 |  |  | základní |  | 0 | 0 | 0 | 0 | 0 | 64 | K | 2 | ROZPOCET | 0 | 0 | 0 | 0 | 0 | 1 | 0 | 64 | -927064785
| PP |  | SS spojovací | [14 empty] | PP | 2
57 | K | Pol299 | SVORKA HROMOSVODNÍ,UZEMŇOVACÍ SP připojovací | ks | 40 |  | 0 |  |  | základní |  | 0 | 0 | 0 | 0 | 0 | 64 | K | 2 | ROZPOCET | 0 | 0 | 0 | 0 | 0 | 1 | 0 | 64 | 1301703634
| PP |  | SP připojovací | [14 empty] | PP | 2
58 | K | Pol300 | SVORKA HROMOSVODNÍ,UZEMŇOVACÍ SK křížová | ks | 10 |  | 0 |  |  | základní |  | 0 | 0 | 0 | 0 | 0 | 64 | K | 2 | ROZPOCET | 0 | 0 | 0 | 0 | 0 | 1 | 0 | 64 | -1520719940
| PP |  | SK křížová | [14 empty] | PP | 2
59 | K | Pol301 | SR 3 svorka páska-drát | ks | 15 |  | 0 |  |  | základní |  | 0 | 0 | 0 | 0 | 0 | 64 | K | 2 | ROZPOCET | 0 | 0 | 0 | 0 | 0 | 1 | 0 | 64 | -1515074054
| PP |  | SR 3 svorka páska-drát | [14 empty] | PP | 2
60 | K | Pol302 | Štítek uzemnění | ks | 4 |  | 0 |  |  | základní |  | 0 | 0 | 0 | 0 | 0 | 64 | K | 2 | ROZPOCET | 0 | 0 | 0 | 0 | 0 | 1 | 0 | 64 | 1739858954
| PP |  | Štítek uzemnění | [14 empty] | PP | 2
61 | K | Pol303 | Tvarování mont.dílu | ks | 45 |  | 0 |  |  | základní |  | 0 | 0 | 0 | 0 | 0 | 64 | K | 2 | ROZPOCET | 0 | 0 | 0 | 0 | 0 | 1 | 0 | 64 | -849817608
| PP |  | Tvarování mont.dílu | [14 empty] | PP | 2
62 | K | Pol304 | Napojení svárem délky 10cm | ks | 10 |  | 0 |  |  | základní |  | 0 | 0 | 0 | 0 | 0 | 64 | K | 2 | ROZPOCET | 0 | 0 | 0 | 0 | 0 | 1 | 0 | 64 | 714890299
| PP |  | Napojení svárem délky 10cm | [14 empty] | PP | 2
63 | K | Pol305 | do 100 m | ks | 1 |  | 0 |  |  | základní |  | 0 | 0 | 0 | 0 | 0 | 64 | K | 2 | ROZPOCET | 0 | 0 | 0 | 0 | 0 | 1 | 0 | 64 | -443536852
| PP |  | do 100 m | [14 empty] | PP | 2
| D | D14 | Vyrovnání potenciálů |  |  |  | 0 |  |  |  |  | 0 |  | 0 |  | 0 | 1 | D | 1 | ROZPOCET | [6 empty] | 0
64 | K | Pol306 | EKVIPOTENCIONÁLNÍ SVORKOVNICE v krabici 250mm, 2x svorkovnice v krabici E8x8x125mm/16 | ks | 1 |  | 0 |  |  | základní |  | 0 | 0 | 0 | 0 | 0 | 64 | K | 2 | ROZPOCET | 0 | 0 | 0 | 0 | 0 | 1 | 0 | 64 | 307439725
| PP |  | v krabici 250mm, 2x svorkovnice v krabici E8x8x125mm/16 | [14 empty] | PP | 2
65 | K | Pol307 | ZSA16 zemnicí svorka na potrubí | ks | 10 |  | 0 |  |  | základní |  | 0 | 0 | 0 | 0 | 0 | 64 | K | 2 | ROZPOCET | 0 | 0 | 0 | 0 | 0 | 1 | 0 | 64 | 301588930
| PP |  | ZSA16 zemnicí svorka na potrubí | [14 empty] | PP | 2
66 | K | Pol308 | Cu pás.ZSA16 Pásek uzemňovací Cu, 0.5m | ks | 10 |  | 0 |  |  | základní |  | 0 | 0 | 0 | 0 | 0 | 64 | K | 2 | ROZPOCET | 0 | 0 | 0 | 0 | 0 | 1 | 0 | 64 | 89662467
| PP |  | Cu pás.ZSA16 Pásek uzemňovací Cu, 0.5m | [14 empty] | PP | 2
67 | K | Pol309 | VODIČ JEDNOŽILOVÝ (CY) ZŽ H07V-U 4 | m | 120 |  | 0 |  |  | základní |  | 0 | 0 | 0 | 0 | 0 | 64 | K | 2 | ROZPOCET | 0 | 0 | 0 | 0 | 0 | 1 | 0 | 64 | 197050068
| PP |  | H07V-U 4 | [14 empty] | PP | 2
68 | K | Pol310 | VODIČ JEDNOŽILOVÝ (CY) ZŽ H07V-U 6 | m | 60 |  | 0 |  |  | základní |  | 0 | 0 | 0 | 0 | 0 | 64 | K | 2 | ROZPOCET | 0 | 0 | 0 | 0 | 0 | 1 | 0 | 64 | -316840711
| PP |  | H07V-U 6 | [14 empty] | PP | 2
69 | K | Pol311 | VODIČ JEDNOŽILOVÝ (CY) ZŽ H07V-R 10 | m | 80 |  | 0 |  |  | základní |  | 0 | 0 | 0 | 0 | 0 | 64 | K | 2 | ROZPOCET | 0 | 0 | 0 | 0 | 0 | 1 | 0 | 64 | 229682643
| PP |  | H07V-R 10 | [14 empty] | PP | 2
70 | K | Pol312 | UKONČENÍ VODIČŮ NA SVORKOVNICI Do 4 mm2 | ks | 20 |  | 0 |  |  | základní |  | 0 | 0 | 0 | 0 | 0 | 64 | K | 2 | ROZPOCET | 0 | 0 | 0 | 0 | 0 | 1 | 0 | 64 | -616012027
| PP |  | Do 4 mm2 | [14 empty] | PP | 2
71 | K | Pol313 | UKONČENÍ VODIČŮ NA SVORKOVNICI Do 10 mm2 | ks | 10 |  | 0 |  |  | základní |  | 0 | 0 | 0 | 0 | 0 | 64 | K | 2 | ROZPOCET | 0 | 0 | 0 | 0 | 0 | 1 | 0 | 64 | 1098306430
| PP |  | Do 10 mm2 | [14 empty] | PP | 2
72 | K | Pol314 | Štítky, označení kabelů, stahovací pásky a ostatní | klp | 1 |  | 0 |  |  | základní |  | 0 | 0 | 0 | 0 | 0 | 64 | K | 2 | ROZPOCET | 0 | 0 | 0 | 0 | 0 | 1 | 0 | 64 | -1769419030
| PP |  | Štítky, označení kabelů, stahovací pásky a ostatní | [14 empty] | PP | 2
| D | D15 | Revize |  |  |  | 0 |  |  |  |  | 0 |  | 0 |  | 0 | 1 | D | 1 | ROZPOCET | [6 empty] | 0
73 | K | Pol315 | PROVEDENI REVIZNÍCH ZKOUŠEK DLE ČSN 331500 Revizní technik | hod | 40 |  | 0 |  |  | základní |  | 0 | 0 | 0 | 0 | 0 | 64 | K | 2 | ROZPOCET | 0 | 0 | 0 | 0 | 0 | 1 | 0 | 64 | 117578198
| PP |  | Revizní technik | [14 empty] | PP | 2
74 | K | Pol316 | Spolupráce s reviz.technikem | hod | 5 |  | 0 |  |  | základní |  | 0 | 0 | 0 | 0 | 0 | 64 | K | 2 | ROZPOCET | 0 | 0 | 0 | 0 | 0 | 1 | 0 | 64 | -1224697287
| PP |  | Spolupráce s reviz.technikem | [14 empty] | PP | 2
| D | D16 | Montáže |  |  |  | 0 |  |  |  |  | 0 |  | 0 |  | 0 | 1 | D | 1 | ROZPOCET | [6 empty] | 0
75 | K | Pol317 | Jednofázový vývod 230V, 3 žíly | ks | 10 |  | 0 |  |  | základní |  | 0 | 0 | 0 | 0 | 0 | 64 | K | 2 | ROZPOCET | 0 | 0 | 0 | 0 | 0 | 1 | 0 | 64 | -1470649128
| PP |  | Jednofázový vývod 230V, 3 žíly | [14 empty] | PP | 2
76 | K | Pol318 | Trojfázový vývod 400V, 5 žíl ,tepelné čerpadlo | ks | 1 |  | 0 |  |  | základní |  | 0 | 0 | 0 | 0 | 0 | 64 | K | 2 | ROZPOCET | 0 | 0 | 0 | 0 | 0 | 1 | 0 | 64 | -507988753
| PP |  | Trojfázový vývod 400V, 5 žíl ,tepelné čerpadlo | [14 empty] | PP | 2
77 | K | Pol319 | Trojfázový vývod 400V, 5 žíl ,VRV jednotky | ks | 1 |  | 0 |  |  | základní |  | 0 | 0 | 0 | 0 | 0 | 64 | K | 2 | ROZPOCET | 0 | 0 | 0 | 0 | 0 | 1 | 0 | 64 | -2084825124
| PP |  | Trojfázový vývod 400V, 5 žíl ,VRV jednotky | [14 empty] | PP | 2
| D | D17 | Ostatní |  |  |  | 0 |  |  |  |  | 0 |  | 0 |  | 0 | 1 | D | 1 | ROZPOCET | [6 empty] | 0
78 | K | Pol320 | KOORDINACE POSTUPU PRACI S ostatními profesemi | hod | 110 |  | 0 |  |  | základní |  | 0 | 0 | 0 | 0 | 0 | 64 | K | 2 | ROZPOCET | 0 | 0 | 0 | 0 | 0 | 1 | 0 | 64 | -748622740
| PP |  | S ostatními profesemi | [14 empty] | PP | 2
79 | K | Pol321 | Úpravy v rozváděči Rx | hod | 2 |  | 0 |  |  | základní |  | 0 | 0 | 0 | 0 | 0 | 64 | K | 2 | ROZPOCET | 0 | 0 | 0 | 0 | 0 | 1 | 0 | 64 | -1778028951
| PP |  | Úpravy v rozváděči Rx | [14 empty] | PP | 2
80 | K | Pol322 | Dokumentace skutečného provedení | hod. | 20 |  | 0 |  |  | základní |  | 0 | 0 | 0 | 0 | 0 | 64 | K | 2 | ROZPOCET | 0 | 0 | 0 | 0 | 0 | 1 | 0 | 64 | 885515530
| PP |  | Dokumentace skutečného provedení | [14 empty] | PP | 2
81 | K | Pol323 | Protokol měření intenzity osvětlení | kpl | 1 |  | 0 |  |  | základní |  | 0 | 0 | 0 | 0 | 0 | 64 | K | 2 | ROZPOCET | 0 | 0 | 0 | 0 | 0 | 1 | 0 | 64 | 1818122843
| PP |  | Protokol měření intenzity osvětlení | [14 empty] | PP | 2
82 | K | Pol324 | Uložení kabeláže v SDK příčkách | kpl | 1 |  | 0 |  |  | základní |  | 0 | 0 | 0 | 0 | 0 | 64 | K | 2 | ROZPOCET | 0 | 0 | 0 | 0 | 0 | 1 | 0 | 64 | 1904827360
| PP |  | Uložení kabeláže v SDK příčkách | [14 empty] | PP | 2
83 | K | Pol325 | Ekologická likvidace odpadu | sada | 1 |  | 0 |  |  | základní |  | 0 | 0 | 0 | 0 | 0 | 64 | K | 2 | ROZPOCET | 0 | 0 | 0 | 0 | 0 | 1 | 0 | 64 | 1408752243
| PP |  | Ekologická likvidace odpadu | [14 empty] | PP | 2
84 | K | Pol326 | Lešení a plošiny montážní práce ve výšce 10m | dní | 2 |  | 0 |  |  | základní |  | 0 | 0 | 0 | 0 | 0 | 64 | K | 2 | ROZPOCET | 0 | 0 | 0 | 0 | 0 | 1 | 0 | 64 | -428884914
| PP |  | Lešení a plošiny montážní práce ve výšce 10m | [14 empty] | PP | 2
85 | K | Pol327 | Uvedení do provozu | kpl | 1 |  | 0 |  |  | základní |  | 0 | 0 | 0 | 0 | 0 | 64 | K | 2 | ROZPOCET | 0 | 0 | 0 | 0 | 0 | 1 | 0 | 64 | -1854612719
| PP |  | Uvedení do provozu | [14 empty] | PP | 2
| D | D6 | Rozvaděče |  |  |  | 0 |  |  |  |  | 0 |  | 0 |  | 0 | 1 | D | 1 | ROZPOCET | [6 empty] | 0
86 | K | Pol226 | LTN-50B-3 Jistič, In 50 A, Ue AC 230/400 V / DC 216 V, charakteristika B, 3pól, Icn 10 kA . Rozváděč Rx | Ks | 1 |  | 0 |  |  | základní |  | 0 | 0 | 0 | 0 | 0 | 64 | K | 2 | ROZPOCET | 0 | 0 | 0 | 0 | 0 | 1 | 0 | 64 | 1404601863
| PP |  | LTN-50B-3 Jistič, In 50 A, Ue AC 230/400 V / DC 216 V, charakteristika B, 3pól, Icn 10 kA . Rozváděč Rx | [14 empty] | PP | 2
87 | K | Pol227 | MONTÁŽ ROZVODNIC do 150 kg | ks | 1 |  | 0 |  |  | základní |  | 0 | 0 | 0 | 0 | 0 | 64 | K | 2 | ROZPOCET | 0 | 0 | 0 | 0 | 0 | 1 | 0 | 64 | -2109008046
| PP |  | do 150 kg | [14 empty] | PP | 2
| D | D7 | Elektrické vytápění |  |  |  | 0 |  |  |  |  | 0 |  | 0 |  | 0 | 1 | D | 1 | ROZPOCET | [6 empty] | 0
88 | K | Pol235 | ELEKTRICKÝ PŘÍMOTOP Konvektor nást. CWM 500 U | ks | 1 |  | 0 |  |  | základní |  | 0 | 0 | 0 | 0 | 0 | 64 | K | 2 | ROZPOCET | 0 | 0 | 0 | 0 | 0 | 1 | 0 | 64 | -748594201
| PP |  | Konvektor nást. CWM 500 U | [14 empty] | PP | 2
89 | K | Pol236 | ELEKTRICKÝ PŘÍMOTOP Konvektor nást. CWM 750 U | ks | 1 |  | 0 |  |  | základní |  | 0 | 0 | 0 | 0 | 0 | 64 | K | 2 | ROZPOCET | 0 | 0 | 0 | 0 | 0 | 1 | 0 | 64 | -1646672129
| PP |  | Konvektor nást. CWM 750 U | [14 empty] | PP | 2
90 | K | Pol237 | ELEKTRICKÝ PŘÍMOTOP Konvektor nást. CWM 1000 U | ks | 1 |  | 0 |  |  | základní |  | 0 | 0 | 0 | 0 | 0 | 64 | K | 2 | ROZPOCET | 0 | 0 | 0 | 0 | 0 | 1 | 0 | 64 | -378167861
| PP |  | Konvektor nást. CWM 1000 U | [14 empty] | PP | 2
91 | K | Pol238 | ELEKTRICKÝ PŘÍMOTOP Konvektor nást. CWM 1500 U | ks | 4 |  | 0 |  |  | základní |  | 0 | 0 | 0 | 0 | 0 | 64 | K | 2 | ROZPOCET | 0 | 0 | 0 | 0 | 0 | 1 | 0 | 64 | 1466850753
| PP |  | Konvektor nást. CWM 1500 U | [14 empty] | PP | 2
92 | K | Pol239 | Žebřík koupelnový rovný 750x1680mm; 900W | ks | 1 |  | 0 |  |  | základní |  | 0 | 0 | 0 | 0 | 0 | 64 | K | 2 | ROZPOCET | 0 | 0 | 0 | 0 | 0 | 1 | 0 | 64 | 1079064931
| PP |  | Žebřík koupelnový rovný 750x1680mm; 900W | [14 empty] | PP | 2
93 | K | Pol240 | Termostat zásuvkový programovatelný | ks | 1 |  | 0 |  |  | základní |  | 0 | 0 | 0 | 0 | 0 | 64 | K | 2 | ROZPOCET | 0 | 0 | 0 | 0 | 0 | 1 | 0 | 64 | 585532029
| PP |  | Termostat zásuvkový programovatelný | [14 empty] | PP | 2
94 | K | Pol241 | Sada stěnových úchytů pro topné žebříky | bal. | 1 |  | 0 |  |  | základní |  | 0 | 0 | 0 | 0 | 0 | 64 | K | 2 | ROZPOCET | 0 | 0 | 0 | 0 | 0 | 1 | 0 | 64 | -767795503
| PP |  | Sada stěnových úchytů pro topné žebříky | [14 empty] | PP | 2
| D | D8 | Zásuvky, spínače, krabice |  |  |  | 0 |  |  |  |  | 0 |  | 0 |  | 0 | 1 | D | 1 | ROZPOCET | [6 empty] | 0
95 | K | Pol242 | STOP TLAČÍTKO PROSKLENNÉ, (CENTRAL/TOTAL STOP), IP55, BARVA ČERVENÁ Požární tlačítko 120x120x50 IP55 se 2 kontakty | ks | 1 |  | 0 |  |  | základní |  | 0 | 0 | 0 | 0 | 0 | 64 | K | 2 | ROZPOCET | 0 | 0 | 0 | 0 | 0 | 1 | 0 | 64 | -1313263402
| PP |  | Požární tlačítko 120x120x50 IP55 se 2 kontakty | [14 empty] | PP | 2
96 | K | Pol243 | SPÍNAČ, PŘEPÍNAČ KOMPLETNÍ, IP20, BARVA BÍLÁ Spínač jednopólový; řazení 1 | ks | 5 |  | 0 |  |  | základní |  | 0 | 0 | 0 | 0 | 0 | 64 | K | 2 | ROZPOCET | 0 | 0 | 0 | 0 | 0 | 1 | 0 | 64 | 327231915
| PP |  | Spínač jednopólový; řazení 1 | [14 empty] | PP | 2
97 | K | Pol244 | SPÍNAČ, PŘEPÍNAČ KOMPLETNÍ, IP20, BARVA BÍLÁ Přepínač střídavý; řazení 6 | ks | 2 |  | 0 |  |  | základní |  | 0 | 0 | 0 | 0 | 0 | 64 | K | 2 | ROZPOCET | 0 | 0 | 0 | 0 | 0 | 1 | 0 | 64 | 1008438
| PP |  | Přepínač střídavý; řazení 6 | [14 empty] | PP | 2
98 | K | Pol245 | SPÍNAČ, PŘEPÍNAČ, IP44 (plast) Přepínač křížový IP44; řazení 7; b. bílá (na hořl. podklady B až E) | ks | 7 |  | 0 |  |  | základní |  | 0 | 0 | 0 | 0 | 0 | 64 | K | 2 | ROZPOCET | 0 | 0 | 0 | 0 | 0 | 1 | 0 | 64 | 1665036595
| PP |  | Přepínač křížový IP44; řazení 7; b. bílá (na hořl. podklady B až E) | [14 empty] | PP | 2
99 | K | Pol246 | SPÍNAČ, PŘEPÍNAČ, IP44 (plast) Přepínač střídavý IP44; řazení 6; b. bílá (na hořl. podklady B až E) | ks | 11 |  | 0 |  |  | základní |  | 0 | 0 | 0 | 0 | 0 | 64 | K | 2 | ROZPOCET | 0 | 0 | 0 | 0 | 0 | 1 | 0 | 64 | 616321139
| PP |  | Přepínač střídavý IP44; řazení 6; b. bílá (na hořl. podklady B až E) | [14 empty] | PP | 2
100 | K | Pol247 | ZÁSUVKA NN KOMPLETNÍ, BARVA BÍLÁ Zásuvka jednonásobná, s ochranným kolíkem; řazení 2P+PE | ks | 13 |  | 0 |  |  | základní |  | 0 | 0 | 0 | 0 | 0 | 64 | K | 2 | ROZPOCET | 0 | 0 | 0 | 0 | 0 | 1 | 0 | 64 | 1959800589
| PP |  | Zásuvka jednonásobná, s ochranným kolíkem; řazení 2P+PE | [14 empty] | PP | 2
101 | K | Pol248 | ZÁSUVKA NN KOMPLETNÍ, BARVA BÍLÁ Zásuvka dvojnásobná, s ochrannými kolíky; řazení 2x(2P+PE); b. jasně bílá | ks | 2 |  | 0 |  |  | základní |  | 0 | 0 | 0 | 0 | 0 | 64 | K | 2 | ROZPOCET | 0 | 0 | 0 | 0 | 0 | 1 | 0 | 64 | 1426117881
| PP |  | Zásuvka dvojnásobná, s ochrannými kolíky; řazení 2x(2P+PE); b. jasně bílá | [14 empty] | PP | 2
102 | K | Pol249 | ZÁSUVKA PRŮMYSLOVÁ NÁSTĚNNÁ, 16A,400V,3p+N+PE, IP44 | ks | 4 |  | 0 |  |  | základní |  | 0 | 0 | 0 | 0 | 0 | 64 | K | 2 | ROZPOCET | 0 | 0 | 0 | 0 | 0 | 1 | 0 | 64 | 386530132
| PP |  | 16A,400V,3p+N+PE, IP44 | [14 empty] | PP | 2
103 | K | Pol250 | ZÁSUVKA NASTĚNNÁ IP44 2p+PE, šedá | ks | 7 |  | 0 |  |  | základní |  | 0 | 0 | 0 | 0 | 0 | 64 | K | 2 | ROZPOCET | 0 | 0 | 0 | 0 | 0 | 1 | 0 | 64 | 978311331
| PP |  | 2p+PE, šedá | [14 empty] | PP | 2
104 | K | Pol251 | POHYBOVÝ SPÍNAČ AUTOMATICKÝ, KOMPLETNÍ, IP20, BARVA BÍLÁ Spínací prvek relé | ks | 2 |  | 0 |  |  | základní |  | 0 | 0 | 0 | 0 | 0 | 64 | K | 2 | ROZPOCET | 0 | 0 | 0 | 0 | 0 | 1 | 0 | 64 | -1632418348
| PP |  | Spínací prvek relé | [14 empty] | PP | 2
105 | K | Pol252 | HENSEL Krabicová rozvodka IP66, svorkov. do 2,5mm2 | ks | 25 |  | 0 |  |  | základní |  | 0 | 0 | 0 | 0 | 0 | 64 | K | 2 | ROZPOCET | 0 | 0 | 0 | 0 | 0 | 1 | 0 | 64 | -1101210206
| PP |  | HENSEL Krabicová rozvodka IP66, svorkov. do 2,5mm2 | [14 empty] | PP | 2
106 | K | Pol253 | KPRL 68-70/LD_NA KRABICE UNIVERZÁLNÍ | ks | 22 |  | 0 |  |  | základní |  | 0 | 0 | 0 | 0 | 0 | 64 | K | 2 | ROZPOCET | 0 | 0 | 0 | 0 | 0 | 1 | 0 | 64 | -711692156
| PP |  | KPRL 68-70/LD_NA KRABICE UNIVERZÁLNÍ | [14 empty] | PP | 2
107 | K | Pol254 | SVORKOVNICE KRABICOVÁ 273-102 4x1-2,5mm2 | ks | 120 |  | 0 |  |  | základní |  | 0 | 0 | 0 | 0 | 0 | 64 | K | 2 | ROZPOCET | 0 | 0 | 0 | 0 | 0 | 1 | 0 | 64 | -885974353
| PP |  | 273-102 4x1-2,5mm2 | [14 empty] | PP | 2
108 | K | Pol255 | SVORKOVNICE KRABICOVÁ 273-105 5x1-2,5mm2 | ks | 40 |  | 0 |  |  | základní |  | 0 | 0 | 0 | 0 | 0 | 64 | K | 2 | ROZPOCET | 0 | 0 | 0 | 0 | 0 | 1 | 0 | 64 | -1060235741
| PP |  | 273-105 5x1-2,5mm2 | [14 empty] | PP | 2
| D | D9 | Kabely |  |  |  | 0 |  |  |  |  | 0 |  | 0 |  | 0 | 1 | D | 1 | ROZPOCET | [6 empty] | 0
109 | K | Pol256 | KABEL SILOVÝ,IZOLACE PVC S VODIČEM PE CYKY-J 3x1,5 | m | 1740 |  | 0 |  |  | základní |  | 0 | 0 | 0 | 0 | 0 | 64 | K | 2 | ROZPOCET | 0 | 0 | 0 | 0 | 0 | 1 | 0 | 64 | -9047524
| PP |  | CYKY-J 3x1,5 | [14 empty] | PP | 2
110 | K | Pol257 | KABEL SILOVÝ,IZOLACE PVC S VODIČEM PE CYKY-J 3x2,5 | m | 680 |  | 0 |  |  | základní |  | 0 | 0 | 0 | 0 | 0 | 64 | K | 2 | ROZPOCET | 0 | 0 | 0 | 0 | 0 | 1 | 0 | 64 | 107804857
| PP |  | CYKY-J 3x2,5 | [14 empty] | PP | 2
111 | K | Pol258 | KABEL SILOVÝ,IZOLACE PVC S VODIČEM PE CYKY-J 5x1,5 | m | 80 |  | 0 |  |  | základní |  | 0 | 0 | 0 | 0 | 0 | 64 | K | 2 | ROZPOCET | 0 | 0 | 0 | 0 | 0 | 1 | 0 | 64 | 1930777743
| PP |  | CYKY-J 5x1,5 | [14 empty] | PP | 2
112 | K | Pol259 | KABEL SILOVÝ,IZOLACE PVC S VODIČEM PE CYKY-J 5x4 | m | 180 |  | 0 |  |  | základní |  | 0 | 0 | 0 | 0 | 0 | 64 | K | 2 | ROZPOCET | 0 | 0 | 0 | 0 | 0 | 1 | 0 | 64 | -926947346
| PP |  | CYKY-J 5x4 | [14 empty] | PP | 2
113 | K | Pol260 | KABEL SILOVÝ,IZOLACE PVC S VODIČEM PE CYKY-J 5x10 | m | 120 |  | 0 |  |  | základní |  | 0 | 0 | 0 | 0 | 0 | 64 | K | 2 | ROZPOCET | 0 | 0 | 0 | 0 | 0 | 1 | 0 | 64 | -266599999
| PP |  | CYKY-J 5x10 | [14 empty] | PP | 2
114 | K | Pol261 | KABEL SILOVÝ,IZOLACE PVC BEZ VODIČE PE CYKY-O 2x1,5 | m | 120 |  | 0 |  |  | základní |  | 0 | 0 | 0 | 0 | 0 | 64 | K | 2 | ROZPOCET | 0 | 0 | 0 | 0 | 0 | 1 | 0 | 64 | 377926111
| PP |  | CYKY-O 2x1,5 | [14 empty] | PP | 2
115 | K | Pol262 | KABEL SILOVÝ,IZOLACE PVC BEZ VODIČE PE CYKY-O 3x1,5 | m | 160 |  | 0 |  |  | základní |  | 0 | 0 | 0 | 0 | 0 | 64 | K | 2 | ROZPOCET | 0 | 0 | 0 | 0 | 0 | 1 | 0 | 64 | -913256611
| PP |  | CYKY-O 3x1,5 | [14 empty] | PP | 2
116 | K | Pol263 | KABEL SE SNÍŽENOU HOŘLAVOSTÍ, S FUNKČNÍ SCHOPNOSTÍ PŘI POŽÁRU P60-R, TŘÍDA REAKCE NA OHEŇ - B2 ca, s1, d1 PRAFlaDur-O 5x1,5 | m | 45 |  | 0 |  |  | základní |  | 0 | 0 | 0 | 0 | 0 | 64 | K | 2 | ROZPOCET | 0 | 0 | 0 | 0 | 0 | 1 | 0 | 64 | -776359564
| PP |  | PRAFlaDur-O 5x1,5 | [14 empty] | PP | 2
117 | K | Pol264 | KABEL STÍNĚNÝ JYTY-O 7x1 | m | 80 |  | 0 |  |  | základní |  | 0 | 0 | 0 | 0 | 0 | 64 | K | 2 | ROZPOCET | 0 | 0 | 0 | 0 | 0 | 1 | 0 | 64 | -1610943441
| PP |  | JYTY-O 7x1 | [14 empty] | PP | 2
| D | M | M |  |  |  | 0 |  |  |  |  | 0 |  | 0 |  | 0 | 3 | D | 0 | ROZPOCET | [6 empty] | 0
| D | D19 | Ostatní |  |  |  | 0 |  |  |  |  | 0 |  | 0 |  | 0 | 3 | D | 1 | ROZPOCET | [6 empty] | 0
118 | M | PM | Podružný materiál | kpl | 1 |  | 0 |  |  | základní |  | 0 | 0 | 0 | 0 | 0 | 256 | M | 2 | ROZPOCET | 0 | 0 | 0 | 0 | 0 | 1 | 0 | 64 | 1803765684
| PP |  | Podružný materiál | [14 empty] | PP | 2
119 | M | Dopr | Doprava | % |  |  | 0 |  |  | základní |  | 0 | 0 | 0 | 0 | 0 | 256 | M | 2 | ROZPOCET | 0 | 0 | 0 | 0 | 0 | 1 | 0 | 64 | 2064221195
| PP |  | Doprava | [14 empty] | PP | 2
120 | K | PPV | Podíl přidružených výkonů | % |  |  | 0 |  |  | základní |  | 0 | 0 | 0 | 0 | 0 | 64 | K | 2 | ROZPOCET | 0 | 0 | 0 | 0 | 0 | 1 | 0 | 64 | 996246638
| PP |  | Podíl přidružených výkonů | [14 empty] | PP | 2
121 | K | VP | Přesun hmot | % |  |  | 0 |  |  | základní |  | 0 | 0 | 0 | 0 | 0 | 64 | K | 2 | ROZPOCET | 0 | 0 | 0 | 0 | 0 | 1 | 0 | 64 | -1037884525
| PP |  | Přesun | [14 empty] | PP | 2
| D | VRN | Vedlejší rozpočtové náklady |  |  |  | 0 |  |  |  |  | 0 |  | 0 |  | 0 | 5 | D | 0 | ROZPOCET | [6 empty] | 0
| D | VRN3 | Zařízení staveniště |  |  |  | 0 |  |  |  |  | 0 |  | 0 |  | 0 | 5 | D | 1 | ROZPOCET | [6 empty] | 0
122 | K | 030001000 | Zařízení staveniště | % |  |  | 0 | CS ÚRS 2025 01 |  | základní |  | 0 | 0 | 0 | 0 | 0 | 1024 | K | 2 | ROZPOCET | 0 | 0 | 0 | 0 | 0 | 1 | 0 | 1024 | -1732083435
| PP |  | Zařízení staveniště | [14 empty] | PP | 2

## 05 - Vedlejší rozpočtové ...
{efc4b2df-816a-42f1-a2c9-ed052d617786}
2
| KRYCÍ LIST SOUPISU PRACÍ | [7 empty] | v --- níže se nacházejí doplnkové a pomocné údaje k sestavám --- v | [8 empty] | False
Stavba:
Rekonstrukce a dobudování vzdělávacích a výzkumných prostor v rámci objektu stáje antilopy losí
Objekt:
05 - Vedlejší rozpočtové náklady
| KSO: |  |  |  |  | CC-CZ:
| Místo: |  | Praha Suchdol |  |  | Datum: | 9. 4. 2024
| Zadavatel: |  |  |  |  | IČ:
|  | Fakulta tropického zemědělství,ČZU v Praze |  |  |  | DIČ:
| Uchazeč: |  |  |  |  | IČ: | Vyplň údaj
|  | Vyplň údaj |  |  |  | DIČ: | Vyplň údaj
| Projektant: |  |  |  |  | IČ:
|  | LZ-PROJEKT plus s.r.o. |  |  |  | DIČ:
| Zpracovatel: |  |  |  |  | IČ:
|  | Fajfrová Irena |  |  |  | DIČ:
Poznámka:
U vybraných výrobků je pro jasné a přesné vymezení požadovaných parametrů uveden možný výrobce (v souladu s odst. 9, par. 44, zák. Č. 137/2006 sb.). Při realizaci lze použít i jiného výrobce (dodavatele) při splnění technických parametrů uvedeného typu výrobku možného výrobce (dodavatele). Technickými parametry se mj. rozumí pevnostní charakteristiky, fyzikálně technické vlastnosti, parametry spotřeby a výkonu, rozměry, hmotnosti, hlukové parametry, materiálové provedení, design/estetické a kvalitativní vlastnosti, provozní vlastnosti, životnost, způsob ovládání, vazby na ostatní profese apod. Případné změny je nutné dokladovat (např. statickým výpočtem), konzultovat a odsouhlasit projektantem, tj. zpracovatelem tohoto projektu.
| Cena bez DPH | [5 empty] | 0
|  |  | Základ daně |  |  | Sazba daně | Výše daně
| DPH | základní | 0 |  |  | 21% | 0
|  | snížená | 0 |  |  | 12% | 0
|  | zákl. přenesená | 0 |  |  | 21% | 0
|  | sníž. přenesená | 0 |  |  | 12% | 0
|  | nulová | 0 |  |  | 0% | 0
| Cena s DPH |  |  | v | CZK |  | 0
| Projektant |  |  | Zpracovatel
| Datum a podpis: |  | Razítko | Datum a podpis: |  |  | Razítko
| Objednavatel |  |  | Uchazeč
| Datum a podpis: |  | Razítko | Datum a podpis: |  |  | Razítko
REKAPITULACE ČLENĚNÍ SOUPISU PRACÍ
Stavba:
Rekonstrukce a dobudování vzdělávacích a výzkumných prostor v rámci objektu stáje antilopy losí
Objekt:
05 - Vedlejší rozpočtové náklady
Místo: |  |  | Praha Suchdol |  |  | Datum: | 9. 4. 2024
Zadavatel: |  |  | Fakulta tropického zemědělství,ČZU v Praze |  |  | Projektant: | LZ-PROJEKT plus s.r.o.
Uchazeč: |  |  | Vyplň údaj |  |  | Zpracovatel: | Fajfrová Irena
Kód dílu - Popis | [6 empty] | Cena celkem [CZK]
Náklady ze soupisu prací | [6 empty] | 0 | [11 empty] | -1
| VRN - Vedlejší rozpočtové náklady | [5 empty] | 0
| VRN1 - Průzkumné, geodetické a projektové práce | [5 empty] | 0
| VRN3 - Zařízení staveniště | [5 empty] | 0
| VRN4 - Inženýrská činnost | [5 empty] | 0
| VRN7 - Provozní vlivy | [5 empty] | 0
SOUPIS PRACÍ
Stavba:
Rekonstrukce a dobudování vzdělávacích a výzkumných prostor v rámci objektu stáje antilopy losí
Objekt:
05 - Vedlejší rozpočtové náklady
Místo: |  |  | Praha Suchdol |  |  | Datum: | 9. 4. 2024
Zadavatel: |  |  | Fakulta tropického zemědělství,ČZU v Praze |  |  | Projektant: | LZ-PROJEKT plus s.r.o.
Uchazeč: |  |  | Vyplň údaj |  |  | Zpracovatel: | Fajfrová Irena
PČ | Typ | Kód | Popis | MJ | Množství | J.cena [CZK] | Cena celkem [CZK] | Cenová soustava |  | DPH | J. Nh [h] | Nh celkem [h] | J. hmotnost [t] | Hmotnost celkem [t] | J. suť [t] | Suť Celkem [t]
Náklady soupisu celkem | [6 empty] | 0 |  |  |  |  | 0 |  | 0 |  | 0 |  | D | -1 | [7 empty] | 0
| D | VRN | Vedlejší rozpočtové náklady |  |  |  | 0 |  |  |  |  | 0 |  | 0 |  | 0 | 5 | D | 0 | ROZPOCET | [6 empty] | 0
| D | VRN1 | Průzkumné, geodetické a projektové práce |  |  |  | 0 |  |  |  |  | 0 |  | 0 |  | 0 | 5 | D | 1 | ROZPOCET | [6 empty] | 0
1 | K | 012103000 | Geodetické práce před výstavbou - vytyčení stavby | kpl | 1 |  | 0 | CS ÚRS 2024 01 |  | základní |  | 0 | 0 | 0 | 0 | 0 | 1024 | K | 2 | ROZPOCET | 0 | 0 | 0 | 0 | 0 | 1 | 0 | 1024 | -635237454
| PP |  | Geodetické práce před výstavbou | [14 empty] | PP | 2
2 | K | 012203000 | Geodetické práce při provádění stavby | kpl | 1 |  | 0 | CS ÚRS 2024 01 |  | základní |  | 0 | 0 | 0 | 0 | 0 | 1024 | K | 2 | ROZPOCET | 0 | 0 | 0 | 0 | 0 | 1 | 0 | 1024 | 1208093204
| PP |  | Geodetické práce při provádění stavby | [14 empty] | PP | 2
3 | K | 012303000 | Geodetické práce po výstavbě | kpl | 1 |  | 0 | CS ÚRS 2024 01 |  | základní |  | 0 | 0 | 0 | 0 | 0 | 1024 | K | 2 | ROZPOCET | 0 | 0 | 0 | 0 | 0 | 1 | 0 | 1024 | -1978093354
| PP |  | Geodetické práce po výstavbě | [14 empty] | PP | 2
4 | K | 013254000 | Dokumentace skutečného provedení stavby | kpl | 1 |  | 0 | CS ÚRS 2024 01 |  | základní |  | 0 | 0 | 0 | 0 | 0 | 1024 | K | 2 | ROZPOCET | 0 | 0 | 0 | 0 | 0 | 1 | 0 | 1024 | -529589916
| PP |  | Dokumentace skutečného provedení stavby | [14 empty] | PP | 2
| D | VRN3 | Zařízení staveniště |  |  |  | 0 |  |  |  |  | 0 |  | 0 |  | 0 | 5 | D | 1 | ROZPOCET | [6 empty] | 0
5 | K | 030001000 | Zařízení staveniště | kpl | 1 |  | 0 | CS ÚRS 2024 01 |  | základní |  | 0 | 0 | 0 | 0 | 0 | 1024 | K | 2 | ROZPOCET | 0 | 0 | 0 | 0 | 0 | 1 | 0 | 1024 | 209287781
| PP |  | Zařízení staveniště | [14 empty] | PP | 2
| D | VRN4 | Inženýrská činnost |  |  |  | 0 |  |  |  |  | 0 |  | 0 |  | 0 | 5 | D | 1 | ROZPOCET | [6 empty] | 0
6 | K | 045203000 | Kompletační a koordinační činnost | kpl | 1 |  | 0 | CS ÚRS 2024 01 |  | základní |  | 0 | 0 | 0 | 0 | 0 | 1024 | K | 2 | ROZPOCET | 0 | 0 | 0 | 0 | 0 | 1 | 0 | 1024 | 633657782
| PP |  | Kompletační činnost | [14 empty] | PP | 2
| D | VRN7 | Provozní vlivy |  |  |  | 0 |  |  |  |  | 0 |  | 0 |  | 0 | 5 | D | 1 | ROZPOCET | [6 empty] | 0
7 | K | 070001000 | Provozní vlivy | kpl | 1 |  | 0 | CS ÚRS 2024 01 |  | základní |  | 0 | 0 | 0 | 0 | 0 | 1024 | K | 2 | ROZPOCET | 0 | 0 | 0 | 0 | 0 | 1 | 0 | 1024 | 1946483184
| PP |  | Provozní vlivy | [14 empty] | PP | 2

## Seznam figur
SEZNAM FIGUR
Kód: | LZ240083
Stavba: | Rekonstrukce a dobudování vzdělávacích a výzkumných prostor v rámci objektu stáje antilopy losí
Datum: | 9. 4. 2024
Kód | Popis | MJ | Výměra
LZ240083 | Rekonstrukce a dobudování vzdělávacích a výzkumných prostor v rámci objektu stáje antilopy losí
j |  |  | 108.603
j1 |  |  | 17.835
j2 |  |  | 114.54
k |  |  | 88.39
ob |  |  | 35.495
01 | Stavební část
j |  |  | 108.603
| odkop na -0,465 |  | 0
| (5,3+3,96+1,2)*(19,7+1,2*2)*0,3 |  | 69.35
| (5,3+1,2)*(2,49+0,885+1,2*2)*0,3 |  | 11.261
| odkop -0,35 |  | 0
| (18,9+1,2*2)*(5,55+1,2)*0,15 |  | 21.566
| (9,0+1,2)*(3,0+1,2)*0,15 |  | 6.426
j | Součet |  | 108.603
j1 |  |  | 17.835
| patky u stávajícího objektu |  | 0
| (1,15*2,1+(1,15+0,585)*(2,1+0,585*2))*0,5*(1,2-0,465)*6 |  | 17.835
j1 | Součet |  | 17.835
Použití figury:
131213701 | Hloubení nezapažených jam v soudržných horninách třídy těžitelnosti I skupiny 3 ručně | m3 | 17.835
162751117 | Vodorovné přemístění přes 9 000 do 10000 m výkopku/sypaniny z horniny třídy těžitelnosti I skupiny 1 až 3 | m3 | 27.058
174151101 | Zásyp jam, šachet rýh nebo kolem objektů sypaninou se zhutněním | m3 | 105.317
j2 |  |  | 114.54
| (2,11*2,525+(2,11+0,585*2)*(2,525+1,0+0,585))*0,5*(1,2-0,465)*5 |  | 34.561
| (2,11*(2,635+1,7+1,0+1,9)+(2,11+0,585*2)*(0,585+2,635+2,7+1,9+0,85))*0,5*(1,2-0,465) |  | 16.061
| (1,4*1,4+(1,4+0,585+1,0)*(1,4+1,0+0,585))*0,5*(1,2-0,465) |  | 3.995
| (1,4*1,4+(1,4+0,585+1,0)*(1,4+0,585*2))*0,5*(1,2-0,465)*7 |  | 24.777
| (1,4*1,4+(1,4+0,585+1,0)*(1,4+0,585+0,85))*0,5*(1,2-0,465) |  | 3.83
| ((1,5+0,4*2)*(1,3+0,4*2)+(1,9+0,585*2)*(2,1+0,585*2))*0,5*(1,2-0,465) |  | 5.464
| ((1,5+0,4*2)*(1,6+0,4*2)+(2,3+0,585*2)*(2,4+0,585*2))*0,5*(1,2-0,465) |  | 6.581
| (1,4*1,4+(1,4+0,585*2)*(1,4+0,585*2))*0,5*(1,0-0,25)*6 |  | 19.271
j2 | Součet |  | 114.54
Použití figury:
131251104 | Hloubení jam nezapažených v hornině třídy těžitelnosti I skupiny 3 objem do 500 m3 strojně | m3 | 114.54
162751117 | Vodorovné přemístění přes 9 000 do 10000 m výkopku/sypaniny z horniny třídy těžitelnosti I skupiny 1 až 3 | m3 | 27.058
174151101 | Zásyp jam, šachet rýh nebo kolem objektů sypaninou se zhutněním | m3 | 105.317
k |  |  | 88.39
k | 11,35+6,85+3,26+1,92+1,91+6,35+2,17+54,58 |  | 88.39
Použití figury:
771574415 | Montáž podlah keramických hladkých lepených cementovým flexibilním lepidlem přes 6 do 9 ks/m2 | m2 | 88.39
632441220 | Potěr anhydritový samonivelační litý C25 přes 45 do 50 mm | m2 | 88.39
632441292 | Příplatek k anhydritovému samonivelačnímu litému potěru C25 ZKD 5 mm tl | m2 | 176.78
713121111 | Montáž izolace tepelné podlah volně kladenými rohožemi, pásy, dílci, deskami 1 vrstva | m2 | 88.39
713191132 | Montáž izolace tepelné podlah, stropů vrchem nebo střech překrytí separační fólií z PE | m2 | 232
762511274 | Podlahové kce podkladové z desek OSB tl 18 mm broušených na pero a drážku šroubovaných | m2 | 102
771111011 | Vysátí podkladu před pokládkou dlažby | m2 | 88.39
771121011 | Nátěr penetrační na podlahu | m2 | 88.39
784211121 | Dvojnásobné bílé malby ze směsí za mokra středně oděruvzdorných v místnostech v do 3,80 m | m2 | 323.37
o |  |  | 27.058
| odvoz přebytečné zeminy |  | 0
o | j1+j2-z |  | 27.058
Použití figury:
162751117 | Vodorovné přemístění přes 9 000 do 10000 m výkopku/sypaniny z horniny třídy těžitelnosti I skupiny 1 až 3 | m3 | 27.058
171201231 | Poplatek za uložení zeminy a kamení na recyklační skládce (skládkovné) kód odpadu 17 05 04 | t | 54.116
171251201 | Uložení sypaniny na skládky nebo meziskládky | m3 | 27.058
ob |  |  | 35.495
| (3,09+0,7*2)*1,5 |  | 6.735
| (1,35+2,43)*2*2,0-0,8*2,0-0,7*2,0*2 |  | 10.72
| (1,44+1,165)*2*2,0*2-0,7*2,0*2 |  | 18.04
ob | Součet |  | 35.495
Použití figury:
781472215 | Montáž obkladů keramických hladkých lepených cementovým flexibilním lepidlem přes 6 do 9 ks/m2 | m2 | 35.495
781121011 | Nátěr penetrační na stěnu | m2 | 35.495
or |  |  | 185
| V cenách jsou započteny i náklady na |  | 0
| naložení sejmuté ornice na dopravní prostředek, |  | 0
or | 185,0 |  | 185
Použití figury:
121151113 | Sejmutí ornice plochy do 500 m2 tl vrstvy do 200 mm strojně | m2 | 185
162351103 | Vodorovné přemístění přes 50 do 500 m výkopku/sypaniny z horniny třídy těžitelnosti I skupiny 1 až 3 | m3 | 37
167151101 | Nakládání výkopku z hornin třídy těžitelnosti I skupiny 1 až 3 do 100 m3 | m3 | 37
181351103 | Rozprostření ornice tl vrstvy do 200 mm pl přes 100 do 500 m2 v rovině nebo ve svahu do 1:5 strojně | m2 | 185
z |  |  | 105.317
| j1+j2 |  | 132.375
| -6,647 |  | -6.647
| -0,75*1,3*0,635*6 |  | -3.715
| -1,31*1,725*0,635 |  | -1.435
| -1,31*1,415*0,635*4 |  | -4.708
| -1,31*1,915*0,635 |  | -1.593
| -1,31*1,3*0,635 |  | -1.081
| -1,2*1,3*0,635 |  | -0.991
| -1,5*1,3*0,635 |  | -1.238
| -1,5*1,68*0,635 |  | -1.6
| -0,6*0,6*0,75*(9+6) |  | -4.05
z | Součet |  | 105.317
Použití figury:
174151101 | Zásyp jam, šachet rýh nebo kolem objektů sypaninou se zhutněním | m3 | 105.317
162351103 | Vodorovné přemístění přes 50 do 500 m výkopku/sypaniny z horniny třídy těžitelnosti I skupiny 1 až 3 | m3 | 210.634
162751117 | Vodorovné přemístění přes 9 000 do 10000 m výkopku/sypaniny z horniny třídy těžitelnosti I skupiny 1 až 3 | m3 | 27.058
167151111 | Nakládání výkopku z hornin třídy těžitelnosti I skupiny 1 až 3 přes 100 m3 | m3 | 105.317
02 | Zdravotechnika
j |  |  | 22
j | 22,0 |  | 22
Použití figury:
131251102 | Hloubení jam nezapažených v hornině třídy těžitelnosti I skupiny 3 objem do 50 m3 strojně | m3 | 22
162751117 | Vodorovné přemístění přes 9 000 do 10000 m výkopku/sypaniny z horniny třídy těžitelnosti I skupiny 1 až 3 | m3 | 22
171201231 | Poplatek za uložení zeminy a kamení na recyklační skládce (skládkovné) kód odpadu 17 05 04 | t | 44
171251201 | Uložení sypaniny na skládky nebo meziskládky | m3 | 22
or |  |  | 100
or | 100,0 |  | 100
Použití figury:
121151103 | Sejmutí ornice plochy do 100 m2 tl vrstvy do 200 mm strojně | m2 | 100
162351103 | Vodorovné přemístění přes 50 do 500 m výkopku/sypaniny z horniny třídy těžitelnosti I skupiny 1 až 3 | m3 | 40
167151101 | Nakládání výkopku z hornin třídy těžitelnosti I skupiny 1 až 3 do 100 m3 | m3 | 20
or_1 |  |  | 185
Použití figury:
181351103 | Rozprostření ornice tl vrstvy do 200 mm pl přes 100 do 500 m2 v rovině nebo ve svahu do 1:5 strojně | m2 | 185