## TM
Export_Tabulka místností
Číslo | Název | Podlaží | Plocha | Skladba | Druh podlahy | Povrchy stěn | Povrch stropu | Poznámka
0.26a | ARCHIV | 1PP | 115,3 m² | P3 | KERAMICKÁ DLAŽBA | ŠTUK.OMÍTKA + MALBA | ŠTUK. OMÍTKA + MALBA
0.26b | PŘÍRUČNÍ SKLAD | 1PP | 21,8 m² | P3 | KERAMICKÁ DLAŽBA | ŠTUK.OMÍTKA + MALBA | ŠTUK. OMÍTKA + MALBA
0.26c | ARCHIV | 1PP | 34,2 m² | P3 | KERAMICKÁ DLAŽBA | ŠTUK.OMÍTKA + MALBA | ŠTUK. OMÍTKA + MALBA
0.26d | PŘÍRUČNÍ SKLAD | 1PP | 23,5 m² | P3 | KERAMICKÁ DLAŽBA | ŠTUK.OMÍTKA + MALBA | ŠTUK. OMÍTKA + MALBA
0.26e | PŘÍRUČNÍ SKLAD | 1PP | 47,8 m² | P3 | KERAMICKÁ DLAŽBA | ŠTUK.OMÍTKA + MALBA | ŠTUK. OMÍTKA + MALBA
0.26f | PŘÍRUČNÍ SKLAD | 1PP | 23,4 m² | P3 | KERAMICKÁ DLAŽBA | ŠTUK.OMÍTKA + MALBA | ŠTUK. OMÍTKA + MALBA
0.26g | PŘÍRUČNÍ SKLAD | 1PP | 24,3 m² | P3 | KERAMICKÁ DLAŽBA | ŠTUK.OMÍTKA + MALBA | ŠTUK. OMÍTKA + MALBA
0.26h | PŘÍRUČNÍ SKLAD | 1PP | 24,2 m² | P3 | KERAMICKÁ DLAŽBA | ŠTUK.OMÍTKA + MALBA | ŠTUK. OMÍTKA + MALBA
0.26i | PŘÍRUČNÍ SKLAD | 1PP | 37,7 m² | P3 | KERAMICKÁ DLAŽBA | ŠTUK.OMÍTKA + MALBA | ŠTUK. OMÍTKA + MALBA
0.26j | PŘÍRUČNÍ SKLAD | 1PP | 34,6 m² | P3 | KERAMICKÁ DLAŽBA | ŠTUK.OMÍTKA + MALBA | ŠTUK. OMÍTKA + MALBA
0.27 | TECHNICKÉ PROPOJENÍ | 1PP | 4,6 m² | P9 | PROTIPRAŠNÝ NÁTĚR | VÁPENOCEMNETOVÁ OMÍTKA | VÁPENOCEMENTOVÁ OMÍTKA
0.28a | ÚKLIDOVÁ MÍSTNOST | 1PP | 2,1 m² | P4 | KERAMICKÁ DLAŽBA | KERAMICKÝ OBKLAD | ŠTUK. OMÍTKA + MALBA
0.28b | ÚKLIDOVÁ MÍSTNOST | 1PP | 2,4 m² | P4 | KERAMICKÁ DLAŽBA | KERAMICKÝ OBKLAD | ŠTUK. OMÍTKA + MALBA
0.29a | VÝTAH | 1PP | 3,6 m² | P9 | PROTIPRAŠNÝ NÁTĚR | VÁPENOCEMNETOVÁ OMÍTKA
0.29b | VÝTAH | 1PP | 3,6 m² | P9 | PROTIPRAŠNÝ NÁTĚR | VÁPENOCEMNETOVÁ OMÍTKA
0.30a | UMÝVÁRNA - M | 1PP | 5,9 m² | P4 | KERAMICKÁ DLAŽBA | KERAMICKÝ OBKLAD | SDK DO VLHKA + MALBA
0.30b | WC - M | 1PP | 2,1 m² | P4 | KERAMICKÁ DLAŽBA | KERAMICKÝ OBKLAD | SDK DO VLHKA + MALBA
0.31a | UMÝVÁRNA - Ž | 1PP | 7,2 m² | P4 | KERAMICKÁ DLAŽBA | KERAMICKÝ OBKLAD | SDK DO VLHKA + MALBA
0.31b | WC - Ž | 1PP | 2,1 m² | P4 | KERAMICKÁ DLAŽBA | KERAMICKÝ OBKLAD | SDK DO VLHKA + MALBA
0.32 | PŘEDSÍŇ WC | 1PP | 6,8 m² | P4 | KERAMICKÁ DLAŽBA | KERAMICKÝ OBKLAD | SDK PODHLED R/01
0.33 | STROJOVNA VZT | 1PP | 57,9 m² | P5 | VODONEPR. STĚRKA | VÁPENOCEMNETOVÁ OMÍTKA | VÁPENOCEMENTOVÁ OMÍTKA
0.34 | STROJOVNA VZT | 1PP | 156,9 m² | P5 | VODONEPR. STĚRKA | VÁPENOCEMNETOVÁ OMÍTKA | VÁPENOCEMENTOVÁ OMÍTKA
0.35 | ŠACHTA VZT | 1PP | 12,4 m² | P9 | PROTIPRAŠNÝ NÁTĚR | VÁPENOCEMNETOVÁ OMÍTKA | VÁPENOCEMENTOVÁ OMÍTKA
0.36 | HLAVNÍ ROZVODNA NN | 1PP | 21,0 m² | P6 | VODONEPR. STĚRKA | VÁPENOCEMNETOVÁ OMÍTKA | VÁPENOCEMENTOVÁ OMÍTKA
0.37 | ROZVODNA NO | 1PP | 9,6 m² | P6 | VODONEPR. STĚRKA | VÁPENOCEMNETOVÁ OMÍTKA | VÁPENOCEMENTOVÁ OMÍTKA
0.38 | SCHODIŠTĚ 2 | 1PP | 10,6 m² | P3, P8 | KERAMICKÁ DLAŽBA | ŠTUK.OMÍTKA + MALBA | ŠTUK. OMÍTKA + MALBA
0.39 | CHODBA | 1PP | 135,8 m² | P3 | KERAMICKÁ DLAŽBA | ŠTUK.OMÍTKA + MALBA | ŠTUK. OMÍTKA + MALBA
0.40 | SCHODIŠTĚ 4 | 1PP | 19,1 m² | P3, P7 | KERAMICKÁ DLAŽBA | ŠTUK.OMÍTKA + MALBA | ŠTUK. OMÍTKA + MALBA
0.43 | PŘEDSÍŇ WC | 1PP | 1,3 m² | P1 | KERAMICKÁ DLAŽBA | KERAMICKÝ OBKLAD | ŠTUK. OMÍTKA + MALBA
0.44 | ÚKLIDOVÁ MÍSTNOST | 1PP | 1,1 m² | P1 | KERAMICKÁ DLAŽBA | KERAMICKÝ OBKLAD | ŠTUK. OMÍTKA + MALBA
0.45 | CHODBA | 1PP | 16,3 m² | P2 | KERAMICKÁ DLAŽBA | ŠTUK.OMÍTKA + MALBA | ŠTUK. OMÍTKA + MALBA
0.46 | ŠATNA | 1PP | 9,6 m² | P1 | KERAMICKÁ DLAŽBA | ŠTUK.OMÍTKA + MALBA | ŠTUK. OMÍTKA + MALBA
0.47 | SKLAD | 1PP | 6,0 m² | P1 | KERAMICKÁ DLAŽBA | ŠTUK.OMÍTKA + MALBA | ŠTUK. OMÍTKA + MALBA
0.48 | SKLAD | 1PP | 2,2 m² | P1 | KERAMICKÁ DLAŽBA | ŠTUK.OMÍTKA + MALBA | ŠTUK. OMÍTKA + MALBA
0.49 | SKLAD | 1PP | 16,0 m² | P1 | KERAMICKÁ DLAŽBA | ŠTUK.OMÍTKA + MALBA | ŠTUK. OMÍTKA + MALBA
0.50 | SKLAD | 1PP | 10,6 m² | P2 | KERAMICKÁ DLAŽBA | ŠTUK.OMÍTKA + MALBA | ŠTUK. OMÍTKA + MALBA
0.51 | SKLAD | 1PP | 14,8 m² | P2 | KERAMICKÁ DLAŽBA | ŠTUK.OMÍTKA + MALBA | ŠTUK. OMÍTKA + MALBA
0.52 | WC | 1PP | 1,6 m² | P1 | KERAMICKÁ DLAŽBA | KERAMICKÝ OBKLAD | ŠTUK. OMÍTKA + MALBA
0.57 | ŠACHTA | 3NP | 0,4 m²
1.02 | ZÁDVEŘÍ | 1NP | 14,7m² | P13 | KERAMICKÁ DLAŽBA | KERAMICKÝ OBKLAD | ŠTUK. OMÍTKA + MALBA
1.02a | ZÁDVEŘÍ | 1NP | 14,8m² | P13 | KERAMICKÁ DLAŽBA | KERAMICKÝ OBKLAD | ŠTUK. OMÍTKA + MALBA
1.07a | CHODBA | 1NP | 47,2 m² | P13 | KERAMICKÁ DLAŽBA | ŠTUK.OMÍTKA + MALBA | ŠTUK. OMÍTKA + MALBA
1.07 | CHODBA | 1NP | 261,3 m² | P13 | KERAMICKÁ DLAŽBA | ŠTUK.OMÍTKA + MALBA | ŠTUK. OMÍTKA + MALBA + SDK PODHLED R/02
1.38 | SCHODIŠTĚ 2 | 1NP | 16,7 m² | P13,P7 | KERAMICKÁ DLAŽBA | ŠTUK.OMÍTKA + MALBA | ŠTUK. OMÍTKA + MALBA
1.40 | SCHODIŠTĚ 4 | 1NP | 15,8 m² | P13,P7 | KERAMICKÁ DLAŽBA | ŠTUK.OMÍTKA + MALBA | ŠTUK. OMÍTKA + MALBA
1.49 | SEMINÁRNÍ MÍSTNOST PRO 30 OSOB | 1NP | 69,0 m² | P15 | ZÁTĚŽOVÉ PVC | ŠTUK.OMÍTKA + MALBA | AKUSTICKÝ KAZETOVÝ PODHLED R/10
1.50 | SEMINÁRNÍ MÍSTNOST PRO 30 OSOB | 1NP | 60,0 m² | P15 | ZÁTĚŽOVÉ PVC | ŠTUK.OMÍTKA + MALBA | AKUSTICKÝ KAZETOVÝ PODHLED R/10
1.51 | SEMINÁRNÍ MÍSTNOST PRO 30 OSOB | 1NP | 51,0 m² | P15 | ZÁTĚŽOVÉ PVC | ŠTUK.OMÍTKA + MALBA | AKUSTICKÝ KAZETOVÝ PODHLED R/10
1.52 | SEMINÁRNÍ MÍSTNOST PRO 30 OSOB | 1NP | 60,0 m² | P15 | ZÁTĚŽOVÉ PVC | ŠTUK.OMÍTKA + MALBA | AKUSTICKÝ KAZETOVÝ PODHLED R/10
1.53 | SEMINÁRNÍ MÍSTNOST PRO 36 OSOB | 1NP | 74,2 m² | P11 | ZÁTĚŽOVÉ PVC | ŠTUK.OMÍTKA + MALBA | AKUSTICKÝ KAZETOVÝ PODHLED R/10
1.54 | SEMINÁRNÍ MÍSTNOST PRO 36 OSOB | 1NP | 69,9 m² | P11 | ZÁTĚŽOVÉ PVC | ŠTUK.OMÍTKA + MALBA | AKUSTICKÝ KAZETOVÝ PODHLED R/10
1.55 | SEMINÁRNÍ MÍSTNOST PRO 60 OSOB | 1NP | 76,1 m² | P15,P17 | ZÁTĚŽOVÉ PVC | ŠTUK.OMÍTKA + MALBA | AKUSTICKÝ KAZETOVÝ PODHLED R/11,R/12
1.56 | SEMINÁRNÍ MÍSTNOST PRO 60 OSOB | 1NP | 76,2 m² | P15,P17 | ZÁTĚŽOVÉ PVC | ŠTUK.OMÍTKA + MALBA | AKUSTICKÝ KAZETOVÝ PODHLED R/11,R/12
1.57 | SEMINÁRNÍ MÍSTNOST PRO 24 OSOB | 1NP | 55,7 m² | P11 | ZÁTĚŽOVÉ PVC | ŠTUK.OMÍTKA + MALBA | AKUSTICKÝ KAZETOVÝ PODHLED R/10
1.58 | SEMINÁRNÍ MÍSTNOST PRO 24 OSOB | 1NP | 54,9 m² | P11 | ZÁTĚŽOVÉ PVC | ŠTUK.OMÍTKA + MALBA | AKUSTICKÝ KAZETOVÝ PODHLED R/10
1.59 | SEMINÁRNÍ MÍSTNOST PRO 24 OSOB | 1NP | 54,7 m² | P11 | ZÁTĚŽOVÉ PVC | ŠTUK.OMÍTKA + MALBA | AKUSTICKÝ KAZETOVÝ PODHLED R/10
1.60 | SEMINÁRNÍ MÍSTNOST PRO 24 OSOB | 1NP | 54,4 m² | P11 | ZÁTĚŽOVÉ PVC | ŠTUK.OMÍTKA + MALBA | AKUSTICKÝ KAZETOVÝ PODHLED R/10
1.61 | KANCELÁŘ PRO 2 OSOBY | 1NP | 19,1 m² | P12 | ZÁTĚŽOVÝ KOBEREC | ŠTUK.OMÍTKA + MALBA | ŠTUK. OMÍTKA + MALBA
1.62 | KANCELÁŘ PRO 2 OSOBY | 1NP | 19,0 m² | P12 | ZÁTĚŽOVÝ KOBEREC | ŠTUK.OMÍTKA + MALBA | ŠTUK. OMÍTKA + MALBA
1.63 | KANCELÁŘ PRO 2 OSOBY | 1NP | 18,9 m² | P12 | ZÁTĚŽOVÝ KOBEREC | ŠTUK.OMÍTKA + MALBA | ŠTUK. OMÍTKA + MALBA
1.64 | KANCELÁŘ PRO 2 OSOBY | 1NP | 18,9 m² | P12 | ZÁTĚŽOVÝ KOBEREC | ŠTUK.OMÍTKA + MALBA | ŠTUK. OMÍTKA + MALBA
1.65 | KANCELÁŘ PRO 2 OSOBY | 1NP | 18,5 m² | P12 | ZÁTĚŽOVÝ KOBEREC | ŠTUK.OMÍTKA + MALBA | ŠTUK. OMÍTKA + MALBA
1.66 | CHODBA | 1NP | 60,1 m² | P10,P13 | KERAMICKÁ DLAŽBA | ŠTUK.OMÍTKA + MALBA | SDK PODHLED R/02 + PODHLED MINERÁLNÍ, KAZETOVÝ R/04
1.67 | CHODBA | 1NP | 106,1 m² | P10,P13 | KERAMICKÁ DLAŽBA | ŠTUK.OMÍTKA + MALBA | PODHLED MINERÁLNÍ, KAZETOVÝ R/04
1.69 | ÚKLIDOVÁ MÍSTNOST | 1NP | 2,1 m² | P14 | KERAMICKÁ DLAŽBA | KERAMICKÝ OBKLAD | ŠTUK. OMÍTKA + MALBA
1.70a | VÝTAH | 1NP | 3,6 m² |  |  | VÁPENOCEMNETOVÁ OMÍTKA
1.70b | VÝTAH | 1NP | 3,6 m² |  |  | VÁPENOCEMNETOVÁ OMÍTKA
1.71 | WC INVALIDÉ | 1NP | 4,0 m² | P14 | KERAMICKÁ DLAŽBA | KERAMICKÝ OBKLAD | SDK PODHLED R/01
1.72 | UMÝVÁRNA -Ž | 1NP | 6,9 m² | P14 | KERAMICKÁ DLAŽBA | KERAMICKÝ OBKLAD | SDK PODHLED R/01
1.73 | WC - Ž | 1NP | 15,9 m² | P14 | KERAMICKÁ DLAŽBA | KERAMICKÝ OBKLAD | SDK PODHLED R/01
1.74 | HYGIENICKÁ KABINKA - Ž | 1NP | 2,6 m² | P14 | KERAMICKÁ DLAŽBA | KERAMICKÝ OBKLAD | SDK PODHLED R/01
1.75 | UMÝVÁRNA - M | 1NP | 6,9 m² | P14 | KERAMICKÁ DLAŽBA | KERAMICKÝ OBKLAD | SDK PODHLED R/01
1.76 | WC - M | 1NP | 11,3 m² | P14 | KERAMICKÁ DLAŽBA | KERAMICKÝ OBKLAD | SDK PODHLED R/01
1.77 | MÍSTNOST REŽIE | 1NP | 9,9 m² | P16 | ANTISTATICKÉ PVC | AKUSTICKÝ OBKLAD | AKUSTICKÝ KAZETOVÝ PODHLED R/13
1.78 | ROZVODNA SLABOPROUDU | 1NP | 9,7 m² | P16 | ANTISTATICKÉ PVC | ŠTUK.OMÍTKA + MALBA | ŠTUK. OMÍTKA + MALBA
1.79 | SCHODIŠTĚ 3 | 1NP | 19,7 m² | P10,P7 | KERAMICKÁ DLAŽBA | ŠTUK.OMÍTKA + MALBA | ŠTUK. OMÍTKA + MALBA
1.90 | KUCHYŇKA | 1NP | 10,9 m² | P15 | ZÁTĚŽOVÉ PVC | ŠTUK.OMÍTKA + MALBA | ŠTUK. OMÍTKA + MALBA
2.01 | CHODBA | 2NP | 317,9 m² | P13 | KERAMICKÁ DLAŽBA | ŠTUK.OMÍTKA + MALBA | ŠTUK.OMÍTKA + MALBA + SDK PODHLED R/02 + PODHLED MINERÁLNÍ, KAZETOVÝ R/04
2.38a | ZÁZEMÍ BUFETU | 2NP | 6,2 m² | P14 | KERAMICKÁ DLAŽBA | KERAMICKÝ OBKLAD | SDK PODHLED R/01
2.38b | BUFET | 2NP | 13,9 m² | P14 | KERAMICKÁ DLAŽBA | ŠTUK.OMÍTKA + MALBA | ŠTUK. OMÍTKA + MALBA
2.38c | SKLAD | 2NP | 3,6 m² | P14 | KERAMICKÁ DLAŽBA | ŠTUK.OMÍTKA + MALBA | ŠTUK. OMÍTKA + MALBA
2.39 | SEZENÍ - BUFET | 2NP | 87,2 m² | P13 | KERAMICKÁ DLAŽBA | ŠTUK.OMÍTKA + MALBA | ŠTUK. OMÍTKA + MALBA
2.40 | SEMINÁRNÍ MÍSTNOST PRO 30 OSOB | 2NP | 60,1 m² | P15 | ZÁTĚŽOVÉ PVC | ŠTUK.OMÍTKA + MALBA | AKUSTICKÝ KAZETOVÝ PODHLED R/10
2.41 | SEMINÁRNÍ MÍSTNOST PRO 30 OSOB | 2NP | 59,0 m² | P15 | ZÁTĚŽOVÉ PVC | ŠTUK.OMÍTKA + MALBA | AKUSTICKÝ KAZETOVÝ PODHLED R/10
2.42 | SEMINÁRNÍ MÍSTNOST PRO 30 OSOB | 2NP | 60,0 m² | P15 | ZÁTĚŽOVÉ PVC | ŠTUK.OMÍTKA + MALBA | AKUSTICKÝ KAZETOVÝ PODHLED R/10
2.43 | SEMINÁRNÍ MÍSTNOST PRO 60 OSOB | 2NP | 145,1 m² | P15 | ZÁTĚŽOVÉ PVC | ŠTUK.OMÍTKA + MALBA | AKUSTICKÝ KAZETOVÝ PODHLED R/10
2.45 | SEMINÁRNÍ MÍSTNOST PRO 24 OSOB | 2NP | 55,7 m² | P15 | ZÁTĚŽOVÉ PVC | ŠTUK.OMÍTKA + MALBA | AKUSTICKÝ KAZETOVÝ PODHLED R/10
2.46 | SEMINÁRNÍ MÍSTNOST PRO 24 OSOB | 2NP | 55,2 m² | P15 | ZÁTĚŽOVÉ PVC | ŠTUK.OMÍTKA + MALBA | AKUSTICKÝ KAZETOVÝ PODHLED R/10
2.47 | SEMINÁRNÍ MÍSTNOST PRO 24 OSOB | 2NP | 54,7 m² | P15 | ZÁTĚŽOVÉ PVC | ŠTUK.OMÍTKA + MALBA | AKUSTICKÝ KAZETOVÝ PODHLED R/10
2.48 | SEMINÁRNÍ MÍSTNOST PRO 24 OSOB | 2NP | 54,5 m² | P15 | ZÁTĚŽOVÉ PVC | ŠTUK.OMÍTKA + MALBA | AKUSTICKÝ KAZETOVÝ PODHLED R/10
2.49 | KANCELÁŘ PRO 2 OSOBY | 2NP | 19,5 m² | P21 | ZÁTĚŽOVÝ KOBEREC | ŠTUK.OMÍTKA + MALBA | ŠTUK. OMÍTKA + MALBA
2.50 | KANCELÁŘ PRO 2 OSOBY | 2NP | 19,1 m² | P21 | ZÁTĚŽOVÝ KOBEREC | ŠTUK.OMÍTKA + MALBA | ŠTUK. OMÍTKA + MALBA
2.51 | KANCELÁŘ PRO 2 OSOBY | 2NP | 19,1 m² | P21 | ZÁTĚŽOVÝ KOBEREC | ŠTUK.OMÍTKA + MALBA | ŠTUK. OMÍTKA + MALBA
2.52 | KANCELÁŘ PRO 2 OSOBY | 2NP | 19,0 m² | P21 | ZÁTĚŽOVÝ KOBEREC | ŠTUK.OMÍTKA + MALBA | ŠTUK. OMÍTKA + MALBA
2.53 | KANCELÁŘ PRO 2 OSOBY | 2NP | 19,0 m² | P21 | ZÁTĚŽOVÝ KOBEREC | ŠTUK.OMÍTKA + MALBA | ŠTUK. OMÍTKA + MALBA
2.54 | KANCELÁŘ PRO 2 OSOBY | 2NP | 18,6 m² | P21 | ZÁTĚŽOVÝ KOBEREC | ŠTUK.OMÍTKA + MALBA | ŠTUK. OMÍTKA + MALBA
2.55 | ÚKLIDOVÁ MÍSTNOST | 2NP | 2,1 m² | P14 | KERAMICKÁ DLAŽBA | KERAMICKÝ OBKLAD | ŠTUK. OMÍTKA + MALBA
2.56 | WC INVALIDÉ | 2NP | 4,0 m² | P14 | KERAMICKÁ DLAŽBA | KERAMICKÝ OBKLAD | SDK PODHLED R/01
2.57 | UMÝVÁRNA - Ž | 2NP | 6,9 m² | P14 | KERAMICKÁ DLAŽBA | KERAMICKÝ OBKLAD | SDK PODHLED R/01
2.58 | WC - Ž | 2NP | 16,0 m² | P14 | KERAMICKÁ DLAŽBA | KERAMICKÝ OBKLAD | SDK PODHLED R/01
2.59 | HYGIENICKÁ KABINKA - Ž | 2NP | 2,5 m² | P14 | KERAMICKÁ DLAŽBA | KERAMICKÝ OBKLAD | SDK PODHLED R/01
2.60 | UMÝVÁRNA - M | 2NP | 6,9 m² | P14 | KERAMICKÁ DLAŽBA | KERAMICKÝ OBKLAD | SDK PODHLED R/01
2.61 | WC - M | 2NP | 11,3 m² | P14 | KERAMICKÁ DLAŽBA | KERAMICKÝ OBKLAD | SDK PODHLED R/01
2.62 | SCHODIŠTĚ 2 | 2NP | 16,7 m² | P7,P13 | KERAMICKÁ DLAŽBA | ŠTUK.OMÍTKA + MALBA | ŠTUK. OMÍTKA + MALBA
2.63a | VÝTAH | 2NP | 3,6 m² |  |  | BEZPRAŠNÝ NÁTĚR
2.63b | VÝTAH | 2NP | 3,6 m² |  |  | BEZPRAŠNÝ NÁTĚR
2.64 | CHODBA | 2NP | 105,9 m² | P13 | KERAMICKÁ DLAŽBA | ŠTUK.OMÍTKA + MALBA | PODHLED MINERÁLNÍ, KAZETOVÝ R/04
2.65 | SCHODIŠTĚ 3 | 2NP | 19,7 m² | P13,P7 | KERAMICKÁ DLAŽBA | ŠTUK.OMÍTKA + MALBA | ŠTUK. OMÍTKA + MALBA
2.90 | KUCHYŇKA | 2NP | 16,8 m² | P15 | ZÁTĚŽOVÉ PVC | ŠTUK.OMÍTKA + MALBA | ŠTUK. OMÍTKA + MALBA
3.39 | KANCELÁŘ PRO 2 OSOBY | 3NP | 19,8 m² | P21 | ZÁTĚŽOVÝ KOBEREC | ŠTUK.OMÍTKA + MALBA | SDK PODHLED R/01
3.40 | ZASEDACÍ MÍSTNOST KATEDRY | 3NP | 28,4 m² | P21 | ZÁTĚŽOVÝ KOBEREC | ŠTUK.OMÍTKA + MALBA | SDK PODHLED R/01
3.41 | KANCELÁŘ PRO 2 OSOBY | 3NP | 19,1 m² | P21 | ZÁTĚŽOVÝ KOBEREC | ŠTUK.OMÍTKA + MALBA | ŠTUK. OMÍTKA + MALBA
3.42 | KANCELÁŘ PRO 2 OSOBY | 3NP | 19,0 m² | P21 | ZÁTĚŽOVÝ KOBEREC | ŠTUK.OMÍTKA + MALBA | ŠTUK. OMÍTKA + MALBA
3.43 | KANCELÁŘ PRO 2 OSOBY | 3NP | 18,9 m² | P21 | ZÁTĚŽOVÝ KOBEREC | ŠTUK.OMÍTKA + MALBA | ŠTUK. OMÍTKA + MALBA
3.44 | KANCELÁŘ PRO 2 OSOBY | 3NP | 18,9 m² | P21 | ZÁTĚŽOVÝ KOBEREC | ŠTUK.OMÍTKA + MALBA | ŠTUK. OMÍTKA + MALBA
3.45 | KANCELÁŘ PRO 2 OSOBY | 3NP | 18,5 m² | P21 | ZÁTĚŽOVÝ KOBEREC | ŠTUK.OMÍTKA + MALBA | ŠTUK. OMÍTKA + MALBA
3.46 | SEMINÁRNÍ MÍSTNOST PRO 24 OSOB | 3NP | 55,8 m² | P15 | ZÁTĚŽOVÉ PVC | ŠTUK.OMÍTKA + MALBA | AKUSTICKÝ KAZETOVÝ PODHLED R/10
3.47 | SEMINÁRNÍ MÍSTNOST PRO 24 OSOB | 3NP | 55,3 m² | P15 | ZÁTĚŽOVÉ PVC | ŠTUK.OMÍTKA + MALBA | AKUSTICKÝ KAZETOVÝ PODHLED R/10
3.48a | KANCELÁŘ PRO 2 OSOBY | 3NP | 18,6 m² | P21 | ZÁTĚŽOVÝ KOBEREC | ŠTUK.OMÍTKA + MALBA | ŠTUK. OMÍTKA + MALBA
3.48b | KANCELÁŘ PRO 2 OSOBY | 3NP | 17,7 m² | P21 | ZÁTĚŽOVÝ KOBEREC | ŠTUK.OMÍTKA + MALBA | ŠTUK. OMÍTKA + MALBA
3.48c | KANCELÁŘ PRO 2 OSOBY | 3NP | 17,5 m² | P21 | ZÁTĚŽOVÝ KOBEREC | ŠTUK.OMÍTKA + MALBA | ŠTUK. OMÍTKA + MALBA
3.49a | KANCELÁŘ PRO 2 OSOBY | 3NP | 17,5 m² | P21 | ZÁTĚŽOVÝ KOBEREC | ŠTUK.OMÍTKA + MALBA | ŠTUK. OMÍTKA + MALBA
3.49b | KANCELÁŘ PRO 2 OSOBY | 3NP | 17,7 m² | P21 | ZÁTĚŽOVÝ KOBEREC | ŠTUK.OMÍTKA + MALBA | ŠTUK. OMÍTKA + MALBA
3.49c | KANCELÁŘ PRO 2 OSOBY | 3NP | 18,2 m² | P21 | ZÁTĚŽOVÝ KOBEREC | ŠTUK.OMÍTKA + MALBA | ŠTUK. OMÍTKA + MALBA
3.50 | CHODBA | 3NP | 84,3 m² | P13 | KERAMICKÁ DLAŽBA | ŠTUK.OMÍTKA + MALBA | SDK PODHLED R/02
3.51 | CHODBA | 3NP | 52,0 m² | P13 | KERAMICKÁ DLAŽBA | ŠTUK.OMÍTKA + MALBA | PODHLED MINERÁLNÍ, KAZETOVÝ R/04
3.52 | CHODBA | 3NP | 105,9 m² | P13 | KERAMICKÁ DLAŽBA | ŠTUK.OMÍTKA + MALBA | PODHLED MINERÁLNÍ, KAZETOVÝ R/04
3.53a | KANCELÁŘ VEDOUCÍHO KATEDRY | 3NP | 55,7 m² | P21 | ZÁTĚŽOVÝ KOBEREC | ŠTUK.OMÍTKA + MALBA | SDK PODHLED R/01
3.53b | KANCELÁŘ SEKRETÁŘKY VED. KATEDRY | 3NP | 17,4 m² | P21 | ZÁTĚŽOVÝ KOBEREC | ŠTUK.OMÍTKA + MALBA | SDK PODHLED R/01
3.54 | KUCHYŇKA | 3NP | 17,0 m² | P15 | ZÁTĚŽOVÉ PVC | ŠTUK.OMÍTKA + MALBA | SDK PODHLED R/01
3.55 | KANCELÁŘ PRO 2 OSOBY | 3NP | 19,7 m² | P21 | ZÁTĚŽOVÝ KOBEREC | ŠTUK.OMÍTKA + MALBA | ŠTUK. OMÍTKA + MALBA
3.56 | ÚKLIDOVÁ MÍSTNOST | 3NP | 2,1 m² | P14 | KERAMICKÁ DLAŽBA | KERAMICKÝ OBKLAD | ŠTUK. OMÍTKA + MALBA
3.57 | KANCELÁŘ PRO 2 OSOBY | 3NP | 19,3 m² | P21 | ZÁTĚŽOVÝ KOBEREC | ŠTUK.OMÍTKA + MALBA | ŠTUK. OMÍTKA + MALBA
3.58 | UMÝVÁRNA - Ž | 3NP | 3,8 m² | P14 | KERAMICKÁ DLAŽBA | KERAMICKÝ OBKLAD | SDK PODHLED R/01
3.59 | WC - Ž | 3NP | 6,7 m² | P14 | KERAMICKÁ DLAŽBA | KERAMICKÝ OBKLAD | SDK PODHLED R/01
3.60 | WC INVALIDÉ - Ž | 3NP | 4,3 m² | P14 | KERAMICKÁ DLAŽBA | KERAMICKÝ OBKLAD | SDK PODHLED R/01
3.61 | UMÝVÁRNA - M | 3NP | 4,1 m² | P14 | KERAMICKÁ DLAŽBA | KERAMICKÝ OBKLAD | SDK PODHLED R/01
3.62 | WC - M | 3NP | 7,4 m² | P14 | KERAMICKÁ DLAŽBA | KERAMICKÝ OBKLAD | SDK PODHLED R/01
3.64 | WC INVALIDÉ - M | 3NP | 4,1 m² | P14 | KERAMICKÁ DLAŽBA | KERAMICKÝ OBKLAD | SDK PODHLED R/01
3.65 | SCHODIŠTĚ 2 | 3NP | 16,7 m² | P7,P13 | KERAMICKÁ DLAŽBA | ŠTUK.OMÍTKA + MALBA | ŠTUK. OMÍTKA + MALBA
3.66a | VÝTAH | 3NP | 3,6 m² |  |  | VÁPENOCEMNETOVÁ OMÍTKA
3.66b | VÝTAH | 3NP | 3,6 m² |  |  | VÁPENOCEMNETOVÁ OMÍTKA
3.67 | SCHODIŠTĚ 3 | 3NP | 19,3 m² | P7,P13 | KERAMICKÁ DLAŽBA | ŠTUK.OMÍTKA + MALBA | ŠTUK. OMÍTKA + MALBA
4.36 | KANCELÁŘ SEKRETÁŘKY VED. KATEDRY | 4NP | 17,7 m² | P21 | ZÁTĚŽOVÝ KOBEREC | ŠTUK.OMÍTKA + MALBA | ŠTUK. OMÍTKA + MALBA
4.37 | SEMINÁRNÍ MÍSTNOST PRO 24 OSOB | 4NP | 55,7 m² | P15 | ZÁTĚŽOVÉ PVC | ŠTUK.OMÍTKA + MALBA | AKUSTICKÝ KAZETOVÝ PODHLED R/10
4.38 | SEMINÁRNÍ MÍSTNOST PRO 24 OSOB | 4NP | 55,4 m² | P15 | ZÁTĚŽOVÉ PVC | ŠTUK.OMÍTKA + MALBA | AKUSTICKÝ KAZETOVÝ PODHLED R/10
4.39 | SEMINÁRNÍ MÍSTNOST PRO 24 OSOB | 4NP | 54,7 m² | P15 | ZÁTĚŽOVÉ PVC | ŠTUK.OMÍTKA + MALBA | AKUSTICKÝ KAZETOVÝ PODHLED R/10
4.40 | SEMINÁRNÍ MÍSTNOST PRO 24 OSOB | 4NP | 55,0 m² | P15 | ZÁTĚŽOVÉ PVC | ŠTUK.OMÍTKA + MALBA | AKUSTICKÝ KAZETOVÝ PODHLED R/10
4.41 | KANCELÁŘ PRO 2 OSOBY | 4NP | 19,1 m² | P21 | ZÁTĚŽOVÝ KOBEREC | ŠTUK.OMÍTKA + MALBA | ŠTUK. OMÍTKA + MALBA
4.42 | ZASEDACÍ MÍSTNOST | 4NP | 28,4 m² | P21 | ZÁTĚŽOVÝ KOBEREC | ŠTUK.OMÍTKA + MALBA | ŠTUK. OMÍTKA + MALBA
4.43 | KANCELÁŘ PRO 2 OSOBY | 4NP | 19,7 m² | P21 | ZÁTĚŽOVÝ KOBEREC | ŠTUK.OMÍTKA + MALBA | ŠTUK. OMÍTKA + MALBA
4.44 | KANCELÁŘ PRO 2 OSOBY | 4NP | 19,1 m² | P21 | ZÁTĚŽOVÝ KOBEREC | ŠTUK.OMÍTKA + MALBA | ŠTUK. OMÍTKA + MALBA
4.45 | KANCELÁŘ PRO 2 OSOBY | 4NP | 19,1 m² | P21 | ZÁTĚŽOVÝ KOBEREC | ŠTUK.OMÍTKA + MALBA | ŠTUK. OMÍTKA + MALBA
4.46 | KANCELÁŘ PRO 2 OSOBY | 4NP | 19,0 m² | P21 | ZÁTĚŽOVÝ KOBEREC | ŠTUK.OMÍTKA + MALBA | ŠTUK. OMÍTKA + MALBA
4.47 | KANCELÁŘ PRO 2 OSOBY | 4NP | 18,9 m² | P21 | ZÁTĚŽOVÝ KOBEREC | ŠTUK.OMÍTKA + MALBA | ŠTUK. OMÍTKA + MALBA
4.48 | KANCELÁŘ PRO 2 OSOBY | 4NP | 18,9 m² | P21 | ZÁTĚŽOVÝ KOBEREC | ŠTUK.OMÍTKA + MALBA | ŠTUK. OMÍTKA + MALBA
4.49 | KANCELÁŘ PRO 2 OSOBY | 4NP | 18,5 m² | P21 | ZÁTĚŽOVÝ KOBEREC | ŠTUK.OMÍTKA + MALBA | ŠTUK. OMÍTKA + MALBA
4.50 | CHODBA | 4NP | 84,3 m² | P13 | KERAMICKÁ DLAŽBA | ŠTUK.OMÍTKA + MALBA | SDK PODHLED R/02
4.51 | CHODBA | 4NP | 52,0 m² | P13 | KERAMICKÁ DLAŽBA | ŠTUK.OMÍTKA + MALBA | PODHLED MINERÁLNÍ, KAZETOVÝ R/04
4.52 | CHODBA | 4NP | 105,9 m² | P13 | KERAMICKÁ DLAŽBA | ŠTUK.OMÍTKA + MALBA | PODHLED MINERÁLNÍ, KAZETOVÝ R/04
4.53 | KANCELÁŘ VEDOUCÍHO KATEDRY | 4NP | 55,7 m² | P21 | ZÁTĚŽOVÝ KOBEREC | ŠTUK.OMÍTKA + MALBA | ŠTUK. OMÍTKA + MALBA | ČÁSTEČNĚ SDK PODHLED
4.54 | KUCHYŇKA | 4NP | 17,0 m² | P15 | ZÁTĚŽOVÉ PVC | ŠTUK.OMÍTKA + MALBA | ŠTUK. OMÍTKA + MALBA
4.55 | SCHODIŠTĚ 2 | 4NP | 16,9 m² | P7,P13 | KERAMICKÁ DLAŽBA | ŠTUK.OMÍTKA + MALBA | ŠTUK. OMÍTKA + MALBA
4.56 | ÚKLIDOVÁ MÍSTNOST | 4NP | 2,4 m² | P14 | KERAMICKÁ DLAŽBA | KERAMICKÝ OBKLAD | ŠTUK. OMÍTKA + MALBA
4.57a | VÝTAH | 4NP | 3,6 m² |  |  | BEZPRAŠNÝ NÁTĚR
4.57b | STROJOVNA | 4NP | 3,6 m² | P14 | KERAMICKÁ DLAŽBA | BEZPRAŠNÝ NÁTĚR | SDK PODHLED R/01
4.58 | UMÝVÁRNA - Ž | 4NP | 3,8 m² | P14 | KERAMICKÁ DLAŽBA | KERAMICKÝ OBKLAD | SDK PODHLED R/01
4.59 | WC - Ž | 4NP | 6,6 m² | P14 | KERAMICKÁ DLAŽBA | KERAMICKÝ OBKLAD | SDK PODHLED R/01
4.60 | WC INVALIDÉ - Ž | 4NP | 4,3 m² | P14 | KERAMICKÁ DLAŽBA | KERAMICKÝ OBKLAD | SDK PODHLED R/01
4.61 | UMÝVÁRNA - M | 4NP | 4,1 m² | P14 | KERAMICKÁ DLAŽBA | KERAMICKÝ OBKLAD | SDK PODHLED R/01
4.62 | WC - M | 4NP | 7,4 m² | P14 | KERAMICKÁ DLAŽBA | KERAMICKÝ OBKLAD | SDK PODHLED R/01
4.64 | WC INVALIDÉ - M | 4NP | 4,1 m² | P14 | KERAMICKÁ DLAŽBA | KERAMICKÝ OBKLAD | SDK PODHLED R/01
4.65 | SCHODIŠTĚ 3 | 4NP | 19,4 m² | P7,P13 | KERAMICKÁ DLAŽBA | ŠTUK.OMÍTKA + MALBA | ŠTUK. OMÍTKA + MALBA
5.14 | ROZVODNA UPS | 5NP | 11,3 m² | P22 | STĚRKA | ŠTUK.OMÍTKA + MALBA | ŠTUK. OMÍTKA + MALBA
5.15 | CHODBA | 5NP | 24,0 m² | P13 | KERAMICKÁ DLAŽBA | ŠTUK.OMÍTKA + MALBA | ŠTUK. OMÍTKA + MALBA
5.17 | ÚKLIDOVÁ MÍSTNOST | 5NP | 2,1 m² | P14 | KERAMICKÁ DLAŽBA | KERAMICKÝ OBKLAD | ŠTUK. OMÍTKA + MALBA
5.18 | VÝTAH | 5NP | 3,6 m² | P22 |  | VÁPENOCEMENTOVÁ OMÍTKA | VÁPENOCEMENTOVÁ OMÍTKA
5.19 | STROJOVNA | 5NP | 3,6 m² | P22 | STĚRKA | ŠTUK.OMÍTKA + MALBA | ŠTUK. OMÍTKA + MALBA
5.20 | STROJOVNA VZT + CHLADU | 5NP | 68,2 m² | P23 | STĚRKA | ŠTUK.OMÍTKA + MALBA | ŠTUK. OMÍTKA + MALBA | AKUSTICKÉ OBKLADY
5.21 | ZDROJ CHLADU + DIESEL - VENKOVNÍ PROSTOR | 5NP | 63,8 m² | ST3 | BETONOVÁ DLAŽBA |  |  | SKLADBA STŘECHY
5.22 | ROZVODNA DA | 5NP | 10,8 m² | P22 | STĚRKA | ŠTUK.OMÍTKA + MALBA | ŠTUK. OMÍTKA + MALBA
Š01 | ŠACHTA | 1PP | 0,4 m² | P9 | PROTIPRAŠNÝ NÁTĚR | VÁPENOCEMNETOVÁ OMÍTKA | VÁPENOCEMENTOVÁ OMÍTKA
Š01 | ŠACHTA | 1NP | 0,3 m² | P9 | PROTIPRAŠNÝ NÁTĚR | VÁPENOCEMNETOVÁ OMÍTKA | VÁPENOCEMNETOVÁ OMÍTKA
Š01 | ŠACHTA | 2NP | 0,3 m²
Š02 | ŠACHTA | 1PP | 0,6 m² | P9 | PROTIPRAŠNÝ NÁTĚR | VÁPENOCEMNETOVÁ OMÍTKA | VÁPENOCEMENTOVÁ OMÍTKA
Š02 | ŠACHTA | 1NP | 0,3 m² | P9 | PROTIPRAŠNÝ NÁTĚR | VÁPENOCEMNETOVÁ OMÍTKA | VÁPENOCEMNETOVÁ OMÍTKA
Š02 | ŠACHTA | 2NP | 0,3 m²
Š03 | ŠACHTA | 1NP | 1,2 m² | P9 | PROTIPRAŠNÝ NÁTĚR | VÁPENOCEMNETOVÁ OMÍTKA | VÁPENOCEMNETOVÁ OMÍTKA
Š04 | ŠACHTA | 1NP | 1,3 m² | P9 | PROTIPRAŠNÝ NÁTĚR | VÁPENOCEMNETOVÁ OMÍTKA | VÁPENOCEMNETOVÁ OMÍTKA
Š05 | ŠACHTA | 1NP | 0,3 m² | P9 | PROTIPRAŠNÝ NÁTĚR | VÁPENOCEMNETOVÁ OMÍTKA | VÁPENOCEMNETOVÁ OMÍTKA
Š05 | ŠACHTA | 2NP | 0,3 m²
Š05 | ŠACHTA | 3NP | 0,3 m² | P9 | PROTIPRAŠNÝ NÁTĚR | VÁPENOCEMNETOVÁ OMÍTKA | VÁPENOCEMNETOVÁ OMÍTKA
Š05 | ŠACHTA | 4NP | 0,3 m² | P9 | PROTIPRAŠNÝ NÁTĚR | VÁPENOCEMNETOVÁ OMÍTKA | VÁPENOCEMENTOVÁ OMÍTKA
Š06 | ŠACHTA | 1NP | 0,3 m² | P9 | PROTIPRAŠNÝ NÁTĚR | VÁPENOCEMNETOVÁ OMÍTKA | VÁPENOCEMNETOVÁ OMÍTKA
Š06 | ŠACHTA | 2NP | 0,3 m²
Š06 | ŠACHTA | 3NP | 0,3 m² | P9 | PROTIPRAŠNÝ NÁTĚR | VÁPENOCEMNETOVÁ OMÍTKA | VÁPENOCEMNETOVÁ OMÍTKA
Š06 | ŠACHTA | 4NP | 0,3 m² | P9 | PROTIPRAŠNÝ NÁTĚR | VÁPENOCEMENTOVÁ OMÍTKA | VÁPENOCEMENTOVÁ OMÍTKA
Š07 | ŠACHTA | 1NP | 0,3 m² | P9 | PROTIPRAŠNÝ NÁTĚR | VÁPENOCEMNETOVÁ OMÍTKA | VÁPENOCEMNETOVÁ OMÍTKA
Š07 | ŠACHTA | 2NP | 0,3 m²
Š07 | ŠACHTA | 3NP | 0,3 m² | P9 | PROTIPRAŠNÝ NÁTĚR | VÁPENOCEMNETOVÁ OMÍTKA | VÁPENOCEMNETOVÁ OMÍTKA
Š07 | ŠACHTA | 4NP | 0,3 m² | P9 | PROTIPRAŠNÝ NÁTĚR | VÁPENOCEMENTOVÁ OMÍTKA | VÁPENOCEMENTOVÁ OMÍTKA
Š08 | ŠACHTA | 1NP | 0,7 m² | P9 | PROTIPRAŠNÝ NÁTĚR | VÁPENOCEMNETOVÁ OMÍTKA | VÁPENOCEMNETOVÁ OMÍTKA
Š08 | ŠACHTA | 2NP | 0,5 m²
Š08 | ŠACHTA | 3NP | 0,7 m² | P9 | PROTIPRAŠNÝ NÁTĚR | VÁPENOCEMNETOVÁ OMÍTKA | VÁPENOCEMNETOVÁ OMÍTKA
Š08 | ŠACHTA | 4NP | 0,7 m² | P9 | PROTIPRAŠNÝ NÁTĚR | VÁPENOCEMENTOVÁ OMÍTKA | VÁPENOCEMENTOVÁ OMÍTKA
Š09 | ŠACHTA | 1NP | 0,2 m² | P9 | PROTIPRAŠNÝ NÁTĚR | VÁPENOCEMNETOVÁ OMÍTKA | VÁPENOCEMNETOVÁ OMÍTKA
Š09 | ŠACHTA | 2NP | 0,2 m²
Š09 | ŠACHTA | 3NP | 0,2 m² | P9 | PROTIPRAŠNÝ NÁTĚR | VÁPENOCEMNETOVÁ OMÍTKA | VÁPENOCEMNETOVÁ OMÍTKA
Š09 | ŠACHTA | 4NP | 0,2 m² | P9 | PROTIPRAŠNÝ NÁTĚR | VÁPENOCEMENTOVÁ OMÍTKA | VÁPENOCEMENTOVÁ OMÍTKA
Š10 | ŠACHTA | 1NP | 0,5 m² | P9 | PROTIPRAŠNÝ NÁTĚR | VÁPENOCEMNETOVÁ OMÍTKA | VÁPENOCEMNETOVÁ OMÍTKA
Š10 | ŠACHTA | 2NP | 0,5 m²
Š11 | ŠACHTA | 1NP | 0,4 m² | P9 | PROTIPRAŠNÝ NÁTĚR | VÁPENOCEMNETOVÁ OMÍTKA | VÁPENOCEMNETOVÁ OMÍTKA
Š11 | ŠACHTA | 2NP | 0,4 m²
Š12 | ŠACHTA | 1NP | 1,1 m² | P9 | PROTIPRAŠNÝ NÁTĚR | VÁPENOCEMNETOVÁ OMÍTKA | VÁPENOCEMNETOVÁ OMÍTKA
Š12 | ŠACHTA | 2NP | 1,1 m²
Š13 | ŠACHTA | 1PP | 2,1 m² | P9 | PROTIPRAŠNÝ NÁTĚR | VÁPENOCEMNETOVÁ OMÍTKA | VÁPENOCEMNETOVÁ OMÍTKA
Š13 | ŠACHTA | 1NP | 2,1 m² | P9 | PROTIPRAŠNÝ NÁTĚR | VÁPENOCEMNETOVÁ OMÍTKA | VÁPENOCEMNETOVÁ OMÍTKA
Š13 | ŠACHTA | 2NP | 2,1 m²
Š13 | ŠACHTA | 3NP | 2,0 m² | P9 | PROTIPRAŠNÝ NÁTĚR | VÁPENOCEMNETOVÁ OMÍTKA | VÁPENOCEMNETOVÁ OMÍTKA
Š13 | ŠACHTA | 4NP | 1,9 m² | P9 | PROTIPRAŠNÝ NÁTĚR | VÁPENOCEMENTOVÁ OMÍTKA | VÁPENOCEMENTOVÁ OMÍTKA
Š13 | ŠACHTA | 5NP | 1,6 m² | P9 | PROTIPRAŠNÝ NÁTĚR | VÁPENOCEMENTOVÁ OMÍTKA | VÁPENOCEMENTOVÁ OMÍTKA
Š14 | ŠACHTA | 1PP | 3,5 m² | P9 | PROTIPRAŠNÝ NÁTĚR | VÁPENOCEMNETOVÁ OMÍTKA | VÁPENOCEMNETOVÁ OMÍTKA
Š14 | ŠACHTA | 3NP | 0,9 m² | P9 | PROTIPRAŠNÝ NÁTĚR | VÁPENOCEMNETOVÁ OMÍTKA | VÁPENOCEMNETOVÁ OMÍTKA
Š14 | ŠACHTA | 4NP | 0,9 m² | P9 | PROTIPRAŠNÝ NÁTĚR | VÁPENOCEMENTOVÁ OMÍTKA | VÁPENOCEMENTOVÁ OMÍTKA
Š14 | ŠACHTA | 5NP | 3,3 m² | P9 | PROTIPRAŠNÝ NÁTĚR | VÁPENOCEMENTOVÁ OMÍTKA | VÁPENOCEMENTOVÁ OMÍTKA
Š15 | ŠACHTA | 1NP | 0,2 m² | P9 | PROTIPRAŠNÝ NÁTĚR | VÁPENOCEMNETOVÁ OMÍTKA | VÁPENOCEMNETOVÁ OMÍTKA
Š15 | ŠACHTA | 2NP | 0,2 m²
Š16 | ŠACHTA | 1NP | 0,6 m² | P9 | PROTIPRAŠNÝ NÁTĚR | VÁPENOCEMNETOVÁ OMÍTKA | VÁPENOCEMNETOVÁ OMÍTKA
Š16 | ŠACHTA | 2NP | 0,6 m²
Š16 | ŠACHTA | 3NP | 0,6 m² | P9 | PROTIPRAŠNÝ NÁTĚR | VÁPENOCEMNETOVÁ OMÍTKA | VÁPENOCEMNETOVÁ OMÍTKA
Š16 | ŠACHTA | 4NP | 0,6 m² | P9 | PROTIPRAŠNÝ NÁTĚR | VÁPENOCEMENTOVÁ OMÍTKA | VÁPENOCEMENTOVÁ OMÍTKA
Š16 | ŠACHTA | 5NP | 0,6 m² | P9 | PROTIPRAŠNÝ NÁTĚR | VÁPENOCEMENTOVÁ OMÍTKA | VÁPENOCEMENTOVÁ OMÍTKA
Š17 | ŠACHTA | 1NP | 2,8 m² | P9 | PROTIPRAŠNÝ NÁTĚR | VÁPENOCEMNETOVÁ OMÍTKA | VÁPENOCEMNETOVÁ OMÍTKA
Š17 | ŠACHTA | 2NP | 2,8 m²
Š17 | ŠACHTA | 3NP | 2,8 m² | P9 | PROTIPRAŠNÝ NÁTĚR | VÁPENOCEMNETOVÁ OMÍTKA | VÁPENOCEMNETOVÁ OMÍTKA
Š17 | ŠACHTA | 4NP | 2,8 m² | P9 | PROTIPRAŠNÝ NÁTĚR | VÁPENOCEMENTOVÁ OMÍTKA | VÁPENOCEMENTOVÁ OMÍTKA
Š18 | ŠACHTA | 1NP | 3,5 m² | P9 | PROTIPRAŠNÝ NÁTĚR | VÁPENOCEMNETOVÁ OMÍTKA | VÁPENOCEMNETOVÁ OMÍTKA
Š18 | ŠACHTA | 2NP | 3,3 m²
Š18 | ŠACHTA | 3NP | 3,3 m² | P9 | PROTIPRAŠNÝ NÁTĚR | VÁPENOCEMNETOVÁ OMÍTKA | VÁPENOCEMNETOVÁ OMÍTKA
Š18 | ŠACHTA | 4NP | 3,3 m² | P9 | PROTIPRAŠNÝ NÁTĚR | VÁPENOCEMENTOVÁ OMÍTKA | VÁPENOCEMENTOVÁ OMÍTKA
Š19 | ŠACHTA | 1NP | 0,8 m² | P9 | PROTIPRAŠNÝ NÁTĚR | VÁPENOCEMNETOVÁ OMÍTKA | VÁPENOCEMNETOVÁ OMÍTKA
Š19 | ŠACHTA | 2NP | 0,8 m²
Š20 | ŠACHTA | 3NP | 0,9 m² | P9 | PROTIPRAŠNÝ NÁTĚR | VÁPENOCEMNETOVÁ OMÍTKA | VÁPENOCEMNETOVÁ OMÍTKA
Š20 | ŠACHTA | 4NP | 1,0 m² | P9 | PROTIPRAŠNÝ NÁTĚR | VÁPENOCEMENTOVÁ OMÍTKA | VÁPENOCEMENTOVÁ OMÍTKA
Š21 | ŠACHTA | 3NP | 0,3 m² | P9 | PROTIPRAŠNÝ NÁTĚR | VÁPENOCEMNETOVÁ OMÍTKA | VÁPENOCEMNETOVÁ OMÍTKA
Š21 | ŠACHTA | 4NP | 0,2 m² | P9 | PROTIPRAŠNÝ NÁTĚR | VÁPENOCEMENTOVÁ OMÍTKA | VÁPENOCEMENTOVÁ OMÍTKA
Š22 | ŠACHTA | 3NP | 0,1 m² | P9 | PROTIPRAŠNÝ NÁTĚR | VÁPENOCEMNETOVÁ OMÍTKA | VÁPENOCEMNETOVÁ OMÍTKA
Š22 | ŠACHTA | 4NP | 0,3 m² | P9 | PROTIPRAŠNÝ NÁTĚR | VÁPENOCEMENTOVÁ OMÍTKA | VÁPENOCEMENTOVÁ OMÍTKA
Š23 | ŠACHTA | 4NP | 0,4 m² | P9 | PROTIPRAŠNÝ NÁTĚR | VÁPENOCEMENTOVÁ OMÍTKA | VÁPENOCEMENTOVÁ OMÍTKA
Š24 | ŠACHTA | 1NP | 2,2 m² | P9 | PROTIPRAŠNÝ NÁTĚR | VÁPENOCEMNETOVÁ OMÍTKA | VÁPENOCEMNETOVÁ OMÍTKA
Celkový součet: |  |  | 5528,0 m²

## KM
Označ. | Místnost - účel | Plocha [m²] | Podlaha | Podlaha | Povrch svislých konstrukcí | SVM [m] | Podhled, strop | Poznámka
2. PODZEMNÍ PODLAŽÍ
02.1 | Garáže | 627.46 | SP06 | Epoxidová stěrka odolná proti ropným látkám | kontaktní zateplení + silikonová omítka barva bílá; Pohledový beton + protiprašný nátěr | 2,7; 2,4 | Minerální tepelná izolace + silikonová omítka; beton + protiprašný nátěr | Součástí je sklad drobného nářadí uzavřený,oddělený pletivem.; kout bude vyplněnpružným hydroizolačním tmelem. Stěru vytáhnout na sokl do v. min. 150 mm
02.2 | NEOBSAZENO
02.3 | Hlavní podesta | 5.13 | SP01 | lité teraco | pohledový beton + protiprašný nátěr; vápenocementová omítka jádrová + štuk + malba | 2,85 | Vápenocementová omítka jádrová + štuk + malba | nerezový sokl v. 60 mm - viz. Z 02.07
02.4 | Technická místnost | 9.91 | SP05 | Epoxidová stěrka | Vápenocementová omítka jádrová + štuk + malba; beton + protiprašný nátěr | 2,85 | beton + protiprašný nátěr | kout bude vyplněn pružným hydroizolačním tmelem. Stěru vytáhnout na sokl do v. min. 150 mm
02.5 | Schodiště | 8.8 | SP03, SP02 | teraco protiskluzné, na mezipodestě teraco lité | pohledový beton + protiprašný nátěr; vápenocementová omítka jádrová + štuk + malba | 2,85 | Vápenocementová omítka jádrová + štuk + malba | nerezový sokl v. 60 mm - viz. Z/24, nerezový sokl u prosklené fasády viz. Z/25
02.6 | Vjezdová rampa | 156.86 | SP08 | cementový beton II | Gabionový obklad | - | - | Plocha až po svislé ŽB stěny
VŠ | Výtahová šachta | 3.3 | SP13 | protiprašný nátěr | beton + protiprašný nátěr | - | -
Š6 | Instalační šachta č.6 | 1.5 | SP13 | protiprašný nátěr | beton + protiprašný nátěr | - | -
1. PODZEMNÍ PODLAŽÍ
01.0.1 | Chodba | 21.21 | SP01 | lité teraco | pohledový beton + protiprašný nátěr; vápenocementová omítka jádrová + štuk + malba; tepelněizolační omítka viz. SF9 | 2,7 a 2,25 | SDK Podhled , pohledový beton | Částečný SDK podhled provětrávaný mřížkou, obklad sklem s folii RAL 1008080 , nerový sokl v. 60 mm - viz. Z 02.07
01.0.2 | Schodiště | 8.25 | SP03, SP02 | teraco protiskluzné, na mezipodestě teraco lité | pohledový beton + protiprašný nátěr; tepelněizolační omítka viz. SF9 | - | Vápenocementová omítka jádrová + štuk + malba | nerezový sokl v. 60 mm - viz. Z/24, nerezový sokl u prosklené fasády viz. Z/25
01.0.3 | Chodba | 27.05 | SP04 | Samonivelační stěrka s nátěrem | Vápenocementová omítka jádrová + štuk + malba; kontaktní zateplení + silikonová omítka barva bílá | 2,55 a 2,15 | Minerální tepelná izolace + silikonová omítka | kout bude vyplněn pružným hydroizolačním tmelem. Stěru vytáhnout na sokl do v. min. 150 mm
01.0.4 | Úklid | 2.72 | SP12 | keramická dlažba protiskluzná | Vápenocementová omítka jádrová + ketramická obklad do v. 1200 mm | 2,55 | Minerální tepelná izolace + silikonová omítka
01.0.5 | Nasávání OTK | 2.19 | - | - | kontaktní zateplení + silikonová omítka barva bílá | 2,7 | Minerální tepelná izolace + silikonová omítka barva bílá
BYT 1
01.1.1 | Předsíň | 5.77 | SP11 | keramická dlažba | jednovrstvá sádrová omítka + malba | 2,4 | SDK Podhled | Podhled pro vedení plynu odvětráván mřížkou
01.1.2 | Komora | 2.98 | SP11 | keramická dlažba | jednovrstvá sádrová omítka + malba | 2,4 | SDK Podhled | Podhled pro vedení plynu odvětráván mřížkou
01.1.3 | Wc | 1.9 | SP12 | keramická dlažba protiskluzná | Vápenocementová omítka jádrová + bělninový oklad do stropu | 2,4 | SDK Podhled impregnovaný | obklad i dlažba keramika Magica serie +39
01.1.4 | Obývací pokoj + KK | 37.43 | SP07 | dřevěná podlaha parkety - dub, jasan | jednovrstvá sádrová omítka + malba | 2,7 | jednovrstvá sádrová omítka + malba
01.1.5 | Koupelna | 5.14 | SP12 | keramická dlažba protiskluzná | Vápenocementová omítka jádrová + bělninový oklad do stropu | 2,5 | SDK Podhled impregnovaný | obklad i dlažba keramika Magica serie +39
01.1.6 | Chodba + komora | 9.4 | SP07; SP11 | dřevěná podlaha parkety - dub, jasan + keramická dlažba v nice | jednovrstvá sádrová omítka + malba | 2,7 a 2,3 | jednovrstvá sádrová omítka + malba, částečně SDK podhled
01.1.7 | Pokoj | 16.16 | SP07 | dřevěná podlaha parkety - dub, jasan | jednovrstvá sádrová omítka + malba | 2,7 | jednovrstvá sádrová omítka + malba
01.1.8 | Pokoj | 14.94 | SP07 | dřevěná podlaha parkety - dub, jasan | jednovrstvá sádrová omítka + malba | 2,7 | jednovrstvá sádrová omítka + malba |  | 93.72
01.1.9 | Terasa | 17.83 | SP10 | dřevoplast | venkovní kontaktní zateplení - barevnost dle fasády |  | Minerální tepelná izolace + silikonová omítka - barevnost dle fasády
01.1.10 | Terasa | 6.51 | SP10 | dřevoplast | venkovní kontaktní zateplení - barevnost dle fasády |  | Minerální tepelná izolace + silikonová omítka - barevnost dle fasády
BYT 2
01.2.1 | Předsíň | 6.84 | SP11 | keramická dlažba | jednovrstvá sádrová omítka + malba | 2,5 | SDK Podhled | Podhled pro vedení plynu odvětráván mřížkou
01.2.2 | Obývací pokoj | 40.23 | SP07 | dřevěná podlaha parkety - dub, jasan | jednovrstvá sádrová omítka + malba | 2,7 | jednovrstvá sádrová omítka + malba
01.2.3 | Kuchyňský kout | 4.34 | SP07 | dřevěná podlaha parkety - dub, jasan | jednovrstvá sádrová omítka + malba | 2,7 | jednovrstvá sádrová omítka + malba
01.2.4 | Wc | 2.28 | SP12 | keramická dlažba protiskluzná | Vápenocementová omítka jádrová + bělninový oklad do stropu | 2,5 | SDK Podhled impregnovaný | obklad i dlažba keramika Magica serie +39
01.2.5 | Komora | 2.26 | SP11 | keramická dlažba | jednovrstvá sádrová omítka + malba | 2,5 | SDK Podhled | Podhled pro vedení plynu odvětráván mřížkou
01.2.6 | Koupelna | 7.24 | SP12 | keramická dlažba protiskluzná | Vápenocementová omítka jádrová + bělninový oklad do stropu | 2,5 | SDK Podhled impregnovaný | obklad i dlažba keramika Magica serie +39
01.2.7 | Ateliér | 38.66 | SP07 | dřevěná podlaha parkety - dub, jasan | jednovrstvá sádrová omítka + malba | 2,7 | jednovrstvá sádrová omítka + malba |  | 101.85
01.2.8 | Terasa | 14.45 | SP09 | dřevoplast | venkovní kontaktní zateplení - barevnost dle fasády | - | -
S1 | Sklepní kóje | 4.99 | SP04 | Samonivelační stěrka s nátěrem | Vápenocementová omítka jádrová + štuk + malba; kontaktní zateplení + silikonová omítka barva bílá | 2,7 | Minerální tepelná izolace + silikonová omítka barva bílá | kout bude vyplněnpružným hydroizolačním tmelem. Stěru vytáhnout na sokl do v. min. 150 mm
S2 | Sklepní kóje | 5.5 | SP04 | Samonivelační stěrka s nátěrem | Vápenocementová omítka jádrová + štuk + malba; kontaktní zateplení + silikonová omítka barva bílá | 2,7 | Minerální tepelná izolace + silikonová omítka barva bílá | kout bude vyplněnpružným hydroizolačním tmelem. Stěru vytáhnout na sokl do v. min. 150 mm
S3 | Sklepní kóje | 7.46 | SP04 | Samonivelační stěrka s nátěrem | Vápenocementová omítka jádrová + štuk + malba; kontaktní zateplení + silikonová omítka barva bílá | 2,7 | Minerální tepelná izolace + silikonová omítka barva bílá | kout bude vyplněnpružným hydroizolačním tmelem. Stěru vytáhnout na sokl do v. min. 150 mm
S4 | Sklepní kóje | 5.23 | SP04 | Samonivelační stěrka s nátěrem | Vápenocementová omítka jádrová + štuk + malba; kontaktní zateplení + silikonová omítka barva bílá | 2,15 | Minerální tepelná izolace + silikonová omítka barva bílá | kout bude vyplněnpružným hydroizolačním tmelem. Stěru vytáhnout na sokl do v. min. 150 mm
S5 | Sklepní kóje | 6.99 | SP04 | Samonivelační stěrka s nátěrem | Vápenocementová omítka jádrová + štuk + malba; kontaktní zateplení + silikonová omítka barva bílá | 2,7 a 2,15 | Minerální tepelná izolace + silikonová omítka; beton + malba bílá | kout bude vyplněnpružným hydroizolačním tmelem. Stěru vytáhnout na sokl do v. min. 150 mm
S6 | Sklepní kóje | 4.66 | SP04 | Samonivelační stěrka s nátěrem | Vápenocementová omítka jádrová + štuk + malba | 2,7 | beton+malba bílá | kout bude vyplněnpružným hydroizolačním tmelem. Stěru vytáhnout na sokl do v. min. 150 mm
S7 | Sklepní kóje | 4.66 | SP04 | Samonivelační stěrka s nátěrem | Vápenocementová omítka jádrová + štuk + malba | 2,7 | beton+malba bílá | kout bude vyplněnpružným hydroizolačním tmelem. Stěru vytáhnout na sokl do v. min. 150 mm
S8 | Sklepní kóje | 4.66 | SP04 | Samonivelační stěrka s nátěrem | Vápenocementová omítka jádrová + štuk + malba | 2,7 | beton+malba bílá | kout bude vyplněnpružným hydroizolačním tmelem. Stěru vytáhnout na sokl do v. min. 150 mm
S9 | Sklepní kóje | 9 | SP04 | Samonivelační stěrka s nátěrem | Vápenocementová omítka jádrová + štuk + malba | 2,7 | beton+malba bílá | kout bude vyplněnpružným hydroizolačním tmelem. Stěru vytáhnout na sokl do v. min. 150 mm
S10 | Sklepní kóje | 4.66 | SP04 | Samonivelační stěrka s nátěrem | Vápenocementová omítka jádrová + štuk + malba; kontaktní zateplení + silikonová omítka barva bílá | 2,25 | Minerální tepelná izolace + silikonová omítka barva bílá | kout bude vyplněnpružným hydroizolačním tmelem. Stěru vytáhnout na sokl do v. min. 150 mm
S11 | Sklepní kóje | 7.73 | SP04 | Samonivelační stěrka s nátěrem | Vápenocementová omítka jádrová + štuk + malba; kontaktní zateplení + silikonová omítka barva bílá | 2,25 | Minerální tepelná izolace + silikonová omítka barva bílá | kout bude vyplněnpružným hydroizolačním tmelem. Stěru vytáhnout na sokl do v. min. 150 mm
S12 | Sklepní kóje | 6.75 | SP04 | Samonivelační stěrka s nátěrem | Vápenocementová omítka jádrová + štuk + malba; kontaktní zateplení + silikonová omítka barva bílá | 2,25 | Minerální tepelná izolace + silikonová omítka barva bílá | kout bude vyplněnpružným hydroizolačním tmelem. Stěru vytáhnout na sokl do v. min. 150 mm
S13 | Sklepní kóje | 6.46 | SP04 | Samonivelační stěrka s nátěrem | Vápenocementová omítka jádrová + štuk + malba; kontaktní zateplení + silikonová omítka barva bílá | 2,25 | Minerální tepelná izolace + silikonová omítka barva bílá | kout bude vyplněnpružným hydroizolačním tmelem. Stěru vytáhnout na sokl do v. min. 150 mm
VS | Vodoměrná místnost | 2.71 | SP04 | Samonivelační stěrka s nátěrem | Vápenocementová omítka jádrová + štuk + malba; kontaktní zateplení + silikonová omítka barva bílá | 2,25 | Minerální tepelná izolace + silikonová omítka barva bílá | kout bude vyplněnpružným hydroizolačním tmelem. Stěru vytáhnout na sokl do v. min. 150 mm
UPS | Místnost UPS | 5.13 | SP04 | Samonivelační stěrka s nátěrem | Vápenocementová omítka jádrová + štuk + malba; kontaktní zateplení + silikonová omítka barva bílá | 2,15 | Minerální tepelná izolace + silikonová omítka barva bílá | kout bude vyplněnpružným hydroizolačním tmelem. Stěru vytáhnout na sokl do v. min. 150 mm
VŠ | Výtahová šachta | 3.3 | - | - | beton + protiprašný nátěr | - | -
Š1 | Instalační šachta č.1 | 0.6 | - | v každém patře po instalacích přebetonovat + protiprašný nátěr | stěna sousedící s chráněným prostorem: Vápenocementová omítka jádrová |  | beton + protiprašný nátěr | stěna sousedící s chráněnou místností (obývák, ložnice, pokoj, kuchyň, pracovna) bude omítnuta tl. min. 15 mm !!!
Š2 | Instalační šachta č.2 | 0.4 | - | v každém patře po instalacích přebetonovat + protiprašný nátěr | stěna sousedící s chráněným prostorem: Vápenocementová omítka jádrová |  | beton + protiprašný nátěr | stěna sousedící s chráněnou místností (obývák, ložnice, pokoj, kuchyň, pracovna) bude omítnuta tl. min. 15 mm !!!
Š3 | Instalační šachta č.3 | 0.4 | - | v každém patře po instalacích přebetonovat + protiprašný nátěr | stěna sousedící s chráněným prostorem: Vápenocementová omítka jádrová |  | beton + protiprašný nátěr | stěna sousedící s chráněnou místností (obývák, ložnice, pokoj, kuchyň, pracovna) bude omítnuta tl. min. 15 mm !!!
Š5 | Instalační šachta č.5 | 0.4 | - | v každém patře po instalacích přebetonovat + protiprašný nátěr | stěna sousedící s chráněným prostorem: Vápenocementová omítka jádrová |  | beton + protiprašný nátěr | stěna sousedící s chráněnou místností (obývák, ložnice, pokoj, kuchyň, pracovna) bude omítnuta tl. min. 15 mm !!!
Š6 | Instalační šachta č.6 | 1.5 | - | - | beton + protiprašný nátěr | - | - | stěna sousedící s chráněnou místností (obývák, ložnice, pokoj, kuchyň, pracovna) bude omítnuta tl. min. 15 mm !!!
1. NADZEMNÍ PODLAŽÍ
1.0.1 | Zádveří | 9.81 | SP01a | čistící rohož | kontaktní zateplení, silikonová tenkovrstvá omítka - barevnost | 2,55 | Minerální tepelná izolace + silikonová omítka barva bílá | nerový sokl v. 60 mm - viz. Z/06
1.0.2 | Chodba | 30.66 | SP01 | lité teraco | pohledový beton + protiprašný nátěr; vápenocementová omítka jádrová + štuk + malba; tepelněizolační omítka viz. SF9 | 2,7 a 2,35 | SDK Podhled , pohledový beton | Částečný SDK podhled provětrávaný mřížkou, obklad sklem s folii RAL 1008080 , nerový sokl v. 60 mm - viz. Z 02.07
1.0.3 | Schodiště | 8.08 | SP03, SP02 | teraco protiskluzné, na mezipodestě teraco lité | pohledový beton + protiprašný nátěr; tepelněizolační omítka viz. SF9 | - | Vápenocementová omítka jádrová + štuk + malba | nerový sokl v. 60 mm - viz. Z/24, nerezový sokl u prosklené fasády viz. Z/25
BYT 3
1.1.1 | Předsíň | 6.68 | SP11 | keramická dlažba | jednovrstvá sádrová omítka + malba | 2,5 | SDK Podhled | Podhled pro vedení plynu odvětráván mřížkou
1.1.2 | Koupelna | 6.9 | SP12 | keramická dlažba protiskluzná | Vápenocementová omítka jádrová + bělninový oklad do stropu | 2,5 | SDK Podhled impregnovaný | obklad i dlažba keramika Magica serie +39
1.1.3 | Koupelna | 8.37 | SP12 | keramická dlažba protiskluzná | Vápenocementová omítka jádrová + bělninový oklad do stropu | 2,5 | SDK Podhled impregnovaný | Podhled pouze v části místnosti, obklad i dlažba keramika Magica serie +39
1.1.4 | Obývací pokoj + KK | 34.9 | SP07 | dřevěná podlaha parkety - dub, jasan | jednovrstvá sádrová omítka + malba | 2,7 | jednovrstvá sádrová omítka + malba
1.1.5 | Ložnice | 15.77 | SP07a | příprava na dřevěnou podlahu\koberec | jednovrstvá sádrová omítka + malba | 2,7 | jednovrstvá sádrová omítka + malba
1.1.6 | Ložnice | 14.67 | SP07a | příprava na dřevěnou podlahu\koberec | jednovrstvá sádrová omítka + malba | 2,7 | jednovrstvá sádrová omítka + malba
1.1.7 | Komora | 2.75 | SP07 | dřevěná podlaha parkety - dub, jasan | jednovrstvá sádrová omítka + malba | 2,7 | jednovrstvá sádrová omítka + malba
1.1.8 | CHODBA | 10.19 | SP07 | dřevěná podlaha parkety - dub, jasan | jednovrstvá sádrová omítka + malba | 2,7 | jednovrstvá sádrová omítka + malba |  | 100.23
1.1.9 | Terasa | 11.54 | SP15, SP10 | dřevoplast | venkovní kontaktní zateplení - barevnost dle fasády |  | Minerální tepelná izolace + silikonová omítka - barevnost dle fasády
BYT 4
1.2.1 | Předsíň | 5.75 | SP11 | keramická dlažba | jednovrstvá sádrová omítka + malba | 2,7 | jednovrstvá sádrová omítka + malba
1.2.2 | Komora | 3.09 | SP11 | keramická dlažba | jednovrstvá sádrová omítka + malba | 2,5 | SDK Podhled | Podhled pro vedení plynu odvětráván mřížkou
1.2.3 | Wc | 1.93 | SP12 | keramická dlažba protiskluzná | Vápenocementová omítka jádrová + bělninový oklad do stropu | 2,5 | SDK Podhled impregnovaný | obklad i dlažba keramika Magica serie +39
1.2.4 | Obývací pokoj + KK | 37.4 | SP07 | dřevěná podlaha parkety - dub, jasan | jednovrstvá sádrová omítka + malba | 2,7 | jednovrstvá sádrová omítka + malba
1.2.5 | Šatna | 5.12 | SP07 | dřevěná podlaha parkety - dub, jasan | jednovrstvá sádrová omítka + malba | 2,5 | SDK Podhled | Podhled pro vedení plynu odvětráván mřížkou
1.2.6 | Koupelna | 7.8 | SP12 | keramická dlažba protiskluzná | Vápenocementová omítka jádrová + bělninový oklad do stropu | 2,5 | SDK Podhled impregnovaný | obklad i dlažba keramika Magica serie +39
1.2.7 | Pokoj | 14.84 | SP07a | příprava na dřevěnou podlahu\koberec | jednovrstvá sádrová omítka + malba | 2,7 | jednovrstvá sádrová omítka + malba
1.2.8 | Pokoj | 16.32 | SP07a | příprava na dřevěnou podlahu\koberec | jednovrstvá sádrová omítka + malba | 2,7 | jednovrstvá sádrová omítka + malba
1.2.9 | Chodba + komora | 11.1 | SP07; SP11 | dřevěná podlaha parkety - dub, jasan + keramická dlažba v nice | jednovrstvá sádrová omítka + malba | 2,7 a 2,5 | jednovrstvá sádrová omítka + malba, v komoře SDK podhled |  | 103.35
1.2.10 | Lodžie | 11.05 | SP16 | dřevoplast | venkovní kontaktní zateplení - barevnost dle fasády |  | tenkovrstvá silikonová omítka - barevnost dle fasády
1.2.11 | Lodžie | 6.51 | SP16 | dřevoplast | venkovní kontaktní zateplení - barevnost dle fasády |  | tenkovrstvá silikonová omítka - barevnost dle fasády
BYT 5
1.3.1 | Předsíň | 6.33 | SP11 | keramická dlažba | jednovrstvá sádrová omítka + malba | 2,7 | jednovrstvá sádrová omítka + malba
1.3.2 | Obývací pokoj + KK | 21.79 | SP07 | dřevěná podlaha parkety - dub, jasan | jednovrstvá sádrová omítka + malba | 2,7 | jednovrstvá sádrová omítka + malba
1.3.3 | Koupelna | 3.83 | SP12 | keramická dlažba protiskluzná | Vápenocementová omítka jádrová + bělninový oklad do stropu | 2,5 | SDK Podhled impregnovaný | obklad i dlažba keramika Magica serie +39
1.3.4 | Wc | 1.49 | SP12 | keramická dlažba protiskluzná | Vápenocementová omítka jádrová + bělninový oklad do stropu | 2,5 | SDK Podhled impregnovaný | obklad i dlažba keramika Magica serie +39 | 33.44
VŠ | Výtahová šachta | 3.3 |  | - | beton + protiprašný nátěr | - | -
Š1 | Instalační šachta č.1 | 0.6 | - | v každém patře po instalacích přebetonovat + protiprašný nátěr | stěna sousedící s chráněným prostorem: Vápenocementová omítka jádrová |  | beton + protiprašný nátěr | stěna sousedící s chráněnou místností (obývák, ložnice, pokoj, kuchyň, pracovna) bude omítnuta tl. min. 15 mm !!!
Š2 | Instalační šachta č.2 | 0.4 | - | v každém patře po instalacích přebetonovat + protiprašný nátěr | stěna sousedící s chráněným prostorem: Vápenocementová omítka jádrová |  | beton + protiprašný nátěr | stěna sousedící s chráněnou místností (obývák, ložnice, pokoj, kuchyň, pracovna) bude omítnuta tl. min. 15 mm !!!
Š3 | Instalační šachta č.3 | 0.4 | - | v každém patře po instalacích přebetonovat + protiprašný nátěr | stěna sousedící s chráněným prostorem: Vápenocementová omítka jádrová |  | beton + protiprašný nátěr | stěna sousedící s chráněnou místností (obývák, ložnice, pokoj, kuchyň, pracovna) bude omítnuta tl. min. 15 mm !!!
Š4 | Instalační šachta č.4 | 0.4 | - | v každém patře po instalacích přebetonovat + protiprašný nátěr | stěna sousedící s chráněným prostorem: Vápenocementová omítka jádrová |  | beton + protiprašný nátěr | stěna sousedící s chráněnou místností (obývák, ložnice, pokoj, kuchyň, pracovna) bude omítnuta tl. min. 15 mm !!!
Š5 | Instalační šachta č.5 | 0.4 | - | v každém patře po instalacích přebetonovat + protiprašný nátěr | stěna sousedící s chráněným prostorem: Vápenocementová omítka jádrová |  | beton + protiprašný nátěr | stěna sousedící s chráněnou místností (obývák, ložnice, pokoj, kuchyň, pracovna) bude omítnuta tl. min. 15 mm !!!
Š6 | Instalační šachta č.6 | 1.5 | - | - | beton + protiprašný nátěr | - | - | stěna sousedící s chráněnou místností (obývák, ložnice, pokoj, kuchyň, pracovna) bude omítnuta tl. min. 15 mm !!!
2. NADZEMNÍ PODLAŽÍ
2.0.1 | Chodba | 21.1 | SP01 | lité teraco | pohledový beton + protiprašný nátěr; vápenocementová omítka jádrová + štuk + malba; tepelněizolační omítka viz. SF9 | 2,7 a 2,35 | SDK Podhled , pohledový beton | Částečný SDK podhled provětrávaný mřížkou, obklad sklem s folii RAL 1008080 , nerový sokl v. 60 mm - viz. Z 02.07
2.0.2 | Schodiště | 8.08 | SP03, SP02 | teraco protiskluzné, na mezipodestě teraco lité | pohledový beton + protiprašný nátěr; tepelněizolační omítka viz. SF9 | - | Vápenocementová omítka jádrová + štuk + malba | nerový sokl v. 60 mm - viz. Z/24, nerezový sokl u prosklené fasády viz. Z/25
BYT 6
2.1.1 | Chodba | 10.83 | SP11 | keramická dlažba |  | 2,5 | SDK Podhled | Podhled pro vedení plynu odvětráván mřížkou
2.1.2 | Koupelna | 6.46 | SP12 | keramická dlažba protiskluzná | Vápenocementová omítka jádrová + bělninový oklad do stropu | 2,5 | SDK Podhled impregnovaný | obklad i dlažba keramika Magica serie +39
2.1.3 | Špajz | 2.39 | SP11 | keramická dlažba | jednovrstvá sádrová omítka + malba | 2,5 | SDK Podhled
2.1.4 | Kuchyňský kout | 12.46 | SP07 | dřevěná podlaha parkety - dub, jasan | jednovrstvá sádrová omítka + malba | 2,7 | jednovrstvá sádrová omítka + malba
2.1.5 | Obývací pokoj | 33.68 | SP07 | dřevěná podlaha parkety - dub, jasan | jednovrstvá sádrová omítka + malba | 2,7 | jednovrstvá sádrová omítka + malba
2.1.6 | Jídelna | 18.97 | SP07 | dřevěná podlaha parkety - dub, jasan | jednovrstvá sádrová omítka + malba | 2,7 | jednovrstvá sádrová omítka + malba
2.1.7 | Pracovna | 12.35 | SP07a | příprava na dřevěnou podlahu\koberec | jednovrstvá sádrová omítka + malba | 2,7 | jednovrstvá sádrová omítka + malba
2.1.8 | Dětský pokoj | 16.61 | SP07a | příprava na dřevěnou podlahu\koberec | jednovrstvá sádrová omítka + malba | 2,7 | jednovrstvá sádrová omítka + malba
2.1.9 | Chodba | 4.66 | SP07 | dřevěná podlaha parkety - dub, jasan | jednovrstvá sádrová omítka + malba | 2,7 | jednovrstvá sádrová omítka + malba
2.1.10 | Wc | 1.48 | SP12 | keramická dlažba protiskluzná | Vápenocementová omítka jádrová + bělninový oklad do stropu | 2,5 | SDK Podhled impregnovaný | obklad i dlažba keramika Magica serie +39 | 119.89
2.1.11 | Lodžie | 4.31 | SP16 | dřevoplast | venkovní kontaktní zateplení - barevnost dle fasády | 2,65 | Minerální tepelná izolace + silikonová omítka barva bílá
2.1.12 | Lodžie | 10.14 | SP16 | dřevoplast | venkovní kontaktní zateplení - barevnost dle fasády |  | tenkovrstvá silikonová omítka - barevnost dle fasády
BYT 7
2.2.1 | Předsíň | 5.75 | SP11 | keramická dlažba | jednovrstvá sádrová omítka + malba | 2,7 | jednovrstvá sádrová omítka + malba
2.2.2 | Komora | 3.09 | SP11 | keramická dlažba | jednovrstvá sádrová omítka + malba | 2,5 | SDK Podhled | Podhled pro vedení plynu odvětráván mřížkou
2.2.3 | Wc | 1.93 | SP12 | keramická dlažba protiskluzná | Vápenocementová omítka jádrová + bělninový oklad do stropu | 2,5 | SDK Podhled impregnovaný | obklad i dlažba keramika Magica serie +39
2.2.4 | Koupelna | 4.78 | SP12 | keramická dlažba protiskluzná | Vápenocementová omítka jádrová + bělninový oklad do stropu | 2,5 | SDK Podhled impregnovaný | obklad i dlažba keramika Magica serie +39
2.2.5 | Ložnice | 15.21 | SP07a | příprava na dřevěnou podlahu\koberec | jednovrstvá sádrová omítka + malba | 2,7 | jednovrstvá sádrová omítka + malba
2.2.6 | Obývací pokoj + KK | 30.1 | SP07 | dřevěná podlaha parkety - dub, jasan | jednovrstvá sádrová omítka + malba | 2,7 | jednovrstvá sádrová omítka + malba
2.2.7 | Koupelna | 6.7 | SP12 | keramická dlažba protiskluzná | Vápenocementová omítka jádrová + bělninový oklad do stropu | 2,5 | SDK Podhled impregnovaný | obklad i dlažba keramika Magica serie +39
2.2.8 | Pokoj | 9.4 | SP07a | příprava na dřevěnou podlahu\koberec | jednovrstvá sádrová omítka + malba | 2,7 | jednovrstvá sádrová omítka + malba
2.2.9 | Pokoj | 13.47 | SP07a | příprava na dřevěnou podlahu\koberec | jednovrstvá sádrová omítka + malba | 2,7 | jednovrstvá sádrová omítka + malba
2.2.10 | Pokoj | 14.92 | SP07a | příprava na dřevěnou podlahu\koberec | jednovrstvá sádrová omítka + malba | 2,7 | jednovrstvá sádrová omítka + malba
2.2.11 | Chodba + komora | 12.65 | SP07; SP11 | dřevěná podlaha parkety - dub, jasan + keramická dlažba v nice | jednovrstvá sádrová omítka + malba | 2,7 a 2,5 | jednovrstvá sádrová omítka + malba, v komoře SDK Podhled |  | 118
2.2.12 | Lodžie | 11.63 | SP16 | dřevoplast | venkovní kontaktní zateplení - barevnost dle fasády |  | tenkovrstvá silikonová omítka - barevnost dle fasády
2.2.13 | Lodžie | 6.51 | SP16 | dřevoplast | venkovní kontaktní zateplení - barevnost dle fasády |  | tenkovrstvá silikonová omítka - barevnost dle fasády
BYT 8
2.3.1 | Vstup | 8.83 | SP07 | dřevěná podlaha parkety - dub, jasan | jednovrstvá sádrová omítka + malba | 2,7 | jednovrstvá sádrová omítka + malba
2.3.2 | Kuchyň | 10.14 | SP07 | dřevěná podlaha parkety - dub, jasan | jednovrstvá sádrová omítka + malba | 2,7 | jednovrstvá sádrová omítka + malba
2.3.3 | Obývací pokoj | 18.03 | SP07a | příprava na dřevěnou podlahu\koberec | jednovrstvá sádrová omítka + malba | 2,7 | jednovrstvá sádrová omítka + malba
2.3.4 | Ložnice | 12.05 | SP07a | příprava na dřevěnou podlahu\koberec | jednovrstvá sádrová omítka + malba | 2,7 | jednovrstvá sádrová omítka + malba
2.3.5 | Šatna | 8.75 | SP07 | dřevěná podlaha parkety - dub, jasan | jednovrstvá sádrová omítka + malba | 2,7 | jednovrstvá sádrová omítka + malba
2.3.6 | Koupelna | 7.4 | SP12 | keramická dlažba protiskluzná | Vápenocementová omítka jádrová + bělninový oklad do stropu | 2,5 | SDK Podhled impregnovaný | obklad i dlažba keramika Magica serie +39
2.3.7 | Wc / technická místnost | 4.74 | SP12 | keramická dlažba protiskluzná | Vápenocementová omítka jádrová + bělninový oklad do stropu | 2,5 | SDK Podhled impregnovaný | obklad i dlažba keramika Magica serie +39 | 69.94
2.3.8 | Lodžie | 5.08 | SP17 | dřevoplast | venkovní kontaktní zateplení - barevnost dle fasády |  | tenkovrstvá silikonová omítka - barevnost dle fasády
VŠ | Výtahová šachta | 3.3 |  | - | beton + protiprašný nátěr | - | -
Š1 | Instalační šachta č.1 | 0.6 | - | v každém patře po instalacích přebetonovat + protiprašný nátěr | stěna sousedící s chráněným prostorem: Vápenocementová omítka jádrová |  | beton + protiprašný nátěr | stěna sousedící s chráněnou místností (obývák, ložnice, pokoj, kuchyň, pracovna) bude omítnuta tl. min. 15 mm !!!
Š2 | Instalační šachta č.2 | 0.4 | - | v každém patře po instalacích přebetonovat + protiprašný nátěr | stěna sousedící s chráněným prostorem: Vápenocementová omítka jádrová |  | beton + protiprašný nátěr | stěna sousedící s chráněnou místností (obývák, ložnice, pokoj, kuchyň, pracovna) bude omítnuta tl. min. 15 mm !!!
Š3 | Instalační šachta č.3 | 0.4 | - | v každém patře po instalacích přebetonovat + protiprašný nátěr | stěna sousedící s chráněným prostorem: Vápenocementová omítka jádrová |  | beton + protiprašný nátěr | stěna sousedící s chráněnou místností (obývák, ložnice, pokoj, kuchyň, pracovna) bude omítnuta tl. min. 15 mm !!!
Š4 | Instalační šachta č.4 | 0.4 | - | v každém patře po instalacích přebetonovat + protiprašný nátěr | stěna sousedící s chráněným prostorem: Vápenocementová omítka jádrová |  | beton + protiprašný nátěr | stěna sousedící s chráněnou místností (obývák, ložnice, pokoj, kuchyň, pracovna) bude omítnuta tl. min. 15 mm !!!
Š5 | Instalační šachta č.5 | 0.4 | - | v každém patře po instalacích přebetonovat + protiprašný nátěr | stěna sousedící s chráněným prostorem: Vápenocementová omítka jádrová |  | beton + protiprašný nátěr | stěna sousedící s chráněnou místností (obývák, ložnice, pokoj, kuchyň, pracovna) bude omítnuta tl. min. 15 mm !!!
Š6 | Instalační šachta č.6 | 1.5 | - | - | beton + protiprašný nátěr | - | - | stěna sousedící s chráněnou místností (obývák, ložnice, pokoj, kuchyň, pracovna) bude omítnuta tl. min. 15 mm !!!
3. NADZEMNÍ PODLAŽÍ
3.0.1 | Chodba | 21.1 | SP01 | lité teraco | pohledový beton + protiprašný nátěr; vápenocementová omítka jádrová + štuk + malba; tepelněizolační omítka viz. SF9 | 2,7 a 2,35 | SDK Podhled , pohledový beton | Částečný SDK podhled provětrávaný mřížkou, obklad sklem s folii RAL 1008080 , nerový sokl v. 60 mm - viz. Z 02.07
3.0.2 | Schodiště | 8.08 | SP03, SP02 | teraco protiskluzné, na mezipodestě teraco lité | pohledový beton + protiprašný nátěr; tepelněizolační omítka viz. SF9 | - | Vápenocementová omítka jádrová + štuk + malba | nerový sokl v. 60 mm - viz. Z/24, nerezový sokl u prosklené fasády viz. Z/25
BYT 9
3.1.1 | Předsíň | 7.05 | SP07 | dřevěná podlaha parkety - dub, jasan | jednovrstvá sádrová omítka + malba | 2,5 | SDK Podhled | Podhled pro vedení plynu odvětráván mřížkou
3.1.2a | Koupelna | 4.09 | SP12 | keramická dlažba protiskluzná | Vápenocementová omítka jádrová + bělninový oklad do stropu | 2,5 | SDK Podhled impregnovaný | obklad i dlažba keramika Magica serie +39
3.1.2b | Technická m. | 4.06 | SP11 | keramická dlažba | jednovrstvá sádrová omítka + malba | 2,5 | SDK Podhled | Podhled pro vedení plynu odvětráván mřížkou
3.1.3 | Koupelna | 6.46 | SP12 | keramická dlažba protiskluzná | Vápenocementová omítka jádrová + bělninový oklad do stropu | 2,5 | SDK Podhled impregnovaný | Podhled pouze v části místnosti, obklad i dlažba keramika Magica serie +39
3.1.4 | Obývací pokoj + KK | 41.74 | SP07 | dřevěná podlaha parkety - dub, jasan | jednovrstvá sádrová omítka + malba | 2,7 | jednovrstvá sádrová omítka + malba
3.1.5 | Ložnice | 15.82 | SP07 | dřevěná podlaha parkety - dub, jasan | jednovrstvá sádrová omítka + malba | 2,7 | jednovrstvá sádrová omítka + malba
3.1.6 | Pokoj | 13.67 | SP07 | dřevěná podlaha parkety - dub, jasan | jednovrstvá sádrová omítka + malba | 2,7 | jednovrstvá sádrová omítka + malba
3.1.7 | Pokoj | 13.53 | SP07 | dřevěná podlaha parkety - dub, jasan | jednovrstvá sádrová omítka + malba | 2,7 | jednovrstvá sádrová omítka + malba
3.1.8 | Komora | 3.44 | SP07 | dřevěná podlaha parkety - dub, jasan | jednovrstvá sádrová omítka + malba | 2,7 | jednovrstvá sádrová omítka + malba
3.1.9 | Chodba | 9.64 | SP07 | dřevěná podlaha parkety - dub, jasan | jednovrstvá sádrová omítka + malba | 2,7 | jednovrstvá sádrová omítka + malba |  | 119.5
3.1.10 | Lodžie | 9.95 | SP16 | dřevoplast | venkovní kontaktní zateplení - barevnost dle fasády |  | tenkovrstvá silikonová omítka - barevnost dle fasády
3.1.11 | Lodžie | 4.34 | SP16 | dřevoplast | venkovní kontaktní zateplení - barevnost dle fasády | 2,65 | Minerální tepelná izolace + silikonová omítka barva bílá
BYT 10
3.2.1 | Předsíň | 5.75 | SP11 | keramická dlažba | jednovrstvá sádrová omítka + malba | 2,7 | jednovrstvá sádrová omítka + malba
3.2.2 | Komora | 3.09 | SP11 | keramická dlažba | jednovrstvá sádrová omítka + malba | 2,5 | SDK Podhled | Podhled pro vedení plynu odvětráván mřížkou
3.2.3 | Wc | 1.93 | SP12 | keramická dlažba protiskluzná | Vápenocementová omítka jádrová + bělninový oklad do stropu | 2,5 | SDK Podhled impregnovaný | obklad i dlažba keramika Magica serie +39
3.2.4 | Koupelna | 4.76 | SP12 | keramická dlažba protiskluzná | Vápenocementová omítka jádrová + bělninový oklad do stropu | 2,5 | SDK Podhled impregnovaný | obklad i dlažba keramika Magica serie +39
3.2.5 | Ložnice | 15.21 | SP07a | příprava na dřevěnou podlahu\koberec | jednovrstvá sádrová omítka + malba | 2,7 | jednovrstvá sádrová omítka + malba
3.2.6 | Obývací pokoj + KK | 30.1 | SP07 | dřevěná podlaha parkety - dub, jasan | jednovrstvá sádrová omítka + malba | 2,7 | jednovrstvá sádrová omítka + malba
3.2.7 | Koupelna | 6.7 | SP12 | keramická dlažba protiskluzná | Vápenocementová omítka jádrová + bělninový oklad do stropu | 2,5 | SDK Podhled impregnovaný | obklad i dlažba keramika Magica serie +39
3.2.8 | Pokoj | 9.4 | SP07a | příprava na dřevěnou podlahu\koberec | jednovrstvá sádrová omítka + malba | 2,7 | jednovrstvá sádrová omítka + malba
3.2.9 | Pokoj | 13.47 | SP07a | příprava na dřevěnou podlahu\koberec | jednovrstvá sádrová omítka + malba | 2,7 | jednovrstvá sádrová omítka + malba
3.2.10 | Pokoj | 14.92 | SP07a | příprava na dřevěnou podlahu\koberec | jednovrstvá sádrová omítka + malba | 2,7 | jednovrstvá sádrová omítka + malba
3.2.11 | Chodba + komora | 12.45 | SP07; SP11 | dřevěná podlaha parkety - dub, jasan + keramická dlažba v nice | jednovrstvá sádrová omítka + malba | 2,7 a 2,5 | jednovrstvá sádrová omítka + malba, v komoře SDK podhled |  | 117.78
3.2.12 | Lodžie | 11.63 | SP16 | dřevoplast | venkovní kontaktní zateplení - barevnost dle fasády |  | tenkovrstvá silikonová omítka - barevnost dle fasády
3.2.13 | Lodžie | 6.51 | SP16 | dřevoplast | venkovní kontaktní zateplení - barevnost dle fasády |  | tenkovrstvá silikonová omítka - barevnost dle fasády
BYT 11
3.3.1 | Předsíň | 7.4 | SP11 | keramická dlažba | jednovrstvá sádrová omítka + malba | 2,7 | jednovrstvá sádrová omítka + malba
3.3.2 | Ložnice | 17.01 | SP07a | příprava na dřevěnou podlahu\koberec | jednovrstvá sádrová omítka + malba | 2,7 | jednovrstvá sádrová omítka + malba
3.3.3 | Obývací pokoj + KK | 38.66 | SP07 | dřevěná podlaha parkety - dub, jasan | jednovrstvá sádrová omítka + malba | 2,7 | jednovrstvá sádrová omítka + malba
3.3.4 | Koupelna | 6.31 | SP12 | keramická dlažba protiskluzná | Vápenocementová omítka jádrová + bělninový oklad do stropu | 2,5 | SDK Podhled impregnovaný | Obklad i dlažba keramika Magica serie +39
3.3.5 | Wc | 1.54 | SP12 | keramická dlažba protiskluzná | Vápenocementová omítka jádrová + bělninový oklad do stropu | 2,5 | SDK Podhled impregnovaný | obklad i dlažba keramika Magica serie +39 | 70.92
3.3.6 | Lodžie | 4.9 | SP16 | dřevoplast | venkovní kontaktní zateplení - barevnost dle fasády |  | tenkovrstvá silikonová omítka - barevnost dle fasády
VŠ | Výtahová šachta | 3.3 |  | - | beton + protiprašný nátěr | - | -
Š1 | Instalační šachta č.1 | 0.6 | - | v každém patře po instalacích přebetonovat + protiprašný nátěr | stěna sousedící s chráněným prostorem: Vápenocementová omítka jádrová |  | beton + protiprašný nátěr | stěna sousedící s chráněnou místností (obývák, ložnice, pokoj, kuchyň, pracovna) bude omítnuta tl. min. 15 mm !!!
Š2 | Instalační šachta č.2 | 0.4 | - | v každém patře po instalacích přebetonovat + protiprašný nátěr | stěna sousedící s chráněným prostorem: Vápenocementová omítka jádrová |  | beton + protiprašný nátěr | stěna sousedící s chráněnou místností (obývák, ložnice, pokoj, kuchyň, pracovna) bude omítnuta tl. min. 15 mm !!!
Š3 | Instalační šachta č.3 | 0.4 | - | v každém patře po instalacích přebetonovat + protiprašný nátěr | stěna sousedící s chráněným prostorem: Vápenocementová omítka jádrová |  | beton + protiprašný nátěr | stěna sousedící s chráněnou místností (obývák, ložnice, pokoj, kuchyň, pracovna) bude omítnuta tl. min. 15 mm !!!
Š4 | Instalační šachta č.4 | 0.4 | - | v každém patře po instalacích přebetonovat + protiprašný nátěr | stěna sousedící s chráněným prostorem: Vápenocementová omítka jádrová |  | beton + protiprašný nátěr | stěna sousedící s chráněnou místností (obývák, ložnice, pokoj, kuchyň, pracovna) bude omítnuta tl. min. 15 mm !!!
Š5 | Instalační šachta č.5 | 0.4 | - | v každém patře po instalacích přebetonovat + protiprašný nátěr | stěna sousedící s chráněným prostorem: Vápenocementová omítka jádrová |  | beton + protiprašný nátěr | stěna sousedící s chráněnou místností (obývák, ložnice, pokoj, kuchyň, pracovna) bude omítnuta tl. min. 15 mm !!!
Š6 | Instalační šachta č.6 | 1.5 | - | - | beton + protiprašný nátěr | - | - | stěna sousedící s chráněnou místností (obývák, ložnice, pokoj, kuchyň, pracovna) bude omítnuta tl. min. 15 mm !!!
4. NADZEMNÍ PODLAŽÍ
4.0.1 | Chodba | 20.85 | SP01 | lité teraco | pohledový beton + protiprašný nátěr; vápenocementová omítka jádrová + štuk + malba; tepelněizolační omítka viz. SF9 | 2,7 a 2,35 | SDK Podhled , pohledový beton | Částečný SDK podhled provětrávaný mřížkou, obklad sklem s folii RAL 1008080 , nerový sokl v. 60 mm - viz. Z 02.07
BYT 12
4.1.1 | Předsíň+komora | 9.58 | SP07 | dlažba,dřevo | jednovrstvá sádrová omítka + malba | 2,7 a 2,5 | jednovrstvá sádrová omítka + malba, částečně SDK podhled | podhled v místě vedení plynu odvětráván mřížkou
4.1.2 | Chodba | 7.81 | SP07 | dřevěná podlaha parkety - dub, jasan | jednovrstvá sádrová omítka + malba | 2,7 | jednovrstvá sádrová omítka + malba
4.1.3 | Wc | 1.65 | SP12 | keramická dlažba protiskluzná | Vápenocementová omítka jádrová + bělninový oklad do stropu | 2,5 | SDK Podhled impregnovaný | obklad i dlažba keramika Magica serie +39
4.1.4 | Koupelna | 10.65 | SP12 | keramická dlažba protiskluzná | Vápenocementová omítka jádrová + bělninový oklad do stropu | 2,5 | SDK Podhled impregnovaný | obklad i dlažba keramika Magica serie +39
4.1.5 | Obývací pokoj + KK | 62.73 | SP07 | dřevěná podlaha parkety - dub, jasan | jednovrstvá sádrová omítka + malba | 2,7 | jednovrstvá sádrová omítka + malba |  | 119.42 | 62.73
4.1.6 | Ložnice | 14.59 | SP07a | příprava na dřevěnou podlahu\koberec | jednovrstvá sádrová omítka + malba | 2,7 | jednovrstvá sádrová omítka + malba
4.1.7 | Ložnice | 12.41 | SP07a | příprava na dřevěnou podlahu\koberec | jednovrstvá sádrová omítka + malba | 2,7 | jednovrstvá sádrová omítka + malba
4.1.8 | Terasa | 84.4 | SS2 | dřevoplast | venkovní provětrávaná fasáda - barevnost dle fasády | - | -
BYT 13
4.2.1 | Předsíň | 3.89 | SP11 | keramická dlažba | jednovrstvá sádrová omítka + malba | 2,7 | jednovrstvá sádrová omítka + malba
4.2.2 | Obývací pokoj + KK | 25.65 | SP07 | dřevěná podlaha parkety - dub, jasan | jednovrstvá sádrová omítka + malba | 2,7 | jednovrstvá sádrová omítka + malba
4.2.3 | Koupelna | 4.81 | SP12 | keramická dlažba protiskluzná | Vápenocementová omítka jádrová + bělninový oklad do stropu | 2,5 | SDK Podhled impregnovaný | obklad i dlažba keramika Magica serie +39
4.2.4 | Pokoj | 14.87 | SP07a | příprava na dřevěnou podlahu\koberec | jednovrstvá sádrová omítka + malba | 2,7 | jednovrstvá sádrová omítka + malba
4.2.5 | Chodba | 6.68 | SP07 | dřevěná podlaha parkety - dub, jasan | jednovrstvá sádrová omítka + malba | 2,7 | jednovrstvá sádrová omítka + malba |  | 55.9
4.2.6 | Terasa | 60.89 | SS2 | dřevoplast | venkovní provětrávaná fasáda - barevnost dle fasády | - | -
VŠ | Výtahová šachta | 3.3 |  | - | beton + protiprašný nátěr | - | beton + protiprašný nátěr
Š1 | Instalační šachta č.1 | 0.7 | - | v každém patře po instalacích přebetonovat + protiprašný nátěr | stěna sousedící s chráněným prostorem: Vápenocementová omítka jádrová |  | beton + protiprašný nátěr | stěna sousedící s chráněnou místností (obývák, ložnice, pokoj, kuchyň, pracovna) bude oboustranně omítnuta tl. min. 15 mm !!!
Š2 | Instalační šachta č.2 | 0.4 | - | v každém patře po instalacích přebetonovat + protiprašný nátěr | stěna sousedící s chráněným prostorem: Vápenocementová omítka jádrová |  | beton + protiprašný nátěr | stěna sousedící s chráněnou místností (obývák, ložnice, pokoj, kuchyň, pracovna) bude oboustranně omítnuta tl. min. 15 mm !!!
Š3 | Instalační šachta č.3 | 0.4 | - | v každém patře po instalacích přebetonovat + protiprašný nátěr | stěna sousedící s chráněným prostorem: Vápenocementová omítka jádrová |  | beton + protiprašný nátěr | stěna sousedící s chráněnou místností (obývák, ložnice, pokoj, kuchyň, pracovna) bude oboustranně omítnuta tl. min. 15 mm !!!
Š4 | Instalační šachta č.4 | 0.4 | - | v každém patře po instalacích přebetonovat + protiprašný nátěr | stěna sousedící s chráněným prostorem: Vápenocementová omítka jádrová |  | beton + protiprašný nátěr | stěna sousedící s chráněnou místností (obývák, ložnice, pokoj, kuchyň, pracovna) bude oboustranně omítnuta tl. min. 15 mm !!!
Š5 | Instalační šachta č.5 | 0.4 | - | v každém patře po instalacích přebetonovat + protiprašný nátěr | stěna sousedící s chráněným prostorem: Vápenocementová omítka jádrová |  | beton + protiprašný nátěr | stěna sousedící s chráněnou místností (obývák, ložnice, pokoj, kuchyň, pracovna) bude oboustranně omítnuta tl. min. 15 mm !!!
Š6 | Instalační šachta č.6 | 1.5 | - | - | beton + protiprašný nátěr | - | -
poznámka:
na pórobetonové tvárnice, které nebudou obloženy keramickým obkladem bude použita tenkovrstvá omítka se sítí
protiskluzná úprava - součinitel smykového tření 0,6
povrchová úprava stěn a stropů v interiéru bude dospecifikována po odsouhlasení ze strany investora, architekta a dodavatele.
Veškeré pohledové a nášlapné vrstvy budou před zabudováním vyvzorkovány a odsouhlaseny ze strany investora, architekta a dodavatele.
MODRÉ ÚDAJE REV. 03