## SOUHRN
SOUHRNNÝ LIST STAVBY
Stavba:
Centrum ekonomicko-manažerských studií ČZU v Praze – II. etapa dostavby
Místo:
Praha
Objednavatel:
Česká zemědělská univerzita v Praze, Kamýcká 129, 165 21 Praha 6 - Suchdol
Zhotovitel:
Zlínstav a.s., Bartošova 5532, 760 01 Zlín
Projektant:
STOPRO spol. s r.o., Radlická 37/901, 150 00 Praha 5
Náklady z rozpočtů |  |  |  |  | 143911400
Ostatní náklady ze souhrnného listu |  |  |  |  | 0
Cena bez DPH |  |  |  |  | 143911400
DPH 15% | z |  | 0 |  | 0
DPH 21% | z |  | 143911400 |  | 30221394
Cena s DPH | v | CZK |  |  | 174132794
Projektant: |  |  |  | Zpracovatel:
datum a podpis: |  |  | razítko | datum a podpis: | razítko
Objednavatel: |  |  |  | Zhotovitel:
datum a podpis: |  |  | razítko | datum a podpis: | razítko

## CELEK-rekap
REKAPITULACE STAVBY
Stavba:
Centrum ekonomicko-manažerských studií ČZU v Praze – II. etapa dostavby
KONTROLNÍ SLOUPEC
|  |  | 15% | 21% | celkem bez DPH | položky s chybnou cenou
VRN | Vedlejší a ostatní náklady |  |  | 2884352 | 2884352
SO01 | Architektonicko stavební řešení |  |  | 61709169.5319 | 61709169.5319
SO01 | Konstrukční část |  |  | 20823747.2181 | 20823747.2181
SO01 | Odvod tepla a kouře |  |  | 1031006 | 1031006
SO01 | Vytápění a chlazení |  |  | 10585242 | 10585242
SO01 | Vzduchotechnika |  |  | 5275550.4 | 5275550.4
SO01 | Zdravotechnika - kanalizace |  |  | 1733734.135 | 1733734.135
SO01 | Zdravotechnika - vodovod |  |  | 1401546.7 | 1401546.7
SO01 | Zdravotechnika - plynovod |  |  | 32170.52 | 32170.52
SO01 | Elektroinstalace silnoproud - NN |  |  | 15458412 | 15458412
SO01 | Elektroinstalace silnoproud - VN |  |  | 1574444 | 1574444
SO01 | Elektroinstalace slaboproud - část EZS |  |  | 463607.004 | 463607.004
SO01 | Elektroinstalace slaboproud - část JČ |  |  | 265107 | 265107
SO01 | Elektroinstalace slaboproud - část ACS |  |  | 293707 | 293707
SO01 | Elektroinstalace slaboproud - část SCS |  |  | 4954101 | 4954101
SO01 | Elektroinstalace slaboproud - část CCTV |  |  | 823247 | 823247
SO01 | Elektroinstalace slaboproud - část EPS |  |  | 1450065 | 1450065
SO01 | Elektroinstalace slaboproud - část ERO |  |  | 689266 | 689266
SO01 | Měření a regulace |  |  | 1979352 | 1979352
SO01 | Interiér |  |  | 7964324 | 7964324
SO01 | Zařízení proti pádu - BOZP |  |  | 186706 | 186706
IO01 | Zpevněné plochy |  |  | 1047520.296 | 1047520.296
IO02 | Areálový rozvod dešťové a splaškové kanalizace |  |  | 706763.91 | 706763.91
IO03 | Areálový rozvod NN a VO |  |  | 386280 | 386280
IO04 | Sadové úpravy |  |  | 191979.5 | 191979.5
| Celkem bez DPH |  | 0 | 143911400 | 143911400
| DPH | 15% |  |  | 0
| DPH | 21% |  |  | 30221394
| Celkem s DPH |  |  |  | 174132794
Poznámky:
POZOR: Pokyny k vyplnění Soupisu prací stanoví zadávací dokumentace!

## VRN
Stavba |  | Centrum ekonomicko-manažerských studií ČZU v Praze – II. etapa dostavby
Stavební objekt, Inženýrský objekt, Provozní soubor |  | VEDLEJŠÍ A OSTATNÍ NÁKLADY |  |  |  | číslo SO, PS |  | VRN
SOUPIS STAVEBNÍCH PRACÍ, DODÁVEK A SLUŽEB VČETNĚ VÝKAZU VÝMĚR
číslo položky | číselné zatřídění položky | popis položky | měrná jednotka | množství v měrné jednotce | ceny v Kč (bez DPH) |  | přesná identifikace polohy (místnost, podlaží, způsob výpočtu) | poznámky
| Cenová soustava |  |  |  | jednotková cena | cena položky |  |  | KONTROLNÍ SLOUPEC
Díl: | VN | Vedlejší náklady |  |  |  | 2425352
1 | 004 11-1010 | Průzkumné práce | soubor | 1 | 16000 | 16000
| CS RTS | Náklady na provedení průzkumných prací vč. ověřovacích sond a náklady na účast geologa, projektanta apod. na stavbě předepsaná platnými předpisy nebo projektantem
2 | 005 11-1010 | Zaměření stavby před výstavbou | soubor | 1 | 13000 | 13000
| CS RTS | Ověření stavu stávajícího objektu
3 | 005 11-1020 | Vytyčení stavby | soubor | 1 | 9000 | 9000
| CS RTS | Geodetické vytyčení stavby v terénu, zřízení laviček a geodetických bodů
4 | 005 12-1010 | Vybudování zařízení staveniště | soubor | 1 | 493595 | 493595
| CS RTS | Náklady spojené s případným vypracováním projektové dokumentace zařízení staveniště, zřízením přípojek energií k objektům zařízení staveniště, vybudování případných měřících odběrných míst a zřízení, případná příprava území pro objekty zařízení staveniště a vlastní vybudování objektů zařízení staveniště, náklady na zajištění provozu investora
5 | 005 12-1020 | Provoz zařízení staveniště | soubor | 1 | 987189 | 987189
| CS RTS | Náklady na vybavení objektů zařízení staveniště , náklady na energie spotřebované dodavatelem v rámci provozu zařízení staveniště, náklady na potřebný úklid v prostorách zařízení staveniště, náklady na nutnou údržbu a opravy na objektech zařízení staveniště a na přípojkách energií.
6 | 005 12-1030 | Odstranění zařízení staveniště | soubor | 1 | 211541 | 211541
| CS RTS | Odstranění objektů zařízení staveniště včetně přípojek energií a jejich odvoz. Položka zahrnuje i náklady na úpravu povrchů po odstranění zařízení staveniště a úklid ploch, na kterých bylo zařízení staveniště provozováno a odvoz odpadu vč. poplatků.
7 | 005 12-2R | Provozní vlivy | soubor | 1 | 56411 | 56411
| CS RTS | Náklady na ztížené podmínky provádění tam, kde jsou stavební práce zcela nebo zčásti omezovány provozem jiných osob. Jde zejména o zvýšené náklady související s omezením provozem v areálu objednatele nebo o náklady v důsledku nezbytného respektování stávající dopravy ovlivňující stavební práce.
8 | 005 11R | Koordinační činnost | soubor | 1 | 84616 | 84616
Náklady související s koordinací stavby
9 | 005 12R | Dopracování předané dokumentace pro provádění stavby | soubor | 1 | 519000 | 519000
Náklady na dopracování projektové dokumentace pro realizaci stavby - dílenská (výrobní) dokumentace, zapracování konkrétních výrobků a výrobců do předané PD, koordinační výkresy, aj.
10 | 005 13R | Jiné vedlejší náklady | soubor | 1 | 35000 | 35000
Jiné vedlejší náklady, které vzniknou dodavateli podle podmínek smlouvy.
Díl: | ON | Ostatní náklady |  |  |  | 459000
1 | 005 21-1010 | Předání a převzetí staveniště | soubor | 1 | 4000 | 4000
| CS RTS | Náklady spojené s účastí zhotovitele na předání a převzetí staveniště.
2 | 005 21-1020 | Ochrana stávajících inženýrských sítí na staveništi | soubor | 1 | 6000 | 6000
| CS RTS | Náklady na přezkoumání podkladů objednatele o stavu inženýrských sítí probíhajících staveništěm nebo dotčenými stavbou i mimo území staveniště, kontrola a vytýčení jejich skutečné trasy a provedení ochranných opatření pro zabezpečení stávajících inženýrských sítí.
3 | 005 21-1030 | Dočasná dopravní opatření | soubor | 1 | 9000 | 9000
| CS RTS | Náklady na vyhotovení návrhu dočasného dopravního značení, jeho projednání s dotčenými orgány a organizacemi, dodání dopravních značek a světelné signalizace, jejich rozmístění a přemísťování a jejich údržba v průběhu výstavby včetně následného odstranění po ukončení stavebních prací.
4 | 005 21-1040 | Užívání veřejných ploch a prostranství | soubor | 1 | 13000 | 13000
| CS RTS | Náklady a poplatky spojené s užíváním veřejných ploch a prostranství, pokud jsou stavebními pracemi nebo souvisejícími činnostmi dotčeny, a to včetně užívání ploch v souvislosti s uložením stavebního materiálu nebo stavebního odpadu.
5 | 005 21-1080 | Bezpečnostní a hygienická opatření na staveništi | soubor | 1 | 11000 | 11000
| CS RTS | Náklady na ochranu staveniště před vstupem nepovolaných osob, včetně příslušného značení, náklady na oplocení staveniště či na jeho osvětlení, náklady na vypracování potřebné dokumentace pro provoz staveniště z hlediska požární ochrany (požární řád a poplachová směrnice) a z hlediska provozu staveniště (provozně dopravní řád).
6 | 005 23-1010 | Zkoušky a revize | soubor | 1 | 18000 | 18000
| CS RTS | Do této položky patří náklady spojené s provedením všech technickými normami předepsaných zkoušek a revizí stavebních konstrukcí nebo stavebních prací.
7 | 005 23-1020 | Individuální a komplexní vyzkoušení | soubor | 1 | 13000 | 13000
| CS RTS | Do této položky patří náklady na individuální zkoušky dodaných a smontovaných technologických zařízení včetně komplexního vyzkoušení.
8 | 005 23-1040 | Provozní řády | soubor | 1 | 7000 | 7000
| CS RTS | Náklady zhotovitele na vypracování provozních řádů pro zkušební či trvalý provoz včetně nákladů na předání všech návodů k obsluze a údržbě pro technologická zařízení a včetně zaškolení obsluhy objednatele.
9 | 005 24-1010 | Dokumentace skutečného provedení stavby | soubor | 1 | 158000 | 158000
| CS RTS | Náklady související s vypracováním dokumentace skutečného provedení stavby a její předání objednateli v požadované formě a rozsahu
10 | 005 24-1020 | Geodetické zaměření skutečného provedení | soubor | 1 | 12000 | 12000
| CS RTS | Náklady na provedení skutečného zaměření stavby v rozsahu nezbytném pro zápis změny do katastru nemovitostí.
11 | 005 26 | Finanční náklady | soubor | 1 | 150000 | 150000
| CS RTS | Náklady vzniklé se zajištěním požadavků objednatele na obvyklá zajištění závazku splnit dílo nebo některou ze smluvních povinností (např. Pojištění dodavatele, pojištění díla, bankovní záruky, finanční rezerva, apod.) Podrobný rozsah bude upřesněn zadavatelem.
12 | 005 28-1010 | Propagace stavby | soubor | 1 | 40000 | 40000
| CS RTS | Náklady spojené s povinnou publicitou, pokud ji objednatel požaduje. Zahrnuje zejména náklady na propagační a informační bilboardy, tabule, internetovou propagaci, tiskoviny apod. Podrobný rozsah bude upřesněn zadavatelem.
13 | 005 2R | Jiné ostatní náklady | soubor | 1 | 18000 | 18000
Jiné ostatní náklady, které vzniknou dodavateli podle podmínek smlouvy.
|  | CELKEM |  |  |  | 2884352
POZOR: Pokyny k vyplnění Soupisu prací stanoví zadávací dokumentace!
[5 empty] | POČET POLOŽEK S CHYBNOU CENOU: | 0

## ARS
Stavba |  | Centrum ekonomicko-manažerských studií ČZU v Praze – II. etapa dostavby
Stavební objekt, Inženýrský objekt, Provozní soubor |  | ARCHITEKTONICKO STAVEBNÍ ŘEŠENÍ |  |  |  | číslo SO, PS |  | SO01
SOUPIS STAVEBNÍCH PRACÍ, DODÁVEK A SLUŽEB VČETNĚ VÝKAZU VÝMĚR
číslo položky | číselné zatřídění položky | popis položky | měrná jednotka | množství v měrné jednotce | ceny v Kč (bez DPH) |  | přesná identifikace polohy (místnost, podlaží, způsob výpočtu) | poznámky
| Cenová soustava |  |  |  | jednotková cena | cena položky |  |  | KONTROLNÍ SLOUPEC
Díl: | 1 | Zemní práce |  |  |  | 2659060.4747
1 | 111 10-1103.R00 | Odstranění travin, rákosu na ploše nad 1 ha | har | 0.2 | 127336 | 25467.2 | výměra odečtena z digitálních podkladů
CS RTS
2 | 121 10-1103.R00 | Sejmutí ornice s přemístěním přes 100 do 250 m | m3 | 942.52 | 56.32 | 53082.7264 | výměra odečtena z digitálních podkladů
| CS RTS | 0,40*2356,30
3 | 131 20-1113.R00 | Hloubení nezapaž. jam hor.3 do 10000 m3, STROJNĚ | m3 | 5361.6 | 39.6 | 212319.36 | výměra odečtena z digitálních podkladů
| CS RTS | figura 1PP:3680,7
firura 1NP:1649,4
figura 4, 5:26,3+5,2
4 | 132 20-1111.R00 | Hloubení rýh š.do 60 cm v hor.3 do 100 m3, STROJNĚ | m3 | 15.55 | 145.2 | 2257.86 | výměra odečtena z digitálních podkladů
| CS RTS | pro obvodový práh pod základovou deskou
5 | R15 11-11 | Pažení stěn výkopu záporové s kotvením nebo vzepřením zřízení, přepažování, odstranění, v. 4,5m | m2 | 94.4 | 3828 | 361363.2 | viz výkres výkopů, výměra odečtena z digitálních podkladů | vč. návrhu a projektové dokumentace konkrétního návrhu pažení
6 | R15 11-21 | Odvodnění výkopové jámy s čerpáním vody rýhy, čerpací jehly, drenážní jímky | soubor | 1 | 220000 | 220000
7 | 161 10-1102.R00 | Svislé přemístění výkopku z hor.1-4 do 4,0 m | m3 | 259.854 | 36.08 | 9375.5323
| CS RTS | figura 1PP:3680,7
figura 4, 5:26,3+5,2
svislé přemístění 7% z celkového objemu
8 | 162 70-1105.R00 | Vodorovné přemístění výkopku z hor.1-4 do 10000 m | m3 | 4565.9 | 66 | 301349.4
| CS RTS | výkopy:5361,6+15,55
zásypy a násypy:-811,20
9 | 162 70-1109.R00 | Příplatek k vod. přemístění hor.1-4 za další 1 km | m3 | 91008 | 1.76 | 160174.08
| CS RTS | dalších 20km
10 | R19 90-11 | Poplatek za skládku výkopku | m3 | 4550.4 | 250.8 | 1141240.32
11 | 174 10-1101.R00 | Zásyp jam, rýh, šachet se zhutněním | m3 | 811.2 | 81.75 | 66315.6 | výměra odečtena z digitálních podkladů
| CS RTS | zásyp kolem objektu:811,20
12 | 171 10-1103.R00 | Uložení sypaniny do násypů zhutněných na 100% PS | m3 | 632.9 | 53.24 | 33695.596 | výměra odečtena z digitálních podkladů
| CS RTS | násyp pod objekt:632,9
13 | M17-11001 | Zemina vhodná do násypů vč. pořizovacích a dopravních nákladů | m3 | 632.9 | 88 | 55695.2
násyp pod objekt:632,9
14 | 181 10-1102.R00 | Úprava pláně v hor. 1-4, se zhutněním | m2 | 1810 | 9.24 | 16724.4 | výměra odečtena z digitálních podkladů
CS RTS
Díl | 2 | Základy, zvláštní zakládání |  |  |  | 235044.592
1 | 274 32-1321.R00 | Železobeton základových pasů C 20/25 | m3 | 38.88 | 2041.6 | 79377.408 | výměra odečtena z digitálních podkladů
| CS RTS | obvodový práh pod základovou deskou
2 | 274 35-1215.R00 | Bednění stěn základových pasů - zřízení | m2 | 267.2 | 177.76 | 47497.472 | výměra odečtena z digitálních podkladů
| CS RTS | obvodový práh pod základovou deskou
3 | 274 35-1216.R00 | Bednění stěn základových pasů - odstranění | m2 | 267.2 | 43.21 | 11545.712
CS RTS
4 | 274 36-2021.R00 | Výztuž základových pasů ze svařovaných sítí KARI | t | 5.49 | 17600 | 96624
| CS RTS | zpevnění povrchu obvodového práhu pod základovou deskou
síť 10-100/100:0,0120*1,3*176,0*2
Díl: | 3 | Svislé a kompletní konstrukce |  |  |  | 4273349.6256
1 | 311 23-8131.R00 | Zdivo z cihel.tvárnic 30 AKU P10 na MVC 5, tl.300 mm | m2 | 43.12 | 1124.64 | 48494.4768 | výměra odečtena z digitálních podkladů, výpis skladeb, podlaží 1PP-5NP
| CS RTS | stěny - skladba We04:12,56
stěny - skladba Wi16:30,56
2 | 311 23-8131.R00 | Zdivo z cihel.tvárnic 25 AKU P10 na MVC 5, tl.250 mm | m2 | 57.11 | 1124.64 | 64228.1904 | výměra odečtena z digitálních podkladů, výpis skladeb, podlaží 1PP-5NP
| CS RTS | stěny - skladba Wi06:57,11
3 | 311 23-8144.R00 | Zdivo z cihel.tvárnic 30 P10, tl. 300 mm | m2 | 282.75 | 740.96 | 209506.44 | výměra odečtena z digitálních podkladů, výpis skladeb, podlaží 1PP-5NP
| CS RTS | stěny - skladba We05:282,75
4 | 311 23-8215.R00 | Zdivo z cihel.tvárnic 40 P10 na MVC 5, tl. 400 mm | m2 | 94.52 | 996.16 | 94157.0432 | výměra odečtena z digitálních podkladů, výpis skladeb, podlaží 1PP-5NP
| CS RTS | stěny - skladba We03:94,52
5 | 311 23-8266.R00 | Zdivo z cihel.tvárnic 50 P6, tl. 500 mm | m2 | 281.17 | 1201.2 | 337741.404 | výměra odečtena z digitálních podkladů, výpis skladeb, podlaží 1PP-5NP
| CS RTS | stěny - skladba We02:281,17
6 | 317 12-1101.R00 | Osazení překladu světlost otvoru do 105 cm | kus | 205 | 124.52 | 25526.6 | dle Tabulky překladů
| CS RTS | U01 - 115x115x865 krácený:32
U02 - 115x115x990:1
U02a - 115x115x990 - krácený:7
U03 - 115x115x1240:89
U03a - 115x115x1240 krácený:6
U03b - 115x115x1240 krácený:1
U03c - 115x115x1240 krácený:11
U04 - 115x115x1490:2
U08 - 115x175x990:9
U09 - 115x175x1240:43
U13 - 115x240x1240:2
U14 - 240x240x1240:2
7 | 317 12-1102.R00 | Osazení překladu světlost otvoru do 180 cm | kus | 30 | 155.76 | 4672.8 | dle Tabulky překladů
| CS RTS | U05 - 115x115x1740:10
U06 - 115x115x2240:7
U10 - 115x175x1990:2
U10a - 115x175x1990 krácený:1
U11 - 115x175x2240:10
8 | 317 12-1103.R00 | Osazení překladu světlost otvoru do 375 cm | kus | 4 | 233.64 | 934.56 | dle Tabulky překladů
| CS RTS | U12 - 115x175x2490:4
9 | R31 70-9 | Příplatek za krácení překladu, průřez do 225cm2 | kus | 58 | 48.4 | 2807.2 | dle Tabulky překladů
krácené překlady:
U01,U02a,U03a,U03b,U03c,U10a
10 | 595-12800 | Překlad 115x115-865/625 mm z LB s keramickým kamenivem | kus | 32.32 | 166.32 | 5375.4624 | dle Tabulky překladů
| CS RTS | U01 - 115x115x865 krácený:32
ztratné 1%
11 | 595-12801.A | Překlad 115x115-990/750 mm z LB s keramickým kamenivem | kus | 8.08 | 208.56 | 1685.1648 | dle Tabulky překladů
| CS RTS | U02 - 115x115x990:1
U02a - 115x115x990 - krácený:7
ztratné 1%
12 | 595-12802.A | Překlad 115x115-1240/1000 mm z LB s keramickým kamenivem | kus | 108.07 | 237.6 | 25677.432 | dle Tabulky překladů
| CS RTS | U03 - 115x115x1240:89
U03a - 115x115x1240 krácený:6
U03b - 115x115x1240 krácený:1
U03c - 115x115x1240 krácený:11
ztratné 1%
13 | 595-12803.A | Překlad 115x115-1490/1000 mm z LB s keramickým kamenivem | kus | 2.02 | 308 | 622.16 | dle Tabulky překladů
| CS RTS | U04 - 115x115x1490:2
ztratné 1%
14 | 595-12804.A | Překlad 115x115-1740/1250 mm z LB s keramickým kamenivem | kus | 10.1 | 341.44 | 3448.544 | dle Tabulky překladů
| CS RTS | U05 - 115x115x1740:10
ztratné 1%
15 | 595-12806.A | Překlad 115x115-2240/1750 mm z LB s keramickým kamenivem | kus | 7.07 | 427.68 | 3023.6976 | dle Tabulky překladů
| CS RTS | U06 - 115x115x2240:7
ztratné 1%
16 | 595-12811.A | Překlad 175x115-990/750 mm z LB s keramickým kamenivem | kus | 9.09 | 289.52 | 2631.7368 | dle Tabulky překladů
| CS RTS | U08 - 115x175x990:9
ztratné 1%
17 | 595-12812.A | Překlad 175x115-1240/1000 mm z LB s keramickým kamenivem | kus | 43.43 | 365.2 | 15860.636 | dle Tabulky překladů
| CS RTS | U09 - 115x175x1240:43
ztratné 1%
18 | 595-12815.A | Překlad 175x115-1990/1500 mm z LB s keramickým kamenivem | kus | 3.03 | 551.76 | 1671.8328 | dle Tabulky překladů
| CS RTS | U10 - 115x175x1990:2
U10a - 115x175x1990 krácený:1
ztratné 1%
19 | 595-12816.A | Překlad 175x115-2240/1750 mm z LB s keramickým kamenivem | kus | 10.1 | 591.36 | 5972.736 | dle Tabulky překladů
| CS RTS | U11 - 115x175x2240:10
ztratné 1%
20 | 595-12837.A | Překlad 175x240-2490/2000 mm z LB s keramickým kamenivem | kus | 4.04 | 1263.68 | 5105.2672 | dle Tabulky překladů
| CS RTS | U12 - 115x175x2490:4
ztratné 1%
21 | 595-12832.A | Překlad 175x240-1240/1000 mm z LB s keramickým kamenivem | kus | 2.02 | 639.76 | 1292.3152 | dle Tabulky překladů
| CS RTS | U13 - 175x240x1240:2
ztratné 1%
22 | 595-12842.A | Překlad 240x240-1240/1000 mm z LB s keramickým kamenivem | kus | 3.03 | 863.28 | 2615.7384 | dle Tabulky překladů
| CS RTS | U14 - 240x240x1240:2
ztratné 1%
23 | 342 25-5060.R00 | Příčky z příčkovek keramobet. tl. 7 cm | m2 | 281.79 | 368.72 | 103901.6088 | výměra odečtena z digitálních podkladů, výpis skladeb, podlaží 1PP-5NP | vč. akustického napojení na okolní konstrukce
| CS RTS | stěny - skladba Wi07:18,95
stěny - skladba Wi08:68,35
stěny - skladba Wi12:194,49
24 | 342 25-5064.R00 | Příčky z příčkovek keramobet. tl. 11,5 cm | m2 | 786.44 | 507.76 | 399322.7744 | výměra odečtena z digitálních podkladů, výpis skladeb, podlaží 1PP-5NP | vč. akustického napojení na okolní konstrukce
| CS RTS | stěny - skladba Wi13:786,44
25 | 342 25-5064.VL1 | Příčky z příčkovek keramobet. tl. 11,5 cm akustická | m2 | 1996.94 | 584.32 | 1166851.9808 | výměra odečtena z digitálních podkladů, výpis skladeb, podlaží 1PP-5NP | vč. akustického napojení na okolní konstrukce
stěny - skladba Wi14:1996,94
26 | 342 25-5068.VL1 | Příčky z příčkovek keramobet. tloušťky 17,5 cm akustická | m2 | 1626.47 | 748 | 1216599.56 | výměra odečtena z digitálních podkladů, výpis skladeb, podlaží 1PP-5NP | vč. akustického napojení na okolní konstrukce
stěny - skladba Wi15:1597,10
aku obklad Ap01:29,37
27 | 342 08-4252.R00 | Příčka bezpeč.SDK,tl.min. 155 mm, 2x ocel.kce CW50, 2x izolace tl. 40mm (min. 100kg/m3), 2xRF 12,5 | m2 | 12.58 | 1892 | 23801.36 | výměra odečtena z digitálních podkladů, výpis skladeb, podlaží 1PP-5NP | vč. akustického napojení na okolní konstrukce
| CS RTS | stěny - skladba Wi01.1:12,58
28 | 342 08-2261.R00 | Příčka bezpeč.SDK,tl. do 127 mm, 1x ocel.kce R-UD30, izolace tl. 30 mm (min. 15kg/m3), 2xRB 12,5 | m2 | 3.67 | 1663.2 | 6103.944 | výměra odečtena z digitálních podkladů, výpis skladeb, podlaží 1PP-5NP | vč. akustického napojení na okolní konstrukce
| CS RTS | stěny - skladba Wi01.2:3,67
29 | 342 01-3123.R00 | Příčka SDK tl.100mm,ocel.kce,2x oplášť.,RBI 12,5mm | m2 | 17.89 | 800.8 | 14326.312 | výměra odečtena z digitálních podkladů, výpis skladeb, podlaží 1PP | vč. akustického napojení na okolní konstrukce, dělící stěna pod schody 1.PP
| CS RTS | stěny - skladba Wi11:17,89
30 | 342 01-6121.R00 | Příčka SDK tl.160mm,2x ocel.kce CW50, 2x izolace tl. 50 mm (min. 15kg/m3),2x oplášť.,RB 12,5+15,0 | m2 | 34.88 | 796.4 | 27778.432 | výměra odečtena z digitálních podkladů, výpis skladeb, podlaží 1PP-5NP | vč. akustického napojení na okolní konstrukce
| CS RTS | stěny - skladba Wi02:34,88
31 | 342 01-3123.R00 | Příčka SDK tl.100mm,ocel.kce,2x oplášť.,RBI 12,5mm | m2 | 34.47 | 800.8 | 27603.576 | výměra odečtena z digitálních podkladů, výpis skladeb, podlaží 1PP-5NP | vč. akustického napojení na okolní konstrukce
| CS RTS | stěny - skladba Wi03:34,47
32 | 347 01-6111.R00 | Předstěna SDK, tl.65mm, ocel. kce CW, 1x RB 12,5mm | m2 | 120.98 | 422.4 | 51101.952 | výměra odečtena z digitálních podkladů, výpis skladeb, podlaží 1PP-5NP | vč. akustického napojení na okolní konstrukce
| CS RTS | stěny - skladba Wi04.1:120,98
33 | 347 01-6113.R00 | Předstěna SDK, tl.min. 65mm,ocel. kce CW,UW, 1x RBI 12,5mm | m2 | 493.94 | 484 | 239066.96 | výměra odečtena z digitálních podkladů, výpis skladeb, podlaží 1PP-5NP | vč. akustického napojení na okolní konstrukce
| CS RTS | stěny - skladba Wi04.2, Wi4.3:493,94
34 | 347 01-5214.R00 | Předstěna SDK, tl.75 mm,ocel. kce CW50, izolace tl. 50mm (min. 45kg/m3), 2x RFI 12,5mm | m2 | 33.67 | 633.6 | 21333.312 | výměra odečtena z digitálních podkladů, výpis skladeb, podlaží 1PP-5NP | vč. akustického napojení na okolní konstrukce
| CS RTS | stěny - skladba Wi10:33,67
35 | 347 01-3124.R00 | Předstěna SDK,tl.55mm,1x ocel.kce C,1x RI 15mm | m2 | 26.56 | 475.2 | 12621.312 | výměra odečtena z digitálních podkladů, výpis skladeb, podlaží 1PP-5NP | vč. akustického napojení na okolní konstrukce
| CS RTS | aku obklad Ap11:26,56
36 | 347 01-3124.VL1 | Předstěna SDK, tl.65mm,ocel. kce UA50, 1x RBI 12,5mm | m2 | 12.1 | 783.2 | 9476.72 | výměra odečtena z digitálních podkladů, výpis skladeb, podlaží 1PP-5NP | vč. akustického napojení na okolní konstrukce
opláštění nadpraží Wi05:12,1
37 | 347 01-5226.R00 | Předstěna SDK,tl.102,5 mm,ocel.kce CW,2xMAI 12,5mm | m2 | 142.69 | 633.6 | 90408.384 | výměra odečtena z digitálních podkladů, výpis skladeb, podlaží 1PP-5NP | vč. akustického napojení na okolní konstrukce
| CS RTS | aku obklad Ap12:142,69
| Celkem za | 3 Svislé a kompletní konstrukce
Díl: | 4 | Vodorovné konstrukce |  |  |  | 253136.3544
1 | 416 02-2121.R00 | Podhledy SDK,ocel.dvouúrov.křížový rošt,1x RB 12,5 | m2 | 193.63 | 448.8 | 86901.144 | výměra odečtena z digitálních podkladů, výpis skladeb, podlaží 1PP-5NP
| CS RTS | podhled - skladba R2:193,63
2 | 416 02-2123.R00 | Podhled SDK,ocel.dvouúrov.křížový rošt,1x RBI 12,5 | m2 | 281.85 | 475.2 | 133935.12 | výměra odečtena z digitálních podkladů, výpis skladeb, podlaží 1PP-5NP
| CS RTS | podhled - skladba R1:281,85
3 | 416 04-2222.VL1 | Samost.pož.předěl, kov.kce.CD, deska 2x RF 12,5 mm vč. izolace MV tl. 40 mm (obj.hm. > 40 kg/m3) | m2 | 10.5 | 642.4 | 6745.2 | výměra odečtena z digitálních podkladů, výpis skladeb, podlaží 1PP-5NP | požární odolnost EI45 zhora i zdola
podhled - skladba R5:10,5
4 | 416 04-2222.VL2 | Samost.pož.předěl, kov.kce.CD, deska 2x RF 12,5 mm vč. izolace MV tl. 40 mm (obj.hm. > 40 kg/m3) | m2 | 16.67 | 633.6 | 10562.112 | výměra odečtena z digitálních podkladů, výpis skladeb, podlaží 1PP-5NP | požární odolnost 45min
podhled - skladba R15:16,67
5 | 430 32-1314.R00 | Schodišťové konstrukce, železobeton C 20/25 | m3 | 3.65 | 2560.8 | 9346.92 | výměra odečtena z digitálních podkladů,výkres DSO01-ARS3001R, podlaží 5NP | vyrovnávací schodiště 5NP
| CS RTS | vyrovnávací schodiště vnitřní:3,65
6 | 434 35-1141.R00 | Bednění stupňů přímočarých - zřízení | m2 | 17.64 | 268.4 | 4734.576 | výměra odečtena z digitálních podkladů,výkres DSO01-ARS3001R, podlaží 5NP | vyrovnávací schodiště 5NP
| CS RTS | vyrovnávací schodiště vnitřní:17,64
7 | 434 35-1142.R00 | Bednění stupňů přímočarých - odstranění | m2 | 17.64 | 51.66 | 911.2824
CS RTS
| Celkem za | 4 Vodorovné konstrukce
Díl: | 61 | Upravy povrchů vnitřní |  |  |  | 4020569.0952
1 | 611 47-3112.R00 | Omítka vnitřní stropů ze suché směsi, štuková | m2 | 2150 | 248.64 | 534576 | výměra odečtena z digitálních podkladů, výpis skladeb, podlaží 1PP-5NP
CS RTS
2 | 611 47-1411.R00 | Úprava stropů štukem tl. 2 - 3 mm | m2 | 477.13 | 114.84 | 54793.6092 | výměra odečtena z digitálních podkladů, výpis skladeb
| CS RTS | přeštukování obkladu R16:477,13
3 | 612 47-3182.VL1 | Omítka vnitřního zdiva ze suché směsi, štuková, vč. rohovníků | m2 | 14039.54 | 210.1 | 2949707.354 | výměra odečtena z digitálních podkladů, výpis skladeb, podlaží 1PP-5NP
stěny - skladba:
Wz01, Wz01a
We02, We03, We04, We05, We10, We11, We12, We13
We14, We15, We16, We17, We18, We22, We23
4 | 612 48-1211.RT2 | Montáž výztužné sítě (perlinky) do stěrky-stěny včetně výztužné sítě a stěrkového tmelu | m2 | 2345.1 | 123.64 | 289948.164 | 1PP-5NP, výměra odečtena z digitálních podkladů
CS RTS
5 | 622 31-1731.VL1 | Zatepl.syst., fasáda, miner.desky KV 80 mm se systémovou stěrkou | m2 | 210.1 | 674.96 | 141809.096 | strop nad 1PP | vč. systémových doplňků KZS
6 | 622 39-1001.R00 | Příplatek-mtž KZS podhledu,izolant,tenkovrst.om. | m2 | 210.1 | 236.72 | 49734.872 | strop nad 1PP | vč. systémových doplňků KZS
Díl: | 62 | Upravy povrchů vnější |  |  |  | 3050376.6911
Kontaktní zateplovací systémy jsou vč. doplňkových systémových prvků
1 | 622 45-1131.R00 | Omítka vnější stěn, MC, hladká, složitost 1 - 2 | m2 | 563.92 | 240.68 | 135724.2656 | výměra odečtena z digitálních podkladů, výpis skladeb, podlaží 1PP-5NP
| CS RTS | stěny - skladba We02:281,17
stěny - skladba We05:282,75
2.1 | 622 31-1832.VL1 | Zatepl.syst. , fasáda, miner.desky PV 100 mm s omítkou silikonovou | m2 | 308.49 | 902 | 278257.98 | výměra odečtena z digitálních podkladů, výpis skladeb, podlaží 1PP-5NP | min.desky 2-vrstvé, vč. systémových doplňků KZS ETICS
stěny - skladba We05, We06, We12:308,49
2.2 | 622 31-1732.VL1 | Zatepl.syst. , fasáda, miner.desky KV 100 mm zakončená stěrkou s výztužnou tkaninou | m2 | 63.36 | 715.44 | 45330.2784 | výměra odečtena z digitálních podkladů, výpis skladeb, podlaží 1PP-5NP | min.desky 2-vrstvé, vč. systémových doplňků KZS ETICS
stěny - skladba We03:63,36
2.3 | 622 31-1122.VL1 | Zatepl.syst. , fasáda, sokl. desky perimetr 100 mm zakončená stěrkou s výztužnou tkaninou | m2 | 31.16 | 783.2 | 24404.512 | výměra odečtena z digitálních podkladů, výpis skladeb, podlaží 1PP-5NP | min.desky 2-vrstvé, vč. systémových doplňků KZS ETICS
stěny - skladba We03:31,16
3.1 | 622 31-1735.VL1 | Zatepl.syst., fasáda, miner.desky KV 150 mm s omítkou silikonovou | m2 | 248.95 | 1032.24 | 256976.148 | výměra odečtena z digitálních podkladů, výpis skladeb, podlaží 1PP-5NP | min.desky 2-vrstvé, vč. systémových doplňků KZS ETICS
stěny - skladba We19, We26:248,95
3.2 | 622 31-1835.VL1 | Zatepl.syst., fasáda, miner.desky PV 150 mm s omítkou silikonovou | m2 | 873.93 | 1045.44 | 913641.3792 | výměra odečtena z digitálních podkladů, výpis skladeb, podlaží 1PP-5NP | min.desky 2-vrstvé, vč. systémových doplňků KZS ETICS
stěny - skladba We10:873,93
3.3 | 622 31-1125.VL1 | Zatepl.syst., fasáda, sokl. desky perimetr 150 mm s omítkou silikonovou | m2 | 14.19 | 1040.16 | 14759.8704 | výměra odečtena z digitálních podkladů, výpis skladeb, podlaží 1PP-5NP | min.desky 2-vrstvé, vč. systémových doplňků KZS ETICS
stěny - skladba We11:14,19
4.1 | 622 31-1836.VL1 | Zatepl.syst., fasáda, miner.desky PV 180 mm s omítkou silikonovou | m2 | 161.15 | 1168.64 | 188326.336 | výměra odečtena z digitálních podkladů, výpis skladeb, podlaží 1PP-5NP | min.desky 2-vrstvé, vč. systémových doplňků KZS ETICS
stěny - skladba We14:161,15
4.2 | 622 31-1124.VL1 | Zatepl.syst., fasáda, sokl. desky perimetr 140 mm s omítkou silikonovou | m2 | 18.66 | 1009.36 | 18834.6576 | výměra odečtena z digitálních podkladů, výpis skladeb, podlaží 1PP-5NP | min.desky 2-vrstvé, vč. systémových doplňků KZS ETICS
stěny - skladba We15:18,66
5 | 622 31-1737.VL1 | Zatepl.syst., fasáda, miner.desky KV 200 mm zakončený stěrkou s výztužnou tkaninou | m2 | 294.39 | 904.64 | 266316.9696 | výměra odečtena z digitálních podkladů, výpis skladeb, podlaží 1PP-5NP | vč. systémových doplňků KZS ETICS
stěny - skladba We16:294,39
6 | 622 31-1737.VL1 | Zatepl.syst., fasáda, miner.desky KV 250 mm s omítkou silikonovou | m2 | 252.75 | 1325.28 | 334964.52 | výměra odečtena z digitálních podkladů, výpis skladeb, podlaží 1PP-5NP | vč. systémových doplňků KZS ETICS
stěny - skladba We13, We23:252,75
7 |  | NEOBSAZENO
8 | 622 31-1512.VL1 | Izolace suterénu PERIMETR tl. 100 mm, bez PÚ | m2 | 284.09 | 484 | 137499.56 | výměra odečtena z digitálních podkladů, výpis skladeb, podlaží 1PP, 1NP | vč. systémových doplňků KZS ETICS
stěny - skladba Wz02, Wz03, Wz03a:284,09
9 | 622 31-1515.VL1 | Izolace suterénu PERIMETR tl. 140 mm, bez PÚ | m2 | 456.18 | 634.48 | 289437.0864 | výměra odečtena z digitálních podkladů, výpis skladeb, podlaží 1PP, 1NP | vč. systémových doplňků KZS ETICS
stěny - skladba Wz01, Wz01a, Wz04:456,18
10 | 622 47-2162.VL1 | Omítka stěn vnější z MS silikonová slož. II. ručně, hydrofobní, vč. fasádní textilie a lepidla | m2 | 281.17 | 417.47 | 117380.0399 | výměra odečtena z digitálních podkladů, výpis skladeb, podlaží 1PP-5NP
11 | 622 49-1142.VL1 | Nátěr beton.pohledových kcí, hydrofobní transp.2 x | m2 | 245.55 | 116.16 | 28523.088 | výměra odečtena z digitálních podkladů, výpis skladeb, podlaží 1PP-5NP
Díl: | 63 | Podlahy a podlahové konstrukce |  |  |  | 2306998.2984
1 | 631 31-2611.R00 | Mazanina betonová tl. 5 - 8 cm C 16/20 | m3 | 57.5893 | 2230.8 | 128470.2104 | výměra odečtena z digitálních podkladů, výpis skladeb, podlaží 1PP-5NP
| CS RTS | podlaha - skladba P1:0,055*52,69
podlaha - skladba P2:0,055*26,89
podlaha - skladba P3:0,075*562,79
podlaha - skladba P4:0,071*27,36
podlaha - skladba P6:0,080*31,23
podlaha - skladba P22:0,050*25,77
podlaha - skladba P23:0,080*65,92
2 | 631 31-2711.R00 | Mazanina betonová tl. 5 - 8 cm C 25/30 | m3 | 74.3 | 2362.8 | 175556.04 | výměra odečtena z digitálních podkladů, výpis skladeb, podlaží 1PP-1NP
| CS RTS | ochrana hydroizolace:0,050*1486,0
3 | 631 31-9171.R00 | Příplatek za stržení povrchu mazaniny tl. 8 cm | m3 | 189.48 | 110.88 | 21009.5424
| CS RTS | podlaha - skladba P1:0,055*52,69*2
podlaha - skladba P2:0,055*26,89*2
podlaha - skladba P3:0,075*562,79*2
podlaha - skladba P4:0,071*27,36*2
podlaha - skladba P6:0,080*31,23*2
podlaha - skladba P22:0,050*25,77*2
podlaha - skladba P23:0,080*65,92*2
ochrana hydroizolace:0,050*1486,0*2
4 | 631 31-3611.R00 | Mazanina betonová tl. 8 - 12 cm C 16/20 | m3 | 20.978 | 2112 | 44305.536 | výměra odečtena z digitálních podkladů, výpis skladeb, podlaží 1PP-1NP
| CS RTS | podlaha - skladba P5:0,100*209,78
5 | 631 31-9173.R00 | Příplatek za stržení povrchu mazaniny tl. 12 cm | m3 | 41.96 | 55.44 | 2326.2624
| CS RTS | podlaha - skladba P5:2*20,98
6 | 631 31-5711.R00 | Mazanina betonová tl. 12 - 24 cm C 25/30 | m3 | 228.74 | 2204.4 | 504234.456 | výměra odečtena z digitálních podkladů, výpis skladeb, podlaží 1PP-1NP
| CS RTS | podkladní beton vodorovná:0,150*1486,0
podkladní beton šikmá:0,150*(28,92+10,0)
7 | 631 31-9175.R00 | Příplatek za stržení povrchu mazaniny tl. 24 cm | m3 | 457.48 | 27.72 | 12681.3456
| CS RTS | podkladní beton:2*228,74
8 | 631 36-1921.R00 | Výztuž mazanin svařovanou sítí | t | 4.91 | 17600 | 86416 | výměra odečtena z digitálních podkladů, výpis skladeb, podlaží 1PP-1NP
| CS RTS | ocel. síť W4 - 150/150:
podkladní beton:0,00131*(1486+28,92+10,0)
ocel. síť W5 - 150/150:
podlaha - skladba P1:0,00209*52,69
podlaha - skladba P2:0,00209*26,89
podlaha - skladba P3:0,00209*562,79
podlaha - skladba P4:0,00209*27,36
podlaha - skladba P5:0,00209*209,78
podlaha - skladba P6:0,00209*31,23
podlaha - skladba P22:0,00209*25,77
podlaha - skladba P23:0,00209*65,92
Mezisoučet
ztratné, přesahy:20%
9 | 632 41-2150.RT3 | Potěr ze SMS, ruční zpracování, tl. do 50 mm samonivelační anhydritová směs (CA-C30-F7) | m2 | 4469.38 | 246.4 | 1101255.232 | výměra odečtena z digitálních podkladů, výpis skladeb, podlaží 1NP-5NP | včetně úpravy v místě s lokálním oslabením předepsané tloušťky potěru
| CS RTS | podlaha - skladba P10 tl. 45mm:134,93
podlaha - skladba P11 tl.45mm:378,35
podlaha - skladba P12 tlo.45mm:95,43
podlaha - skladba P13 tl.45mm:1649,58
podlaha - skladba P14 tl.45mm:170,45
podlaha - skladba P15 tl.45mm:1285,26
podlaha - skladba P16 tl.45mm:20,24
podlaha - skladba P21 tl.45mm:735,14
10 | 632 92-2953.R00 | Kladení dlaždic 50x50 cm na stavitel. terče plast. | m2 | 371.27 | 432.08 | 160418.3416 | výměra odečtena z digitálních podkladů, výpis skladeb, střechy
střecha - skladba St2.1:60,0
| CS RTS | střecha - skladba St3:65,47
oprava stávající střechy:120,8
po obvodě střechy:125,0
11 | 592-45601 | Dlaždice betonová 50x50x5 cm šedá | m2 | 389.83 | 180.4 | 70325.332
| CS RTS | 371.27
ztratné 5%
Díl: | 64 | Výplně otvorů |  |  |  | 455956.3272
1 | 642 94-2111.R00 | Osazení zárubní dveřních ocelových, pl. do 2,5 m2 | kus | 100 | 182.16 | 18216 | 1PP-5NP, dle Výpisu dveří
| CS RTS | 60x197/125:1
60x197/225:1
70x197/115:11
80x197/115:59
80x197/175:7
80x197/200:3
80x197/225:1
90x197/115:4
90x197/175:12
90x197/200:1
2 | M64-001 | zárubeň ocelová pro zdivo tl.125mm 600x1970 L/P | kus | 1 | 811.36 | 811.36 | dle Výpisu dveří
1PP:D001
3 | M64-002 | zárubeň ocelová pro zdivo tl.225mm 600x1970 L/P | kus | 1 | 1378.96 | 1378.96 | dle Výpisu dveří
1NP:D107
4 | M64-003 | zárubeň ocelová pro zdivo tl.115mm 700x1970 L/P | kus | 11 | 866.8 | 9534.8 | dle Výpisu dveří
1PP:D006, D026, D028, D029, D033
1NP:D114, D115, D116
2NP:D211, D212, D213
5 | M64-004 | zárubeň ocelová pro zdivo tl.115mm 800x1970 L/P | kus | 59 | 882.64 | 52075.76 | dle Výpisu dveří
1PP:D007, D008, D009, D010
1NP:D111, D112, D113, D118, D119, D120, D121, D122
2NP:D208, D209, D210, D214, D215, D216, D217, D218, D219
3NP:D301, D302, D303, D304, D305, D306, D307, D308, D309, D310, D311, D312, D315, D318, D319, D320, D321, D322, D323
4NP:D401, D402, D403, D404, D405, D406, D407, D408, D409, D410, D411, D412, D415, D418, D419, D420, D421, D422, D423
6 | M64-005 | zárubeň ocelová pro zdivo tl.175mm 800x1970 L/P | kus | 7 | 1313.84 | 9196.88 | dle Výpisu dveří
1PP:D011
3NP:D326, D327, D328, D329, D330, D331
7 | M64-006 | zárubeň ocelová pro zdivo tl.200mm 800x1970 L/P | kus | 3 | 1313.84 | 3941.52 | dle Výpisu dveří
2NP:D206
3NP:D317
4NP:D417
8 | M64-007 | zárubeň ocelová pro zdivo tl.225mm 800x1970 L/P | kus | 1 | 1413.28 | 1413.28 | dle Výpisu dveří
1PP:D022
9 | M64-008 | zárubeň ocelová pro zdivo tl.115mm 900x1970 L/P | kus | 4 | 902 | 3608 | dle Výpisu dveří
1PP:D027, D030, D031, D032
10 | M64-009 | zárubeň ocelová pro zdivo tl.175mm 900x1970 L/P | kus | 12 | 1331.44 | 15977.28 | dle Výpisu dveří
| , | 1NP:D123, D124, D125
2NP:D220, D221, D222
3NP:D324, D325
4NP:D424, D425, D426, D427
11 | M64-010 | zárubeň ocelová pro zdivo tl.200mm 900x1970 L/P | kus | 1 | 1331.44 | 1331.44 | dle Výpisu dveří
5NP:D508
12 | 642 94-5111.R00 | Osazení zárubní ocel. požár.1křídl., pl. do 2,5 m2 | kus | 40 | 1271.6 | 50864 | 1PP-5NP, dle Výpisu dveří
| CS RTS | 60x197/115:1+3
80x197/115:2+2+1+1
80x197/200:1
80x197/300:1
90x197/115:2+1
90x197/175:12+1+3
90x197/200:1
100x197/115:3+1+4
13 | M64-101 | zárubeň ocel. protipožární pro zdivo tl.115mm 600x1970, EW30DP1-C | kus | 1 | 850.96 | 850.96 | dle Výpisu dveří
5NP:D506
14 | M64-102 | zárubeň ocel. protipožární pro zdivo tl.115mm 600x1970, EW30DP3-C | kus | 3 | 850.96 | 2552.88 | dle Výpisu dveří
2NP:D205
3NP:D316
4NP:D416
15 | M64-103 | zárubeň ocel. protipožární pro zdivo tl.115mm 800x1970, EW30DP1-C | kus | 2 | 882.64 | 1765.28 | dle Výpisu dveří
5NP:D501, D502
16 | M64-104 | zárubeň ocel. protipožární pro zdivo tl.115mm 800x1970, EI30DP1-C-S | kus | 2 | 882.64 | 1765.28 | dle Výpisu dveří
1PP:D023, D025
16.1 | M64-104_2 | zárubeň ocel. protipožární pro zdivo tl.115mm 800x1970, EI30DP3-C-S | kus | 1 | 882.64 | 882.64 | dle Výpisu dveří
1NP:D106
17 | M64-105 | zárubeň ocel. protipožární pro zdivo tl.115mm 800x1970, EW60DP1-C | kus | 1 | 882.64 | 882.64 | dle Výpisu dveří
1PP:D034
18 | M64-106 | zárubeň ocel. protipožární pro zdivo tl.200mm 800x1970, EW15DP1-C | kus | 1 | 1313.84 | 1313.84 | dle Výpisu dveří
5NP:D507
19 | M64-107 | zárubeň ocel. protipožární pro zdivo tl.300mm 800x1970, EW30DP1-C | kus | 1 | 1709.84 | 1709.84 | dle Výpisu dveří
5NP:D504
20 | M64-108 | zárubeň ocel. protipožární pro zdivo tl.115mm 900x1970, EW30DP3-C | kus | 2 | 902 | 1804 | dle Výpisu dveří
1NP:D117
2NP:D202
21 | M64-109 | zárubeň ocel. protipožární pro zdivo tl.115mm 900x1970, EW60DP1-C | kus | 1 | 902 | 902 | dle Výpisu dveří
1PP:D035
22 | M64-110 | zárubeň ocel. protipožární pro zdivo tl.175mm 900x1970, EW30DP3-C | kus | 12 | 1331.44 | 15977.28 | dle Výpisu dveří
1PP:D004, D037
1NP:D126, D127, D128, D129, D130
2NP:D207, D223, D224, D225
23 | M64-111 | zárubeň ocel. protipožární akustická pro zdivo tl.175mm 900x1970, EW30DP3-C | kus | 1 | 1331.44 | 1331.44 | dle Výpisu dveří
1NP:D110
24 | M64-112 | zárubeň ocel. protipožární pro zdivo tl.175mm 900x1970, EI30DP1-C-S | kus | 3 | 1331.44 | 3994.32 | dle Výpisu dveří
1PP:D024
1NP:D102, D103
25 | M64-113 | zárubeň ocel. protipožární pro zdivo tl.200mm 900x1970, EI30DP3-C-S | kus | 1 | 1331.44 | 1331.44 | dle Výpisu dveří
5NP:D509
26 | M64-114 | zárubeň ocel. protipožární pro zdivo tl.115mm 1000x1970, EW30DP3-C | kus | 3 | 1374.56 | 4123.68 | dle Výpisu dveří
1NP:D105
2NP:D203, D204
27 | M64-115 | zárubeň ocel. protipožární pro zdivo tl.115mm 1000x1970, EI30DP3-C-S | kus | 1 | 1374.56 | 1374.56 | dle Výpisu dveří
1NP:D104
28 | M64-116 | zárubeň ocel. protipožární pro zdivo tl.115mm 1000x1970, EW30DP1-C | kus | 4 | 1374.56 | 5498.24 | dle Výpisu dveří
3NP:D313, D314
4NP:D413, D414
29 | 642 94-5112.R00 | Osazení zárubní ocel. požár.2křídl., pl. do 6,5 m2 | kus | 19 | 1535.6 | 29176.4 | 1PP-5NP, dle Výpisu dveří
| CS RTS | 125x197/175:2+1
160x197/175:10
160x197/200:1
180x197/175:4
180x197/200:1
30 | M64-201 | zárubeň ocel. protipožární pro zdivo tl.175mm 1250x1970, EW30DP3-C | kus | 2 | 1474 | 2948 | dle Výpisu dveří
1NP:D108, D109
31 | M64-202 | zárubeň ocel. protipožární pro zdivo tl.175mm 1250x1970, EI30DP3-C-S | kus | 1 | 1474 | 1474 | dle Výpisu dveří
1NP:D101
32 | M64-203 | zárubeň ocel. protipožární pro zdivo tl.175mm 1600x1970, EW90DP1-C | kus | 10 | 1568.16 | 15681.6 | dle Výpisu dveří
1PP:D012, D013, D014, D015, D016, D017, D018, D019, D020, D021
33 | M64-204 | zárubeň ocel. protipožární pro zdivo tl.200mm 1600x1970, EW90DP1-C | kus | 1 | 1568.16 | 1568.16 | dle Výpisu dveří
1PP:D036
34 | M64-205 | zárubeň ocel. protipožární pro zdivo tl.175mm 1800x1970, EW30DP3-C | kus | 4 | 1788.16 | 7152.64 | dle Výpisu dveří
1PP:D003, D005
2NP:D201
35 | M64-206 | zárubeň ocel. protipožární pro zdivo tl.200mm 1800x1970, EW30DP3-C | kus | 1 | 1788.16 | 1788.16 | dle Výpisu dveří
1PP:D002
36 | 642 94-5212.R00 | Osazení zárubně do sádrokarton. příčky tl. 100 mm protipožární | kus | 3 | 1271.6 | 3814.8 | 1PP-5NP, dle Výpisu dveří
| CS RTS | 70x197/100:1
80x197/100:2
37 | M64-301 | zárubeň ocel. protipožární pro SDK tl.100mm 700x1970, EW30DP3-C | kus | 1 | 731.28 | 731.28 | dle Výpisu dveří
2NP:D228
38 | M64-302 | zárubeň ocel. protipožární pro SDK tl.100mm 800x1970, EW30DP3-C | kus | 2 | 745.36 | 1490.72 | dle Výpisu dveří
2NP:D226, D227
39 | R64 29-41 | Příprava pro čtečku karet, el. vrátný a el. zámek | kus | 4 | 880 | 3520 | dle Výpisu dveří
D110, D117, D305, D405
40 | 648 99-1111.R00 | Osazení parapet.desek plast. a lamin. š. do 20cm | m | 161.665 | 88 | 14226.52 | 1PP-5NP, dle Výpisu oken
| CS RTS | okna hliníková, parapet plast. š. 20cm, Op1-Op17: 161,67
41 | M64-401 | parapet plastový vnitřní - komůrkový š. 200mm, vč. krytek | m | 163.29 | 171.6 | 28020.564 | dle Výpisu oken
okna hliníková, parapet plast. Op1-Op17: 161,67
ztratné 1%
42 | 648 99-1113.R00 | Osazení parapet.desek plast. a lamin. š.nad 20cm | m | 426.1 | 101.2 | 43121.32 | 1PP-5NP, dle Výpisu oken
| CS RTS | okna plastová, parapet plast. š.22cm: 426,1
43 | M64-402 | parapet plastový vnitřní - komůrkový š. 220mm vč. krytek | m | 430.36 | 197.12 | 84832.5632 | dle Výpisu oken
okna plastová, parapet plast. š.22cm: 426,10
ztratné 1%
Díl: | 94 | Lešení a stavební výtahy |  |  |  | 767469.5674
1 | 941 94-1032.R00 | Montáž lešení leh.řad.s podlahami,š.do 1 m, H 30 m | m2 | 4150.168 | 36.52 | 151564.1354 | výměra odečtena z digitálních podkladů, fasáda
CS RTS
2 | 941 94-1192.R00 | Příplatek za každý měsíc použití lešení k pol.1032 | m2 | 12450.504 | 14.96 | 186259.5398
| CS RTS | další 3 měsíce
3 | 941 94-1832.R00 | Demontáž lešení leh.řad.s podlahami,š.1 m, H 30 m | m2 | 4150.168 | 25.52 | 105912.2874
CS RTS
4 | 944 94-4011.R00 | Montáž ochranné sítě z umělých vláken | m2 | 4150.168 | 9.33 | 38721.0674 | výměra odečtena z digitálních podkladů, fasáda
CS RTS
5 | 944 94-4031.R00 | Příplatek za každý měsíc použití sítí k pol. 4011 | m2 | 12450.504 | 3.08 | 38347.5523
| CS RTS | další 3 měsíce
6 | 944 94-4081.R00 | Demontáž ochranné sítě z umělých vláken | m2 | 4150.17 | 5.63 | 23365.4571
CS RTS
7 | 941 95-5002.R00 | Lešení lehké pomocné, výška podlahy do 1,9 m | m2 | 5939.3 | 36.96 | 219516.528 | pomocné kozové lešení
CS RTS
8 | 944 94-5013.R00 | Montáž záchytné stříšky H 4,5 m, šířky nad 2 m | m | 15 | 121.18 | 1817.7 | fasáda
CS RTS
9 | 944 94-5193.R00 | Příplatek za každý měsíc použ.stříšky, k pol. 5013 | m | 45 | 33.26 | 1496.7
| CS RTS | další 3 měsíce
10 | 944 94-5813.R00 | Demontáž záchytné stříšky H 4,5 m, šířky nad 2 m | m | 15 | 31.24 | 468.6
CS RTS
Díl: | 95 | Dokončovací kce na pozem.stav. |  |  |  | 6864747.4002
1 | R95 11-12 | Opláštění vedení TZB, 1x RB tl.12,5 | m2 | 98.4 | 677.6 | 66675.84 | výměra odečtena z digitálních podkladů, výpis skladeb, podlaží 1NP-5NP
opláštění R3
2 | R95 11-13 | Opláštění SOZ v místě světlíků | m2 | 88 | 1012 | 89056 | výměra odečtena z digitálních podkladů, výpis skladeb, pod střechou
opláštění R7
3 | R95 11-14 | Výškový stupeň podhledů do 0,5m - SDK konstrukce ocel. opláštění 1x deska běžná 12,5mm | m | 1224 | 281.6 | 344678.4 | výměra odečtena z digitálních podkladů, podlaží 1NP-5NP
4 | 952 90-1111.R00 | Vyčištění budov bytové a občanské výstavby při výšce podlaží do 4 m | m2 | 5939.3 | 32.65 | 193918.145 | výměra odečtena z digitálních podkladů, podlaží 1NP-5NP
CS RTS
5 | R95 21-01 | X1a objektová podlahová dilatační lišta, DOD+MT | m | 59.66 | 1548.8 | 92401.408 | dle Tabulky ostatních výrobků
6 | R95 21-02 | X1b objektová podlahová koutová dilatační lišta, DOD+MT | m | 33.4 | 1548.8 | 51729.92 | dle Tabulky ostatních výrobků
7 | R95 21-03 | X2a objektová stěnová dilatační lišta, DOD+MT | m | 133.36 | 1628 | 217110.08 | dle Tabulky ostatních výrobků
8 | R95 21-04 | X2b objektová stěnová rohová dilatační lišta, DOD+MT | m | 72.09 | 1628 | 117362.52 | dle Tabulky ostatních výrobků
9 | R95 21-05 | X3a objektová stropní dilatační lišta, DOD+MT | m | 59.65 | 1628 | 97110.2 | dle Tabulky ostatních výrobků
10 | R95 21-06 | X3b objektová stropní rohová dilatační lišta, DOD+MT | m | 37.62 | 1628 | 61245.36 | dle Tabulky ostatních výrobků
11 | R95 21-07 | X4a vnitřní zatemňovací rolety 280x230cm | kus | 16 | 16398.8 | 262380.8 | dle Tabulky ostatních výrobků
12 | R95 21-08 | X4b vnitřní zatemňovací rolety 520x180cm | kus | 2 | 26685.12 | 53370.24 | dle Tabulky ostatních výrobků
13 | R95 21-09 | X5 tabulka pro požární schémata 350g/m2, nerez rámeček, zasklené | kus | 25 | 359.92 | 8998 | dle Tabulky ostatních výrobků
14 | R95 21-10 | X6 tabulka pro požární poplachovou směrnici 350g/m2, nerez rámeček, zasklené | kus | 1 | 389.84 | 389.84 | dle Tabulky ostatních výrobků
15 | R95 21-11_1 | X7.1 automatická textilní aktivní kouřová clona (bez přesahů=celá délka z jednoho dílu), E15 DP1, třída D=600°C. Aktivace v čase T/1 (ohlášení požáru) signálem z ústředny EPS. Box – kastlík v barvě bílé 710x100cm | kus | 1 | 72569.2 | 72569.2 | dle Tabulky ostatních výrobků
16 | R95 21-11_2 | X7.1 automatická textilní aktivní kouřová clona (bez přesahů=celá délka z jednoho dílu), E15 DP1, třída D=600°C. Aktivace v čase T/1 (ohlášení požáru) signálem z ústředny EPS. Box – kastlík v barvě bílé 698x100cm | kus | 1 | 73161.44 | 73161.44 | dle Tabulky ostatních výrobků
17 | R95 21-12 | X7.2 automatická textilní aktivní kouřová clona (bez přesahů=celá délka z jednoho dílu), E15 DP1, třída D=600°C. Aktivace v čase T/1 (ohlášení požáru) signálem z ústředny EPS. Box – kastlík v barvě bílé 136x100cm | kus | 2 | 34899.04 | 69798.08 | dle Tabulky ostatních výrobků
18 | R95 21-13 | X8.1 SDK konstrukce – obklad průvlaku u kouřové clony 35x20cm | m | 14.1 | 334.4 | 4715.04 | dle Tabulky ostatních výrobků
19 | R95 21-14 | X8.2 SDK konstrukce – obklad průvlaku u kouřové clony 40x20cm | m | 1.4 | 338.8 | 474.32 | dle Tabulky ostatních výrobků
20 | R95 21-15 | X8.3 SDK konstrukce – obklad průvlaku u kouřové clony 54x20cm | m | 14.1 | 356.4 | 5025.24 | dle Tabulky ostatních výrobků
21 | R95 21-16 | X8.4 SDK konstrukce – obklad průvlaku u kouřové clony 59x20cm | m | 1.4 | 365.2 | 511.28 | dle Tabulky ostatních výrobků
22 | R95 21-17 | X9.1 vstupní čistící zóna - hliníkový rám z profilů 25/25/3 zapuštěný na úroveň podlahy + vstupní čisticí gumová rohož na hrubé nečistoty se zvýšenou odolností vůč mechanickému poškození | m2 | 5.4 | 4092 | 22096.8 | dle Tabulky ostatních výrobků
23 | R95 21-18 | X9.2 vstupní čistící zóna vnitřní. Kobercová čistící zóna vyrobená ze 75% ze 100% recyklovaných vláken, zátěžová třída 33, barva pruhovaná černá-šedá, vyztužení koberce střídající se proužky silných kartáčových vláken. Hliníkový rám z profilů 25/25/3 zapuštěný na úroveň podlahy. Vstupní čisticí rohož tvořená hliníkovými profily spojenými nerez lankem a oddělenými pryžovými mezikroužky. Do AL profilů osazeny střídavě gumové kartáčky a textilními pásky. Ukončení čistící zóny bude přechodovou lištou pro přechod mezi hladkou podlahovou krytinou a čistící zónou. | m2 | 17.82 | 1189.76 | 21201.5232 | dle Tabulky ostatních výrobků
24 | R95 21-19 | X10.a madla - kabina WC pro handicap. - dle vyhl. č. /398/2009 Sb. | kus | 8 | 1445.84 | 11566.72 | dle Tabulky ostatních výrobků
25 | R95 21-20 | X10.b madla - kabina WC pro handicap. - dle vyhl. č. /398/2009 Sb. | kus | 8 | 2181.52 | 17452.16 | dle Tabulky ostatních výrobků
26 | R95 21-21 | X10.c madla - kabina WC pro handicap. - dle vyhl. č. 398/2009 Sb. | kus | 6 | 811.36 | 4868.16 | dle Tabulky ostatních výrobků
27 | R95 21-22 | X11 zrcadlo nad umyvadlem pro invalidní kabinu - pevné, lepené do obkladu 60x110cm | kus | 6 | 1848 | 11088 | dle Tabulky ostatních výrobků
28 | R95 21-23 | X12 zrcadlo 60x80cm nad umyvadlem pro předsíně WC, hygienické kabiny a kanceláře - pevné, lepené do obkladu | kus | 38 | 1566.4 | 59523.2 | dle Tabulky ostatních výrobků
29 | R95 21-24 | X13.1 dávkovač mýdla - WC (pro každou započatou dvojici umyvadel) - nástěnný, průhled pro kontrolu naplnění, dolévání z kanystru, čelní stěna v provedení proti otiskům prstů, uzamykatelný, kapacita /1000/ml | kus | 20 | 661.76 | 13235.2 | dle Tabulky ostatních výrobků
30 | R95 21-25 | X.13.2 dávkovač mýdla – učebny, kanceláře, kuchyňky, hygienické kabiny, WC pro handicapované, WC bufet- nástěnný, průhled pro kontrolu naplnění, dolévání z kanystru, čelní stěna v provedení proti otiskům prstů, uzamykatelný, kapacita /500/ml / | kus | 73 | 980.32 | 71563.36 | dle Tabulky ostatních výrobků
31 | R95 21-26 | X14 box na papírové utěrky na ruce – učebny, kuchyňky, hygienické kabiny, WC bufet- nástěnný, průhled pro kontrolu naplnění, čelní stěna v provedení proti otiskům prstů, uzamykatelný, kapacita /1 /balík (200-300ks) | kus | 67 | 548.24 | 36732.08 | dle Tabulky ostatních výrobků
32 | R95 21-27 | X15.1 el. osušovač rukou štěrbinový, velký – předsíně WC- nástěnný, tryskový, bezdotyková infra-červená aktivace, vysušení rukou za /10/s, antibakteriální povrchová úprava, HEPA filtr na čištění osoušecího vzduchu, jmenovitý výkon 1600W, krytí IPX5 | kus | 8 | 12332.32 | 98658.56 | dle Tabulky ostatních výrobků
33 | R95 21-28 | X15.2 el. osušovač rukou malý - WC pro handicapované- nástěnný, bezdotykový, horkovzdušný, čelní stěna v provedení proti otiskům prstů | kus | 7 | 1625.36 | 11377.52 | dle Tabulky ostatních výrobků
34 | R95 21-29 | X15.3 záchodová štětka | kus | 31 | 68.64 | 2127.84 | dle Tabulky ostatních výrobků
35 | R95 21-30 | X16 zásobník toaletního papíru- nástěnný, průhled pro kontrolu naplnění, čelní stěna v provedení proti otiskům prstů, uzamykatelný | kus | 37 | 610.72 | 22596.64 | dle Tabulky ostatních výrobků
36 | R95 21-31 | X17 nerezový dvojháček na oděv – hygienické kabiny, WC pro handicapované | kus | 13 | 319.44 | 4152.72 | dle Tabulky ostatních výrobků
37 | R95 21-32 | X18.1 odpadkový koš hranatý se sklopným víkem – WC předsíň - objem cca /25/l | kus | 8 | 461.12 | 3688.96 | dle Tabulky ostatních výrobků
38 | R95 21-33 | X18.2 odpadkový koš hranatý se sklopným víkem – hygienické kabiny - objem cca /10/l | kus | 6 | 347.6 | 2085.6 | dle Tabulky ostatních výrobků
39 | R95 21-34 | X18.3 odpadkový koš otevřený – WC pro handicapované - objem cca/ 10/l | kus | 7 | 136.4 | 954.8 | dle Tabulky ostatních výrobků
40 | R95 21-35 | X19 Hliníková roletová mříž sestavená z hliníkových profilů s vysekávanými otvory nad sebou, podlahový profil plný s těsněním EPDM. 560x307cm | kus | 1 | 82811.52 | 82811.52 | dle Tabulky ostatních výrobků
41 | R95 21-36 | X20.1 vertikální slunolam – bude použitý stejný systém clonění jako na I.etapě (vč. povrchové úpravy a barevnosti) 2260x360cm | m2 | 81.36 | 2596 | 211210.56 | dle Tabulky ostatních výrobků
42 | R95 21-37 | X20.2 vertikální slunolam – bude použitý stejný systém clonění jako na I.etapě (vč. povrchové úpravy a barevnosti) 3175x400cm | m2 | 127 | 2596 | 329692 | dle Tabulky ostatních výrobků
43 | R95 21-38 | X20.3 vertikální slunolam – bude použitý stejný systém clonění jako na I.etapě (vč. povrchové úpravy a barevnosti) 600x320cm | m2 | 38.4 | 2596 | 99686.4 | dle Tabulky ostatních výrobků
44 | R95 21-39 | X20.4 vertikální slunolam – bude použitý stejný systém clonění jako na I.etapě (vč. povrchové úpravy a barevnosti) 855x320cm | m2 | 54.72 | 2596 | 142053.12 | dle Tabulky ostatních výrobků
45 | R95 21-40 | X20.5 vertikální slunolam – bude použitý stejný systém clonění jako na I.etapě (vč. povrchové úpravy a barevnosti) 620x1135cm | m2 | 140.74 | 2596 | 365361.04 | dle Tabulky ostatních výrobků
46 | R95 21-41 | X20.6 vertikální slunolam – bude použitý stejný systém clonění jako na I.etapě (vč. povrchové úpravy a barevnosti) 620x635cm | m2 | 78.74 | 2596 | 204409.04 | dle Tabulky ostatních výrobků
47 | R95 21-42 | X20.7 vertikální slunolam – bude použitý stejný systém clonění jako na I.etapě (vč. povrchové úpravy a barevnosti) 2050x400cm | m2 | 82 | 2596 | 212872 | dle Tabulky ostatních výrobků
48 | R95 21-43 | X20.8 vertikální slunolam – bude použitý stejný systém clonění jako na I.etapě (vč. povrchové úpravy a barevnosti) 2050x400cm | m2 | 82 | 2596 | 212872 | dle Tabulky ostatních výrobků
49 | R95 21-44 | X20.9 vertikální slunolam – bude použitý stejný systém clonění jako na I.etapě (vč. povrchové úpravy a barevnosti) 1330x325cm | m2 | 43.225 | 2596 | 112212.1 | dle Tabulky ostatních výrobků
50 | R95 21-45 | X20.10 vertikální slunolam – bude použitý stejný systém clonění jako na I.etapě (vč. povrchové úpravy a barevnosti) 1330x325cm | m2 | 43.225 | 2596 | 112212.1 | dle Tabulky ostatních výrobků
51 | R95 21-46 | X21.1 atiková boční vpust (chrlič), DN/125/, s integrovanou manžetou dle použité střešní krytiny + vyjímatelná ochranná mřížka + svodový řetěz /1,3/m | kus | 2 | 2992 | 5984 | dle Tabulky ostatních výrobků
52 | R95 21-47 | X21.2 atiková boční vpust (chrlič) – pojistný přepad, DN/125/, s integrovanou manžetou dle použité střešní krytiny + vyjímatelná ochranná mřížka | kus | 6 | 2376 | 14256 | dle Tabulky ostatních výrobků
53 | R95 21-48 | X22 dveřní štítek žebrovaný AL s kartonovou vložkou | kus | 162 | 227.04 | 36780.48 | dle Tabulky ostatních výrobků
54 | R95 21-49 | X23 dveřní piktogram AL | kus | 162 | 154 | 24948 | dle Tabulky ostatních výrobků
55 | R95 21-50 | X24.1 stolky pro první řadu – posluchárny: š=/600/mm - kovové tvarované podnoží z tenkostěnných profilů, – psací deska + přední deska – materiál: buk tl./24/mm, Rozměry vycházející z antropometrie - přizpůsobit rozestupům lavic –/ 1000/mm | kus | 20 | 1936 | 38720 | dle Tabulky ostatních výrobků
56 | R95 21-51 | X24.2 lavice – posluchárny (m.č.1.55, 1.56): š=/600/mm - kovové tvarované podnoží z tenkostěnných profilů, - sedák sklápěcí bez pružin + dlouhý opěrák z anatomicky tvarované bukové překližky, - fixní stolky na opěradle – psací deska nedělená pro sousední lavice, spojená do dlouhého pultu – materiál: buk tl./24/mm, Rozměry vycházející z antropometrie - přizpůsobit rozestupům lavic –/ 1000/mm | kus | 100 | 3484.8 | 348480 | dle Tabulky ostatních výrobků
57 | R95 21-52 | X24.3 lavice – posluchárny (m.č.1.55, 1.56): š=/600/mm - kovové tvarované podnoží z tenkostěnných profilů, - sedák sklápěcí bez pružin + dlouhý opěrák z anatomicky tvarované bukové překližky, - fixní stolky na opěradle – psací deska nedělená pro sousední lavice, spojená do dlouhého pultu – materiál: buk tl./24/mm, Rozměry vycházející z antropometrie - přizpůsobit rozestupům lavic –/ 1000/mm | kus | 20 | 2816 | 56320 | dle Tabulky ostatních výrobků
58 | R95 21-53 | X25.1 hasící přístrojePG/6-práškový hasící přístroj.Hasící schopnost21A+113B-6HJ-podrobně viz požární zpráva.Kotvení na stěnu.Umístění bude upřesněno AD na základě pož.zprávy | kus | 60 | 809.6 | 48576 | dle Tabulky ostatních výrobků a požárně bezpečnostního řešení stavby
59 | R95 21-54 | X25.2 hasící přístroje -sněhový přístroj 5kg.Hasící schopnost podrobně viz pož.zpráva.Kotvení na stěnu.Umístění bude upřesněno AD na základě pož.zprávy | kus | 11 | 1364 | 15004 | dle Tabulky ostatních výrobků a požárně bezpečnostního řešení stavby
60 | R95 21-55 | X26 orientační panel z bezpečnostního skla | kus | 6 | 10369.92 | 62219.52 | dle Tabulky ostatních výrobků
61 | R95 21-56 | X28 ochranný roh ve tvaru „L“ 50/50mm k ochraně hran slopů a zdiva v seminárních místnostech – rozměr 120cm materiál: hliník lakovaný | kus | 327 | 446.16 | 145894.32 | dle Tabulky ostatních výrobků
62 | R95 21-57 | X29.1 chránička - těsnění prostupu stěnou proti tlakové vodě (vč. kontroly utěsnění), pro kanalizaci DN100 | kus | 7 | 1971.2 | 13798.4 | dle Tabulky ostatních výrobků
63 | R95 21-58 | X29.2 chránička - těsnění prostupu stěnou proti tlakové vodě (vč. kontroly utěsnění) pro kanalizaci DN150 | kus | 3 | 2332 | 6996 | dle Tabulky ostatních výrobků
64 | R95 21-59 | X29.3 chránička - těsnění prostupu stěnou proti tlakové vodě (vč. kontroly utěsnění) pro kanalizaci DN200 | kus | 8 | 2692.8 | 21542.4 | dle Tabulky ostatních výrobků
65 | R95 21-60 | X29.4 chránička - těsnění prostupu stěnou proti tlakové vodě (vč. kontroly utěsnění) pro kanalizaci DN300 | kus | 5 | 3414.4 | 17072 | dle Tabulky ostatních výrobků
66 | R95 21-61 | X29.5 chránička - těsnění prostupu stěnou proti tlakové vodě (vč. kontroly utěsnění) pro vodovod DN25 | kus | 4 | 1267.2 | 5068.8 | dle Tabulky ostatních výrobků
67 | R95 21-62 | X31.3 odvodnění markýzy - hydroizolační opatření (střecha) | kus | 2 | 9504 | 19008 | dle Tabulky ostatních výrobků, výkres DS01-ARS1200 (půdorys 2NP)
68 | R95 21-63 | X31.4 drenážní potrubí DN80 uložené v zemi, obalené geotextilií a štěrkodrtí 32/63, perforované | m | 397 | 167.2 | 66378.4 | dle Tabulky ostatních výrobků | objem štěrkodrtě = 108 m3, plocha geotextilie 450 m2
69 | R95 21-64 | X32.1 revizní dvířka - v SDK podhledu pod SOZ klapkou - poloha bude určena na stavbě dle umístění SOZ 90x90cm | kus | 68 | 1804 | 122672 | dle Tabulky ostatních výrobků
70 | R95 21-65 | X32.2 revizní dvířka - do SDK podhledu - pro VZT 60x60cm | kus | 8 | 748 | 5984 | dle Tabulky ostatních výrobků
71 | R95 21-66 | X32.3 revizní dvířka - do SDK podhledu - pro UT - poloha bude upřesněna 60x60cm | kus | 7 | 748 | 5236 | dle Tabulky ostatních výrobků
72 | R95 21-67 | X32.4 revizní dvířka - do SDK podhledu - pro VZT - poloha bude upřesněna - poloha bude upřesněna 80x80cm | kus | 1 | 1381.6 | 1381.6 | dle Tabulky ostatních výrobků
73 | R95 21-68_1 | X32.5 revizní dvířka - do SDK podhledu - pro VZT 60x60cm (kuchyňky) | kus | 4 | 748 | 2992 | dle Tabulky ostatních výrobků
74 | R95 21-68_2 | X32.6 revizní dvířka - do stěny- pro TZB 60x60cm protipožární (požární odolnost dle PBŘ) | kus | 49 | 2508 | 122892 | dle Tabulky ostatních výrobků
75 | R95 21-68_3 | X32.7 revizní dvířka - do SDK podhledu - pro TZB 60x60cm protipožární (požární odolnost dle PBŘ) | kus | 16 | 2508 | 40128 | dle Tabulky ostatních výrobků
76 | R95 21-68_4 | X32.8 revizní dvířka - do stěny- pro TZB 60x60cm | kus | 61 | 748 | 45628 | dle Tabulky ostatních výrobků
77 | R95 21-69 | X33 mřížka SOZ v SDK podhledu, oka 100 mm2, nasávací plocha 2m2, 230x90cm | kus | 8 | 5060 | 40480 | dle Tabulky ostatních výrobků
78 | R95 21-70 | X36 plastický bronzový nápis "PROVOZNĚ TECHNICKÁ FAKULTA" umístěný v čele markýzy - v jejím středu. O fontu, velikosti a textu rozhodne investor. Každé písmeno bude kotveno zvlášť. | kus | 1 | 124112.56 | 124112.56 | dle Tabulky ostatních výrobků
79 | R95 21-71 | X37.1 mříž 150x40cm, hliníkový rám, s nerez dráty. Provedení shodné se stávající objektem | kus | 2 | 2622.4 | 5244.8 | dle Tabulky ostatních výrobků
80 | R95 21-72 | X37.2 mříž 40x308cm, hliníkový rám, s nerez dráty. Provedení shodné se stávající objektem | kus | 4 | 4963.2 | 19852.8 | dle Tabulky ostatních výrobků
81 | R95 21-73 | X37.3 vertikální clonící systém - svislá montáž. Materiál a provedení obdobné jako u X20 (slunolamy) 157x385cm | m2 | 12.089 | 2596 | 31383.044 | dle Tabulky ostatních výrobků
82 | R95 21-74_1 | X38 větrací mřížky do výtahové šachty, plocha 0,35m2 | kus | 8 | 3053.6 | 24428.8 | dle Tabulky ostatních výrobků
83 | R95 21-74_2 | X39 odvodnění betonové markýzy vč. napojení na kanalizaci, svod TiZn D100mm, lapač střešních splavenin, potrubí KG DN100, zemní práce, lože a obsyp potrubí | kus | 1 | 18788 | 18788 | dle Tabulky ostatních výrobků
84 | R95 21-75 | Chrlič pro odvodnění s ochrannou mřížkou | kus | 6 | 2376 | 14256
85 | R95 21-76 | Systém archivovace kompletní | soubor | 1 | 760320 | 760320 |  | vč. úpravy podlahy a zapuštění kolejnic
86 | R95 21-76 | Zhotovení základových konstrukcí pro VZT, EI, UTCH | m3 | 3.42 | 5720 | 19562.4 |  | provedení základu k dieselagregátu dle detailu
87 | R95 21-77 | Utěsnění dilatačních spár deskami MV a XPS | m2 | 430 | 167.2 | 71896
88 | R95 31-01 | Požárně bezpečnostní tabulky a značení - Vysměrování únikových tras, značení únikových východů, průchodů a vstupů do únikových cest. | ks | 110 | 132 | 14520 | dle požárně bezpečnostního řešení
89 | R95 31-02 | Požárně bezpečnostní tabulky a značení - Zákaz vstupu nepovolaným osobám. | ks | 30 | 132 | 3960 | dle požárně bezpečnostního řešení
90 | R95 31-03 | Požárně bezpečnostní tabulky a značení - Zákaz kouření a manipulace s otevřeným ohněm, Zákaz vstupu s otevřeným ohněm nebo manipulace s otevřeným ohněm. | ks | 48 | 132 | 6336 | dle požárně bezpečnostního řešení
91 | R95 31-04 | Požárně bezpečnostní tabulky a značení - Označení technické místnosti nebo prostoru. | ks | 32 | 132 | 4224 | dle požárně bezpečnostního řešení
92 | R95 31-05 | Požárně bezpečnostní tabulky a značení - Označení hlavních nebo vedlejších uzávěrů a ovládacích armatur. | ks | 45 | 132 | 5940 | dle požárně bezpečnostního řešení
93 | R95 31-06 | Požárně bezpečnostní tabulky a značení - Označení umístění požárně bezpečnostních zařízení, jejich ovládacích prvků a systémů sloužících pro protipožární zajištění stavby. | ks | 150 | 132 | 19800 | dle požárně bezpečnostního řešení
94 | R95 31-07 | Požárně bezpečnostní tabulky a značení - Vyznačení zákazů, omezení a příkazů pro určené činnosti. | ks | 20 | 132 | 2640 | dle požárně bezpečnostního řešení
Díl: | 96 | Bourání konstrukcí |  |  |  | 185025.6296
1 | R96 10-11 | Odstranění násypu nebo nánosu tloušťky do 50 mm | m2 | 0.876 | 17.6 | 15.4176 | 1PP-2NP, výměra odečtena z digitálních podkladů
2 | R96 10-34 | Demontáž SDK příčky s jednoduchou ocelovou nosnou konstrukcí opláštění jednoduché | m2 | 22.9 | 88 | 2015.2 | 1PP-2NP, výměra odečtena z digitálních podkladů
3 | R96 10-33 | Demontáž SDK podhledu s dvouvrstvou nosnou kcí z ocelových profilů opláštění dvojité | m2 | 0.876 | 110 | 96.36 | 1PP-2NP, výměra odečtena z digitálních podkladů
4 | R96 10-32 | Čištění budov zametení drsných podlah | m2 | 473.56 | 13.2 | 6250.992 | 1PP-2NP, výměra odečtena z digitálních podkladů
5 | 961 05-5111.R00 | Bourání základů ze ŽB | m3 | 15.413 | 2229.04 | 34356.1935 | 1PP-2NP, výměra odečtena z digitálních podkladů
CS RTS
6 | 962 03-1133.R00 | Bourání příček z cihel pálených na MVC tl do 150 mm | m2 | 44.87 | 71.46 | 3206.4102 | 1PP-2NP, výměra odečtena z digitálních podkladů
CS RTS
7 | 962 03-2231.R00 | Bourání zdiva z cihel pálených nebo vápenopískových na MV nebo MVC přes 1 m3 | m3 | 3.98 | 262.24 | 1043.7152 | 1PP-2NP, výměra odečtena z digitálních podkladů
CS RTS
8 | 962 05-2210.R00 | Bourání zdiva nadzákladového ze ŽB do 1 m3 | m3 | 0.025 | 2701.6 | 67.54 | 1PP-2NP, výměra odečtena z digitálních podkladů
CS RTS
9 | 962 05-2211.R00 | Bourání zdiva nadzákladového ze ŽB přes 1 m3 | m3 | 2.183 | 1432.64 | 3127.4531 | 1PP-2NP, výměra odečtena z digitálních podkladů
CS RTS
10 | 965 04-2141.R00 | Bourání podkladů pod dlažby nebo mazanin betonových nebo z litého asfaltu tl do 100 mm pl přes 4 m2 | m3 | 12.63 | 904.64 | 11425.6032 | 1PP-2NP, výměra odečtena z digitálních podkladů
CS RTS
11 | 965 04-3341.R00 | Bourání podkladů pod dlažby betonových s potěrem nebo teracem tl do 100 mm pl přes 4 m2 | m3 | 0.072 | 919.6 | 66.2112 | 1PP-2NP, výměra odečtena z digitálních podkladů
CS RTS
12 | 968 07-2356.R00 | Vybourání kovových rámů oken dvojitých včetně křídel pl do 4 m2 | m2 | 143.66 | 122.85 | 17648.631 | 1PP-2NP, výměra odečtena z digitálních podkladů
CS RTS
13 | R96 10-12 | Vyvěšení oken kovových | m2 | 143.66 | 17.6 | 2528.416 | 1PP-2NP, výměra odečtena z digitálních podkladů
14 | 968 07-2455.R00 | Vybourání kovových dveřních zárubní pl do 2 m2 | m2 | 16.61 | 178.11 | 2958.4071 | 1PP-2NP, výměra odečtena z digitálních podkladů
CS RTS
15 | 971 03-3431.R00 | Vybourání otvorů ve zdivu cihelném pl do 0,25 m2 na MVC nebo MV tl do 150 mm | kus | 6.01 | 39.25 | 235.8925 | 1PP-2NP, výměra odečtena z digitálních podkladů
CS RTS
16 | 971 03-3531.R00 | Vybourání otvorů ve zdivu cihelném pl do 1 m2 na MVC nebo MV tl do 150 mm | m2 | 1.011 | 148.19 | 149.8201 | 1PP-2NP, výměra odečtena z digitálních podkladů
CS RTS
17 | 971 03-3631.R00 | Vybourání otvorů ve zdivu cihelném pl do 4 m2 na MVC nebo MV tl do 150 mm | m2 | 6.74 | 81.66 | 550.3884 | 1PP-2NP, výměra odečtena z digitálních podkladů
CS RTS
18 | 971 04-2241.R00 | Vybourání otvorů v betonových příčkách a zdech pl do 0,0225 m2 tl do 300 mm | kus | 13 | 154.88 | 2013.44 | 1PP-2NP, výměra odečtena z digitálních podkladů
CS RTS
19 | 971 04-2651.R00 | Vybourání otvorů v betonových příčkách a zdech pl do 4 m2 | m3 | 5.264 | 1714.24 | 9023.7594 | 1PP-2NP, výměra odečtena z digitálních podkladů
CS RTS
20 | 973 03-1334.R00 | Vysekání kapes ve zdivu cihelném na MV nebo MVC pl do 0,16 m2 hl do 150 mm | kus | 12 | 112.99 | 1355.88 | 1PP-2NP, výměra odečtena z digitálních podkladů
CS RTS
21 | 973 04-2351.R00 | Vysekání kapes ve zdivu z betonu pl do 0,16 m2 hl do 300 mm | kus | 4 | 432.96 | 1731.84 | 1PP-2NP, výměra odečtena z digitálních podkladů
CS RTS
22 | 978 01-5391.R00 | Otlučení vnějších omítek MV nebo MVC průčelí v rozsahu do 100 % | m2 | 2.101 | 39.86 | 83.7459 | 1PP-2NP, výměra odečtena z digitálních podkladů
CS RTS
23 | R96 10-13 | Vyvěšení nebo zavěšení dřevěných křídel dveří pl přes 2 m2 | kus | 1 | 32.56 | 32.56 | 1PP-2NP, výměra odečtena z digitálních podkladů
24 | R96 10-14 | Vyvěšení nebo zavěšení dřevěných křídel dveří pl do 2 m2 | kus | 7 | 18.48 | 129.36 | 1PP-2NP, výměra odečtena z digitálních podkladů
25 | R96 10-15 | Demontáž parapetních desek dřevěných, laminovaných šířky do 30 cm délky přes 1,0 m | kus | 53 | 35.2 | 1865.6 | 1PP-2NP, výměra odečtena z digitálních podkladů
26 | R96 10-16 | DMT střešního pláště | m2 | 424.1 | 48.4 | 20526.44 | 1PP-2NP, výměra odečtena z digitálních podkladů
27 | R96 10-17 | DMT světlíku kompletní - vysklení, demontáž zasklívacích profilů, demontáž nosné kce | kus | 1 | 27276.48 | 27276.48 | 1PP-2NP, výměra odečtena z digitálních podkladů
28 | R96 10-18 | Demontáž vzduchotechnické mřížky | kus | 1 | 220 | 220 | 1PP-2NP, výměra odečtena z digitálních podkladů
29 | 767 99-6702.R00 | Demontáž atypických zámečnických konstrukcí řezáním hmotnosti jednotlivých dílů do 100 kg | kg | 184.184 | 3.52 | 648.3277 | 1PP-2NP, výměra odečtena z digitálních podkladů
CS RTS
30 | R96 10-19 | Demontáž atypických zámečnických konstrukcí rozebráním hmotnosti jednotlivých dílů do 250 kg- slunolamy | hod | 24 | 132 | 3168 | 1PP-2NP, výměra odečtena z digitálních podkladů
31 | R96 10-20 | Demontáž atypických zámečnických konstrukcí rozebráním hmotnosti jednotlivých dílů do 250 kg- slunolamy | hod | 24 | 132 | 3168 | 1PP-2NP, výměra odečtena z digitálních podkladů
32 | 767 99-6803.R00 | Demontáž atypických zámečnických konstrukcí rozebráním hmotnosti jednotlivých dílů do 250 kg | kg | 102 | 3.52 | 359.04 | 1PP-2NP, výměra odečtena z digitálních podkladů
CS RTS
33 | R96 10-31 | Demontáž krytiny ocelových střech z tvarovaných ocelových plechů šroubovaných budov v do 24 m | m2 | 0.876 | 105.6 | 92.5056 | 1PP-2NP, výměra odečtena z digitálních podkladů
34 | R96 10-22 | Odstranění obkladů fasády z cihel a KZS | m2 | 330 | 83.6 | 27588 | výměra odečtena z digitálních podkladů, fasáda | fasáda CEMS I mozaika barva žlutá, šedá. bude nahrazeno červenou mozaikou
východní fasáda:100,0
západní fasáda:55,0
severní fasáda:90,0
jižní fasáda:85,0
| 979 | Přesun sutí |  |  |  | 93630.5778
1 | 979 08-8212.R00 | Nakládání suti na dopravní prostředky | t | 133.78 | 46.64 | 6239.4992
CS RTS
2 | 979 08-1111.R00 | Odvoz suti a vybour. hmot na skládku do 1 km | t | 133.78 | 39.6 | 5297.688
CS RTS
3 | 979 08-1121.R00 | Příplatek k odvozu za každý další 1 km | t | 3879.62 | 1.32 | 5121.0984
| CS RTS | dalších 29km
4 | R97 90-11 | Poplatek za uložení na skládku - beton | t | 110.8 | 167.2 | 18525.76
5 | R97 90-12 | Poplatek za uložení na skládku - kovy, sklo, ap. | t | 18.7 | 1188 | 22215.6
6 | R97 90-13 | Poplatek za uložení na skládku - plasty, asfalty, ap. | t | 5 | 1320 | 6600
7 | 979 08-7311.R00 | Vodorovné přemístění suti nošením do 10 m | t | 133.78 | 93.98 | 12572.6444
CS RTS
8 | 979 01-1111.R00 | Svislá doprava suti a vybour. hmot za 2.NP a 1.PP | t | 133.78 | 127.51 | 17058.2878
Díl: | 99 | Staveništní přesun hmot |  |  |  | 876616.92
1 | 998 01-2023.R00 | Přesun hmot pro budovy monolitické výšky do 24 m | t | 6795.48 | 129 | 876616.92
CS RTS
Díl: | 711 | Izolace proti vodě |  |  |  | 1331748.836
1 | 711 21-0020.RAA | Stěrka hydroizolační těsnicí hmotou vč. systémových doplňků | m2 | 1251.16 | 290.4 | 363336.864 | výměra odečtena z digitálních podkladů, výpis skladeb, podlaží 1NP-5NP
| CS RTS | podlaha - skladba P1, P4, P14
stěny pod obklad
2 | 711 21-2000.RT1 | Penetrace podkladu pod hydroizolační nátěr | m2 | 1251.16 | 24.64 | 30828.5824 | výměra odečtena z digitálních podkladů, výpis skladeb, podlaží 1NP-5NP
CS RTS
3 | 711 47-1051.R00 | Izolace, tlak. voda, vodorovná fólií PVC, volně | m2 | 1486 | 59.84 | 88922.24 | výměra odečtena z digitálních podkladů, výpis skladeb, podlaží 1PP-1NP
CS RTS
4 | 711 47-2051.R00 | Izolace, tlaková voda, svislá fólií PVC, volně | m2 | 987.82 | 77.44 | 76496.7808 | výměra odečtena z digitálních podkladů, výpis skladeb, podlaží 1PP-1NP
| CS RTS | 436,18+287,55+264,09
5 | 283-22018.3 | Fólie hydroizolační zemní tl. 2,0 mm | m2 | 2721.202 | 140.8 | 383145.2416
| CS RTS | 1486,0+987,82
ztratné, přesahy 10%
6 | 711 49-1171.R00 | Izolace tlaková, podkladní textilie, vodorovná | m2 | 1486 | 14.96 | 22230.56 | výměra odečtena z digitálních podkladů, výpis skladeb, podlaží 1PP-1NP
CS RTS
7 | 711 49-1172.R00 | Izolace tlaková, ochranná textilie, vodorovná | m2 | 1486 | 14.96 | 22230.56 | výměra odečtena z digitálních podkladů, výpis skladeb, podlaží 1PP-1NP
CS RTS
8 | 711 49-1271.R00 | Izolace tlaková, podkladní textilie svislá | m2 | 987.82 | 16.72 | 16516.3504 | výměra odečtena z digitálních podkladů, výpis skladeb, podlaží 1PP-1NP
CS RTS
9 | 711 49-1272.R00 | Izolace tlaková, ochranná textilie svislá | m2 | 987.82 | 16.72 | 16516.3504 | výměra odečtena z digitálních podkladů, výpis skladeb, podlaží 1PP-1NP
CS RTS
10 | 693-66199 | Geotextilie netkaná 500 g/m2 | m2 | 5690.2 | 26.4 | 150221.28
| CS RTS | hydroizolace:2*(1486,0+987,82)
ztratné, přesahy 15%
11 | 711 48-2020.RZ1 | Izolační systém nopová fólie, svisle včetně dodávky fólie a doplňků | m2 | 723.73 | 185.68 | 134382.1864 | výměra odečtena z digitálních podkladů, výpis skladeb, podlaží 1PP-1NP
| CS RTS | 436,18+287,55 |  | 723.73
12 | 711 77-7278.R00 | Opracování prostupů termoplast.D do 200 mm | kus | 32 | 264 | 8448 | podlaží 1PP, 1NP
CS RTS
13 | 711 77-7688.R00 | Opracování prostupů termoplasty D do 500 mm | kus | 28 | 308 | 8624 | podlaží 1PP, 1NP
CS RTS
14 | 998 71-1103.R00 | Přesun hmot pro izolace proti vodě, výšky do 60 m | t | 13 | 757.68 | 9849.84
CS RTS
Díl: | 712 | Živičné krytiny |  |  |  | 1948916.5432
střešní krytiny budou oceněny vč. dilatačního napojení
1 | 712 39-1382.RZ1 | Násyp z hrubého kameniva frakce 16 - 22, tl. 5 cm tl. 5cm - včetně dodávky kameniva | m2 | 1752.83 | 101.2 | 177386.396 | výměra odečtena z digitálních podkladů, výpis skladeb, střechy
| CS RTS | střecha - skladba St2:1752,83
2 | 712 39-1482.RZ1 | Příplatek za další 1 cm tloušťky násypu | m2 | 8764.15 | 20.24 | 177386.396 | výměra odečtena z digitálních podkladů, výpis skladeb, střechy | celkem 10 cm
střecha - skladba St2 dalších 5cm:1752,83*5
3 | 712 37-0010.RAB | Povlaková krytina střech do 10°, termoplasty fólie střešní tl. 1,5 mm odolná proti UV | m2 | 403.95 | 360.8 | 145745.16 | výměra odečtena z digitálních podkladů, výpis skladeb, střechy | fólie s odolností BroofT3
| CS RTS | stěny - skladba We19:236,27
stěny - skladba We20:50,38*2
stěny - skladba We22:33,46*2
4 | 712 37-0010.RAC | Povlaková krytina střech do 10°, termoplasty fólie střešní tl. 2,0 mm | m2 | 1919.22 | 369.6 | 709343.712 | výměra odečtena z digitálních podkladů, výpis skladeb, střechy | fólie s odolností BroofT3
| CS RTS | střecha - skladba St2:1752,83
střecha - skladba St3:65,47*2
střecha - skladba St7:2,86
střecha - skladba St8:2,59
5 | 712 39-1172.R00 | Povlaková krytina střech do 10°, ochran. textilie | m2 | 2089.86 | 15.84 | 33103.3824 | výměra odečtena z digitálních podkladů, výpis skladeb, střechy
geotextilie 500g/m2:
| CS RTS | střecha - skladba St2:1752,83
stěny - skladba We19:236,27
stěny - skladba We20:50,38*2
6 | 712 39-1171.R00 | Povlaková krytina střech do 10°, podklad. textilie | m2 | 2290.31 | 15.84 | 36278.5104 | výměra odečtena z digitálních podkladů, výpis skladeb, střechy
| CS RTS | geotextilie 500g/m2:
stěny - skladba We19:236,27
stěny - skladba We20:50,38*2
stěny - skladba We22:33,46*2
mezisoučet:403,95
geotextilie 300g/m2:
střecha - skladba St2:1752,83
střecha - skladba St3:65,47
střecha - skladba St7:65,47
střecha - skladba St8:2,59
mezisoučet:1886,36
7 | 693-66198 | Geotextilie 300 g/m2 š. 200cm 100% PP | m2 | 2075 | 20.24 | 41998
| CS RTS | 1886.36
ztratné, přesahy 10%
8 | 693-66199 | Geotextilie 500 g/m2 š. 200cm 100% PP | m2 | 2743.19 | 32.56 | 89318.2664
| CS RTS | 2089,86+403,95
ztratné, přesahy 10%
9 | 712 31-1101.R00 | Povlaková krytina střech do 10°, za studena ALP | m2 | 2222.25 | 17.6 | 39111.6 | výměra odečtena z digitálních podkladů, výpis skladeb, střechy | parotěsná vrstva střech
| CS RTS | střecha - skladba St2:1752,83
střecha - skladba St3:65,47
stěny - skladba We19:236,27
stěny - skladba We20:50,38*2
stěny - skladba We22:33,46*2
10 | 712 34-1559.R00 | Povlaková krytina střech do 10°, NAIP přitavením | m2 | 2222.25 | 66 | 146668.5 | výměra odečtena z digitálních podkladů, výpis skladeb, střechy | parotěsná vrstva střech
| CS RTS | střecha - skladba St2:1752,83
střecha - skladba St3:65,47
stěny - skladba We19:236,27
stěny - skladba We20:50,38*2
stěny - skladba We22:33,46*2
11 | 111-63111 | Lak asfaltový izolační ALP | kg | 444.45 | 38.72 | 17209.104
| CS RTS | 0,2kg/m2
12 | 628-36110 | Pás asfaltovaný těžký s Al vložkou | m2 | 2555.59 | 105.6 | 269870.304
| CS RTS | parotěsná vrstva střech:2222,25
ztratné, přesahy 15%
13 | 711 47-0010.RAA | Izolace proti vodě fólií,parotěsná vrstva folie LDPE tl.1 mm | m2 | 5.45 | 204.16 | 1112.672 | výměra odečtena z digitálních podkladů, výpis skladeb, střechy
| CS RTS | střecha - skladba St8:2,59
střecha - skladba St7:2,86
14 | R71 20-1 | Napojení na stávající střešní krytinu | kpl | 1 | 13200 | 13200 | výměra odečtena z digitálních podkladů, střechy
15 | 998 71-2103.R00 | Přesun hmot pro povlakové krytiny, výšky do 24 m | t | 295.25 | 173.36 | 51184.54
CS RTS
Díl: | 713 | Izolace tepelné |  |  |  | 2670309.3936
1 | 713 19-1100.RT9 | Položení separační fólie včetně dodávky fólie PE | m2 | 5471.81 | 17.78 | 97288.7818 | výměra odečtena z digitálních podkladů, výpis skladeb, podlaží 1PP-5NP
| CS RTS | podlaha - skladba P1:52,69
podlaha - skladba P2:26,89
podlaha - skladba P3:562,79
podlaha - skladba P4:27,36
podlaha - skladba P5:209,78
podlaha - skladba P6:31,23
podlaha - skladba P10:134,93
podlaha - skladba P11:378,35
podlaha - skladba P12:95,43
podlaha - skladba P13:1649,58
podlaha - skladba P14:170,45
podlaha - skladba P15:1285,26
podlaha - skladba P16:20,24
podlaha - skladba P21:735,14
podlaha - skladba P22:25,77
podlaha - skladba P23:65,92
2 | 713 12-1111.R00 | Izolace tepelná podlah na sucho, jednovrstvá | m2 | 6446.44 | 13.2 | 85093.008 | výměra odečtena z digitálních podkladů, výpis skladeb, podlaží 1PP-5NP
| CS RTS | desky EPS100S 3cm:
podlaha - skladba P1:52,69
desky EPS200S 3cm:
podlaha - skladba P2:26,89
desky EPS100S 6cm:
podlaha - skladba P4:27,36
desky EPS200S 6cm:
podlaha - skladba P23:65,92
desky EPS200S 10cm:
podlaha - skladba P10:134,93
podlaha - skladba P12:95,43
desky EPS150S 10cm:
podlaha - skladba P11:378,35
desky MV 6cm, zatížení 10kN/m2:
podlaha - skladba P3:562,79
podlaha - skladba P6:31,23
desky MV 4cm, zatížení 10kN/m2:
podlaha - skladba P5:209,78
podlaha - skladba P22:25,77
podlaha - skladba P23:65,92
desky EPS-T 5000 kročejové 3cm:
podlaha - skladba P10:134,93
desky EPS-T 4000 kročejové 4cm:
podlaha - skladba P11:378,35
podlaha - skladba P12:95,43
podlaha - skladba P14:170,45
desky EPS-T 5000 kročejové 4cm:
podlaha - skladba P13:1649,58
desky EPS-T 4000 kročejové 5cm:
podlaha - skladba P15:1285,26
podlaha - skladba P16:20,24
podlaha - skladba P21:735,14
desky XPS pod terén nosné tl. 5cm:
pod základovou desku:300,0
3 | M71-301 | desky EPS100S tl. 3cm | m2 | 55.32 | 36.96 | 2044.6272 | výpis skladeb, podlaží 1PP-5NP
podlaha - skladba P1:52,69
ztratné 5%
4 | M71-302 | desky EPS100S tl. 6cm | m2 | 28.73 | 73.04 | 2098.4392 | výpis skladeb, podlaží 1PP-5NP
podlaha - skladba P4:27,36
ztratné 5%
5 | M71-303 | desky EPS150S tl. 10cm | m2 | 397.26 | 132 | 52438.32 | výpis skladeb, podlaží 1PP-5NP
podlaha - skladba P11:378,35
ztratné 5%
6 | M71-304 | desky EPS200S tl. 3cm | m2 | 28.23 | 45.76 | 1291.8048 | výpis skladeb, podlaží 1PP-5NP
podlaha - skladba P2:26,89
ztratné 5%
7 | M71-305 | desky EPS200S tl. 6cm | m2 | 69.22 | 91.52 | 6335.0144 | výpis skladeb, podlaží 1PP-5NP
podlaha - skladba P23:65,92
ztratné 5%
8 | M71-306 | desky EPS200S tl. 10cm | m2 | 241.88 | 152.24 | 36823.8112 | výpis skladeb, podlaží 1PP-5NP
podlaha - skladba P10:134,93
podlaha - skladba P12:95,43
ztratné 5%
9 | M71-307 | desky EPS-T4000 tl. 4cm | m2 | 676.44 | 36.96 | 25001.2224 | výpis skladeb, podlaží 1PP-5NP
podlaha - skladba P11:378,35
podlaha - skladba P12:95,43
podlaha - skladba P14:170,45
ztratné 5%
10 | M71-308 | desky EPS-T4000 tl. 5cm | m2 | 2142.67 | 45.76 | 98048.5792 | výpis skladeb, podlaží 1PP-5NP
podlaha - skladba P15:1285,26
podlaha - skladba P16:20,24
podlaha - skladba P21:735,14
ztratné 5%
11 | M71-309 | Deska EPS-T 5000 tl. 3cm | m2 | 141.68 | 30.8 | 4363.744 | výpis skladeb, podlaží 1PP-5NP
podlaha - skladba P10:134,93
ztratné 5%
12 | M71-310 | Deska EPS-T 5000 tl. 4cm | m2 | 1682.06 | 40.48 | 68089.7888 | výpis skladeb, podlaží 1PP-5NP
podlaha - skladba P13:1649,58
ztratné 5%
13 | M71-311 | Deska ze skelné vlny podlahová 40 mm pro norm. užitné zat. 10kN/m2 | m2 | 316.54 | 65.12 | 20613.0848 | výpis skladeb, podlaží 1PP-5NP
podlaha - skladba P5:209,78
podlaha - skladba P22:25,77
podlaha - skladba P23:65,92
ztratné 5%
14 | M71-312 | Deska ze skelné vlny podlahová 60 mm pro norm. užitné zat. 10kN/m2 | m2 | 594.02 | 97.68 | 58023.8736 | výpis skladeb, podlaží 1PP-5NP
podlaha - skladba P3:562,79
podlaha - skladba P6:31,23
ztratné 5%
15 | M71-351 | Desky XPS500 tl. 5 cm: | m2 | 315 | 141.68 | 44629.2 | výpis skladeb, podlaží 1PP-1NP
|  | pod základovou desku:300,0 |  | ,
ztratné 5%
16 | 713 19-1221.R00 | Izolace tepelná podlah obložení stěn pásky 100 mm | m | 7679.52 | 8.8 | 67579.776 | výměra odečtena z digitálních podkladů, výpis skladeb, podlaží 1PP-5NP
| CS RTS | páska okrajová tl. 5mm - 2x
17 | M71-313 | Páska okrajová PE standard 5 mm, dl. 50 m | m | 8447.47 | 3.52 | 29735.0944 | výpis skladeb, podlaží 1PP-5NP
podlahy:7679,52
ztratné 10%
18 | 713 13-1131.R00 | Izolace tepelná stěn lepením | m2 | 504.71 | 74.18 | 37439.3878 | výměra odečtena z digitálních podkladů, výpis skladeb, podlaží 1PP-5NP
| CS RTS | MV střešní 10cm:
stěny - skladba We19:236,27
stěny - skladba We20:50,38*2*2
MV střešní 15cm:
stěny - skladba We22:33,46*2
19 | M71-314 | desky MV střešní tuhé tl. 10 cm | m2 | 459.68 | 182.16 | 83735.3088 | výpis skladeb, podlaží 1PP-5NP
stěny - skladba We19:236,27
stěny - skladba We20:50,38*2*2
ztratné 5%
20 | M71-315 | desky MV střešní tuhé tl. 15cm | m2 | 70.26 | 273.68 | 19228.7568 | výpis skladeb, podlaží 1PP-5NP
stěny - skladba We22:33,46*2
ztratné 5%
21 | 713 14-1125.R00 | Izolace tepelná střech, desky, na lepidlo | m2 | 3974.39 | 52.8 | 209847.792 | výměra odečtena z digitálních podkladů, výpis skladeb, střechy
| CS RTS | desky EPS100S tl. 10cm:
střecha - skladba St2:1692,83
spádové klíny EPS 100S tl. 10-20cm:
střecha - skladba St2:1692,83
desky EPS200S tl. 10cm:
střecha - skladba St2.1:60,0
střecha - skladba St3:65,47
spádové klíny EPS 200S tl. 10-20cm:
střecha - skladba St2.1:60,0
střecha - skladba St3:65,47
spádové klíny EPS150S tl. 14cm:
střecha - skladba St7:2,86
spádové klíny EPS pod atiku:
We28:119,3
desky MV střešní 20cm:
střecha - skladba St8:2,59
desky MV spádové tl. 10-13cm:
pod atiku:213,04
22 | M71-321 | desky EPS200S tl. 10cm | m2 | 131.74 | 152.24 | 20056.0976 | výpis skladeb, střechy
střecha - skladba St2.1:60,0
střecha - skladba St3:65,47
ztratné 5%
23 | M71-322 | desky EPS100S tl. 10cm | m2 | 1777.47 | 121.44 | 215855.9568 | výpis skladeb, střechy
střecha - skladba St2:1692,83
ztratné 5%
24 | M71-323 | Deska - klín spádový 200 S Stabil | m3 | 19.76 | 1720.4 | 33995.104 | výpis skladeb, střechy
střecha - skladba St2.1:(0,10+0,20)/2*60,0
střecha - skladba St3:(0,10+0,20)/2*65,47
ztratné 5%
25 | M71-324 | Deska - klín spádový 150 S Stabil | m3 | 0.44 | 1518 | 667.92 | výpis skladeb, střechy
střecha - skladba St7:0,14*2,86
ztratné 10%
26 | M71-325 | Deska - klín spádový 100 S Stabil | m3 | 267.11 | 1355.2 | 361987.472 | výpis skladeb, střechy
střecha - skladba St2:(0,10+0,20)/2*1692,83
ztratné 5%
27 | M71-326 | Deska střešní těžká střešní MV 200 mm | m2 | 2.85 | 364.32 | 1038.312 | výpis skladeb, střechy
střecha - skladba St8:2,59
ztratné 10%
28 | M71-327 | Deska střešní těžká střešní MV spádová | m3 | 25.73 | 2024 | 52077.52 | výpis skladeb, střechy
spádové klíny pod atiku:(0,10+0,13)/2*213,04
ztratné 5%
29 | R71 31-11 | Protipožární obklad tl.4cm beton.kcí strop, REI180 vč. rohových profilů | m2 | 477.13 | 783.2 | 373688.216 | výměra odečtena z digitálních podkladů, výpis skladeb
stropy 1PP - obklad R16:477,13
30 | R71 31-21 | Protipožární obklad tl.2cm beton.kcí stěn, REI180 vč. rohových profilů | m2 | 317.12 | 1091.2 | 346041.344 | výměra odečtena z digitálních podkladů, výpis skladeb
Wz01a - stěny 1PP: 317,12
31 | R7132-11 | Utěsnění požárních prostupů kabely jednotlivě | kus | 74 | 440 | 32560 | podlaží 1PP-5NP, dle požárně bezpečnostního řešení
32 | R71 32-21 | Utěsnění požárních prostupů potrubí do 220cm2 | kus | 50 | 924 | 46200 | podlaží 1PP-5NP, dle požárně bezpečnostního řešení
33 | R71 32-22 | Utěsnění požárních prostupů potrubí nad 220 cm2 | kus | 54 | 2200 | 118800 | podlaží 1PP-5NP, dle požárně bezpečnostního řešení
34 | 998 71-3103.R00 | Přesun hmot pro izolace tepelné, výšky do 24 m | t | 36.15 | 486.64 | 17592.036
CS RTS
Díl: | 714 | Izol akustické a protiotřesové |  |  |  | 1256733.2712
1 | 714 18-3002.R00 | Montáž akust. desky stropů nebo stěn volně uložené | m2 | 27.75 | 145.2 | 4029.3 | výměra odečtena z digitálních podkladů | pod základy VZT, EI, UTCH
| CS RTS | roznášecí deska pod technologie:27,75
2 | M71-401 | sylomerové desky | m2 | 30.525 | 2904 | 88644.6
roznášecí deska pod technologie:27,75
ztratné 10%
3 | 714 11-9001.R00 | Montáž akust. obklad. panelů, na podkladový rošt | m2 | 350.42 | 528 | 185021.76 | výměra odečtena z digitálních podkladů, výpis skladeb, podlaží 1PP-5NP
| CS RTS | akustické obklady stěn Ap01, Ap02, Ap04, Ap10
4 | 767 58-4641.R00 | Montáž podhledů ostatních - rošty | m2 | 350.42 | 176 | 61673.92 | výměra odečtena z digitálních podkladů, výpis skladeb, podlaží 1PP-5NP
| CS RTS | akustické obklady stěn Ap01, Ap02, Ap04, Ap10
5 | M71-402 | akustický obklad Ap02 - dodávka vč. roštu pomocného materiálu | m2 | 146.72 | 2127.84 | 312196.6848 | výměra odečtena z digitálních podkladů, výpis skladeb, podlaží 1PP-5NP
aku obklad Ap02:139,73
ztratné 5%
6 | M71-403 | akustický obklad Ap04 - dodávka vč. roštu pomocného materiálu | m2 | 132.83 | 2728 | 362360.24 | výměra odečtena z digitálních podkladů, výpis skladeb, podlaží 1PP-5NP
aku obklad Ap04:126,50
ztratné 5%
7 | M71-404 | akustický obklad Ap01, Ap10 dodávka vč. roštu a pomocného materiálu | m2 | 88.4 | 2728 | 241155.2 | výměra odečtena z digitálních podkladů, výpis skladeb, podlaží 1PP-5NP
aku obklad Ap01:34,57
aku obklad Ap10:49,62
ztratné 5%
8 | 998 71-4103.R00 | Přesun hmot pro akustická opatření, výšky do 24 m | t | 2.14 | 771.76 | 1651.5664
CS RTS
Díl: | 762 | Konstrukce tesařské |  |  |  | 357478.0729
1 | 762 43-1120.R00 | Montáž obložení stěn deskami cem.trisk. | m2 | 88.76 | 132 | 11716.32 | výměra odečtena z digitálních podkladů, výpis skladeb, podlaží 1PP-5NP
| CS RTS | deska tl. 2cm:
stěny - skladba We20:44,38*2
2 | 595-90741 | Deska cementotřísková základní tl. 20 mm | m2 | 93.2 | 290.4 | 27065.28 | výpis skladeb, podlaží 1PP-5NP
| CS RTS | obklad stěn:88,76
ztratné 5%
3 | 762 44-1113.R00 | Montáž obložení atiky, desky,1vrst.,hmoždinkami | m2 | 319.2194 | 132 | 42136.9608 | dle Tabulky klempířských výrobků, střechy | podklad oplechování atiky
| CS RTS | pod oplechování atiky K9.1 - K15, deska tl 21mm:
1,15*5,55+0,54*5,65+0,46*1,7+0,71*123,82+0,76*42,47
1,05*21,19+0,86*5,56+0,81*135,26+0,84*62,17
4 | M76-201 | Překližka vodovzdorná tl. 21 mm | m2 | 344.7576 | 332.64 | 114680.1681 | dle Tabulky klempířských výrobků, střechy | podklad oplechování atiky
pod oplechování atiky K9.1 - K15:319,22
ztratné 8%
5 | 762 49-5000.R00 | Spojovací a ochranné prostř. obložení stěn, stropů | m2 | 391.36 | 39.6 | 15497.856
| CS RTS | cementotřísková deska 20mm:46,60
překližka vodovzd.:344,76
6 | 762 51-2125.R00 | Položení desek cemtřís ve dvou vrstvách šroubovan. | m2 | 177.2 | 158.4 | 28068.48 | výměra odečtena z digitálních podkladů, výpis skladeb, posluchárny
| CS RTS | podlaha - skladba P17:177,20
7 | 595-90740 | Deska cementotřísková základní tl. 18 mm | m2 | 191.37 | 271.04 | 51868.9248 | výpis skladeb, posluchárny
| CS RTS | podlaha - skladba P17:177,20
ztratné 8%
8 | 595-90742 | Deska cementotřísková základní tl. 22 mm | m2 | 191.37 | 309.76 | 59278.7712 | výpis skladeb, posluchárny
| CS RTS | podlaha - skladba P17:177,20
ztratné 8%
9 | 762 59-5000.R00 | Spojovací a ochranné prostředky k položení podlah | m3 | 7.65 | 151.36 | 1157.904
| CS RTS | cementotřísková deska 18mm:0,018*191,37
cementotřísková deska 22mm:0,022*191,37
10 | 998 76-2103.R00 | Přesun hmot pro tesařské konstrukce, výšky do 24 m | t | 5.35 | 1122.88 | 6007.408
CS RTS
| Celkem za | 762 Konstrukce tesařské
Díl: | 764 | Konstrukce klempířské |  |  |  | 661503.6648
1 | 764 41-1195.R00 | Oplechování parapetů, lak. Al, rš do 200 mm | m | 10.7 | 220 | 2354 | dle Tabulky klempířských výrobků, fasáda
| CS RTS | oplechování K16:10,7
2 | 764 41-1300.R00 | Oplechování parapetů, lak. Al, rš do 300 mm | m | 23.3 | 325.6 | 7586.48 | dle Tabulky klempířských výrobků, fasáda
| CS RTS | oplechování K7:23,3
3 | 764 41-1360.R00 | Oplechování parapetů, lak. Al, rš do 360 mm | m | 75.63 | 369.6 | 27952.848 | dle Tabulky klempířských výrobků, fasáda
| CS RTS | parapet K2:27,51
parapet K3:48,12
4 | 764 41-1400.R00 | Oplechování parapetů, lak. Al, rš do 400 mm | m | 538.11 | 440 | 236768.4 | dle Tabulky klempířských výrobků, fasáda
| CS RTS | parapet K1:453,68
parapet K8:84,43
5 | 764 41-1450.R00 | Oplechování parapetů, lak. Al, rš do 450 mm | m | 83.03 | 484 | 40186.52 | dle Tabulky klempířských výrobků, fasáda
| CS RTS | parapet K4:83,03
6 | 764 42-1330.VL1 | Oplechování říms z lak. Al plechu, rš do 200 mm | m | 556.77 | 220 | 122489.4 | dle Tabulky klempířských výrobků, fasáda
oplechování K5:433,54
oplechování K6:123,23
7 | 764 43-0240.R00 | Oplechování zdí z Pz plechu, rš 500 mm | m | 1.7 | 371.36 | 631.312 | dle Tabulky klempířských výrobků, střechy
| CS RTS | oplechování K9.3:1,7
8 | 764 43-0250.R00 | Oplechování zdí z Pz plechu, rš do 600 mm | m | 5.65 | 394.24 | 2227.456 | dle Tabulky klempířských výrobků, střechy
| CS RTS | oplechování K9.2:5,65
9 | 764 43-0260.R00 | Oplechování zdí z Pz plechu, rš do 750 mm | m | 123.82 | 429.44 | 53173.2608 | dle Tabulky klempířských výrobků, střechy
| CS RTS | oplechování K10:123,82
10 | 764 43-0260.R00 | Oplechování zdí z Pz plechu, rš do 1000 mm | m | 245.46 | 506.88 | 124418.7648 | dle Tabulky klempířských výrobků, střechy
| CS RTS | oplechování K11:42,47
oplechování K13:5,56
oplechování K14:135,26
oplechování K15:62,17
11 | 764 43-0280.R00 | Oplechování zdí z Pz plechu, rš do 1200 mm | m | 56.74 | 552.64 | 31356.7936 | dle Tabulky klempířských výrobků, střechy
| CS RTS | oplechování K9.1:5,55
oplechování K12:51,19
12 | 764 90-5402.R00 | Krytina z trapéz.plechů 30 | m2 | 5.45 | 1056 | 5755.2 | dle výpisu skladeb, střechy
| CS RTS | střecha - skladba St8:2,59
střecha - skladba St7:2,86
13 | 998 76-4103.R00 | Přesun hmot pro klempířské konstr., výšky do 24 m | t | 5.41 | 1220.56 | 6603.2296
CS RTS
Díl: | 766 | Konstrukce truhlářské |  |  |  | 4272467.3376
1 | 766 66-1112.R00 | Montáž dveří do zárubně ocel.,otevíravých 1kř.do 0,8 m | kus | 82 | 492.8 | 40409.6 | dle tabulky dveří, podlaží 1PP-5NP
| CS RTS | 60x197:1
70x197:11
80x197:70
2 | M76-601 | dveře dřevěné vnitřní hladké plné, lamino 1křídlové s povrch.úpravou 60x197 cm | kus | 1 | 6007.76 | 6007.76 | dle tabulky dveří
1NP:D107
3 | M76-602 | dveře dřevěné vnitřní hladké plné, lamino 1křídlové s povrch.úpravou 70x197 cm | kus | 11 | 5572.16 | 61293.76 | dle tabulky dveří
1PP:D006, D026, D028, D029, D033
1NP:D114, D115, D116
2NP:D211, D212, D213
4 | M76-603 | dveře dřevěné vnitřní hladké plné, lamino 1křídlové s povrchovou úpravou 80x197 cm | kus | 70 | 5812.4 | 406868 | dle tabulky dveří
1PP:D007, D008, D009, D010, D011, D022
1NP:D111, D112, D113, D118, D119, D120, D121, D122
2NP:D206, D208, D209, D210, D214, D215, D216, D217, D218, D219
3NP:D301, D302, D303, D304, D305, D306, D307, D308, D309, D310, D311, D312, D315, D317, D318, D319, D320, D321, D322, D323, D326, D327, D328, D329, D330, D331
4NP:D401, D402, D403, D404, D405, D406, D407, D408, D409, D410, D411, D412, D415, D417, D418, D419, D420, D421, D422, D423
5 | 766 66-1122.R00 | Montáž dveří do zárubně ocel.,otevíravých 1kř.nad 0,8 m | kus | 17 | 492.8 | 8377.6 | dle tabulky dveří, podlaží 1PP-5NP
| CS RTS | 90x197:17
6 | M76-604 | dveře dřevěné vnitřní hladké plné, lamino 1křídlové s povrchovou úpravou 90x197 cm | kus | 17 | 5972.56 | 101533.52 | dle tabulky dveří
1PP:D027, D030, D031, D032
1NP:D123, D124, D125
2NP:D220, D221, D222
3NP:D324, D325
4NP:D424, D425, D426, D427
5NP:D508
7 | 766 66-1413.R00 | Montáž dveří protipožár.1kř.do 80 cm do zárubně ocel. | kus | 4 | 492.8 | 1971.2 | dle tabulky dveří, podlaží 1PP-5NP
| CS RTS | 60x197 EW30DP3-C:1
70x197 EW30DP3-C:1
80x197 EW30DP3-C:2
8 | M76-605 | dveře dřevěné vnitřní hladké plné, lamino 1křídlové, EW30DP3-C 60x197 | kus | 1 | 5990.16 | 5990.16 | dle tabulky dveří
4NP:D416
9 | M76-606 | dveře dřevěné vnitřní hladké plné, lamino 1křídlové, EW30DP3-C 70x197 | kus | 1 | 6007.76 | 6007.76 | dle tabulky dveří
2NP:D228
10 | M76-607 | dveře dřevěné vnitřní hladké plné, lamino 1křídlové, EW30DP3-C 80x197 | kus | 2 | 5990.16 | 11980.32 | dle tabulky dveří
2NP:D226, D227
11 |  | NEOBSAZENO
12 | 766 66-1422.R00 | Montáž dveří protipožárních 1kříd. nad 80 cm do ocel. zárubně | kus | 16 | 492.8 | 7884.8 | dle tabulky dveří, podlaží 1PP-5NP
| CS RTS | 90x197 EW30DP3-C:14
90x197 EI30DP3-C-S:2
100x197 EW30DP3-C:0
13 | M76-609 | dveře dřevěné vnitřní hladké plné, lamino 1křídlové, EW30DP3-C 90x197 | kus | 14 | 6142.4 | 85993.6 | dle tabulky dveří
1PP:D004
1NP:D110, D117, D126, D127, D128, D129, D130
2NP:D202, D207, D223, D224, D225
14 | M76-610 | dveře dřevěné vnitřní hladké plné, lamino 1křídlové, EI30DP3-C-S 90x197 | kus | 2 | 6007.76 | 12015.52 | dle tabulky dveří
1NP:D102, D103
15 |  | NEOBSAZENO
16 | 766 66-1432.R00 | Montáž dveří protipožárních 2kříd. š.145 cm | kus | 3 | 616 | 1848 | dle tabulky dveří, podlaží 1PP-5NP
| CS RTS | 125x197 EI30DP3-C-S:1
125x197 EW30DP3-C:2
17 | 766 66-1432.R00 | Montáž dveří protipožárních 2kříd. š. nad 145 cm | kus | 5 | 616 | 3080 | dle tabulky dveří, podlaží 1PP-5NP
| CS RTS | 180x197 EW30DP3-C:5
18 | M76-611 | dveře dřevěné vnitřní hladké plné, lamino 2křídlové, EI30DP3-C-S 125x197 (křídla 80+45) | kus | 1 | 11310.64 | 11310.64 | dle tabulky dveří
1NP:D101
19 | M76-612 | dveře dřevěné vnitřní hladké plné, lamino 2křídlové, EW30DP3-C 125x197 (křídla 80+45) | kus | 2 | 11310.64 | 22621.28 | dle tabulky dveří
1NP:D108, D109
20 | M76-613 | dveře dřevěné vnitřní hladké plné, lamino 2křídlové, EW30DP3-C 180x197 (křídla 90+90) | kus | 5 | 11967.12 | 59835.6 | dle tabulky dveří
1PP:D002, D003, D005
2NP:D201
21 | 766 66-9117.R00 | Dokování samozavírače na ocelovou zárubeň | kus | 85 | 352 | 29920 | dle tabulky dveří, podlaží 1PP-5NP
CS RTS
22 | M76-614 | samozavírač dveří hydraulický (specifikace dle 1.etapy CEMS) | kus | 85 | 1797.84 | 152816.4 | dle tabulky dveří
1PP-5NP, pro 2.kř.dveře uvažovány 2kusy
23 | 766 67-0021.R00 | Montáž kliky a štítku | sada | 166 | 218.68 | 36300.88 | dle tabulky dveří, podlaží 1PP-5NP
| CS RTS | klika-klika:153
klika-koule:4
klika-klika WC zámek:9
24 | M76-6151 | štítové kování klika-klika včetně štítu a montážního materiálu (specifikace dle 1. etapy CEMS) | sada | 153 | 407.44 | 62338.32 | dle tabulky dveří
1PP-5NP:36+29+27+30+24+7
25 | M76-6152 | štítové kování klika-koule včetně štítu a montážního materiálu (specifikace dle 1. etapy CEMS) | sada | 4 | 557.04 | 2228.16 | dle tabulky dveří
1PP-5NP:2+0+0+0+2+0
26 | M76-6153 | štítové kování klika-klika WC zámek včetně štítu a montážního materiálu (specifikace dle 1. etapy CEMS) | sada | 9 | 414.48 | 3730.32 | dle tabulky dveří
1PP-5NP:5+1+1+1+1+0
27 | R766 67-11 | DOD+MT koordinátor otevírání 2-kř. dveří | kus | 21 | 3009.6 | 63201.6 | dle tabulky dveří
1PP-5NP:17+3+1+0+0+0
28 | R76 67-21_1 | Úpravy dveří - podříznutí dveří | kus | 9 | 88 | 792 | dle tabulky dveří
1PP-5NP:3+1+1+2+2+0
29 | R76 67-21_2 | Úpravy dveří - vsazení mřížek 50x30cm vč. dodávky | kus | 8 | 836 | 6688 | dle tabulky dveří
1PP-5NP:2+0+0+3+3+0
30 | R76 67-21_3 | Úpravy dveří - vsazení mřížek 50x50cm vč. dodávky | kus | 5 | 1364 | 6820 | dle tabulky dveří
1PP-5NP:1+2+2+0+0+0
31 | R76 67-21_4 | Úpravy dveří - vsazení mřížek 60x50cm vč. dodávky | kus | 2 | 1672 | 3344 | dle tabulky dveří
1PP-5NP:0+1+1+0+0+0
32 | R76 67-21_5 | Úpravy dveří - vsazení mřížek 44x8cm vč. dodávky | kus | 6 | 281.6 | 1689.6 | dle tabulky dveří
1PP-5NP:1+1+1+1+1+1
33 | R76 67-21_6 | Úpravy dveří - vsazení mřížek 40x20cm vč. dodávky | kus | 4 | 484 | 1936 | dle tabulky dveří
1PP-5NP:0+1+1+1+1+0
34 | R76 67-21_7 | Úpravy dveří - vsazení mřížek 40x30cm vč. dodávky | kus | 3 | 712.8 | 2138.4 | dle tabulky dveří
1PP-5NP:0+1+1+0+0+0
35 | R76 67-21_8 | Úpravy dveří - madlo dveřní pro hendikepované vč. dodávky | kus | 6 | 1034.88 | 6209.28 | dle tabulky dveří
1PP-5NP:0+1+1+2+2+0
36 | R76 67-21_9 | Úpravy dveří - panikové kování vč. dodávky | kus | 12 | 4466 | 53592 | dle tabulky dveří
1PP-5NP:4+6+2+0+0+0
37 | 766 60-1213.R00 | Těsnění okenní spáry, ostění, PT folie + PP folie | m | 2348.77 | 139.04 | 326572.9808 | dle tabulky oken, podlaží 1PP-5NP
| CS RTS | okna plast:1482,63
okna AL:866,14
38 | 766 71-1001.R00 | Montáž plastových oken a balk.dveří s vypěněním | m | 1482.63 | 146.08 | 216582.5904 | dle tabulky oken, podlaží 1PP-5NP
CS RTS
39 | M76-616 | O/1 okno plastové rozměr /2800 x 2250/ | kus | 52 | 17142.4 | 891404.8 | dle tabulky oken
40 | M76-617 | O/2 okno plastové rozměr /2800 x 2250/ | kus | 66 | 17142.4 | 1131398.4 | dle tabulky oken
41 | M76-618 | O/3 okno plastové rozměr /2800 x 2250/ | kus | 1 | 17377.36 | 17377.36 | dle tabulky oken
42 | M76-619 | O/6 okno plastové rozměr /2450 x 2650/ | kus | 6 | 15699.2 | 94195.2 | dle tabulky oken
43 | M76-620 | O/7 okno plastové rozměr /2150 x 2250/ | kus | 11 | 13478.96 | 148268.56 | dle tabulky oken
44 | M76-621 | O/8 okno plastové rozměr /2150 x 2250/ | kus | 3 | 13478.96 | 40436.88 | dle tabulky oken
45 | M76-622 | O/10 okno plastové rozměr /2150 x 2600/ | kus | 1 | 14705.68 | 14705.68 | dle tabulky oken
46 | M76-623 | O/12 okno plastové rozměr /1300 x 1800/ | kus | 8 | 4672.8 | 37382.4 | dle tabulky oken
47 | M76-624 | O/13 okno plastové rozměr /1000 x 750/ | kus | 14 | 2957.68 | 41407.52 | dle tabulky oken
48 | M76-625 | O/14 tepleně izolační panel rozměr /1000 x 750/ | kus | 2 | 3288.56 | 6577.12 | dle tabulky oken
49 |  | NEOBSAZENO
50 | 998 76-6103.R00 | Přesun hmot pro truhlářské konstr., výšky do 24 m | t | 24.12 | 720.72 | 17383.7664
CS RTS
Díl: | 767 | Konstrukce zámečnické |  |  |  | 13704957.6136
1 | R76 70-11 | DOD+MT sanitární stěna s dveřmi ozn. C1 v. 2100mm, dl. (2580+1250)mm | kus | 2 | 27198.16 | 54396.32 | dle výpisu Sanitárních konstrukcí
2 | R76 70-12 | DOD+MT sanitární stěna s dveřmi ozn. C2 v. 2100mm, dl. (1860+1250)mm | kus | 2 | 16648.72 | 33297.44 | dle výpisu Sanitárních konstrukcí
3 | R76 70-13 | DOD+MT sanitární stěna s dveřmi ozn. C3 v. 2100mm, dl. (3800+1250x3)mm | kus | 2 | 40417.52 | 80835.04 | dle výpisu Sanitárních konstrukcí
4 | R76 70-14 | DOD+MT sanitární stěna s dveřmi ozn. C4 v. 2100mm, dl. (1800+1500)mm | kus | 2 | 18096.32 | 36192.64 | dle výpisu Sanitárních konstrukcí
5 | R76 70-15 | DOD+MT sanitární stěna s dveřmi ozn. C5 v. 2100mm, dl. 1510mm | kus | 2 | 8084.56 | 16169.12 | dle výpisu Sanitárních konstrukcí
6 | R76 70-16 | DOD+MT sanitární stěna s dveřmi ozn. C6 v. 2100mm, dl. 1035mm | kus | 2 | 5008.96 | 10017.92 | dle výpisu Sanitárních konstrukcí
7 | 767 58-7001.VL1 | Podhledy kazetové, rošt, kazety 60 x 60 cm včetně dodávky kazet podhled R4 | m2 | 635.71 | 668.8 | 425162.848 | dle výpisu skladeb, podlaží 1PP-5NP
8 | 767 58-7001.VL2 | Podhledy kazetové, rošt, kazety 60 x 60 cm včetně dodávky kazet - podhled R10/a | m2 | 453.81 | 743.6 | 337453.116 | dle výpisu skladeb, podlaží 1PP-5NP
9 | 767 58-7001.VL3 | Podhledy kazetové, rošt, kazety 60 x 60 cm včetně dodávky kazet - podhled R10/b | m2 | 853.42 | 743.6 | 634603.112 | dle výpisu skladeb, podlaží 1PP-5NP
10 | 767 58-7001.VL4 | Podhledy kazetové, rošt, kazety 60 x 60 cm včetně dodávky kazet - podhled R11 | m2 | 69.25 | 743.6 | 51494.3 | dle výpisu skladeb, podlaží 1PP-5NP
11 | 767 58-7001.VL5 | Podhledy kazetové, rošt, kazety 60 x 60 cm včetně dodávky kazet - podhled R12 | m2 | 52.56 | 743.6 | 39083.616 | dle výpisu skladeb, podlaží 1PP-5NP
12 | 767 58-7001.VL6 | Podhledy kazetové, rošt, kazety 60 x 60 cm včetně dodávky kazet - podhled R13 | m2 | 9.73 | 1144 | 11131.12 | dle výpisu skladeb, podlaží 1PP-5NP
13 | 767 58-7001.VL7 | Podhledy kazetové, rošt, kazety 60 x 60 cm včetně dodávky kazet - podhled R14 | m2 | 153.35 | 668.8 | 102560.48 | dle výpisu skladeb, podlaží 1PP-5NP
14 | 767 61-6111.R00 | Montáž oken a dveří z Al - profilů | m2 | 759.55 | 712.8 | 541407.24 | dle tabulky oken
| CS RTS | vnější:
2,8*2,25*8+2,8*0,95*4+4,2*0,95
2,7*2,8+4,25*2,8+5,65*2,8*2
2,735*2,8+4,25*2,8+5,65*2,8*3
0,7*3,13*2+8,85*3,1+9,2*0,62
5,65*3,17*2+2,675*3,17*2+4,25*3,17
5,65*3,17*3+1,35*3,17*2+4,25*3,17
5,65*3,17*3+4,2*3,17+1,4*3,17
1,35*3,17*2+5,65*2,25*2+5,65*3,2*6
5,65*2,25+7,15*2,25+5,65*2,25*2
1,025*2,6+2,8*2,65*3+2,7*3,17+2,8*3,1*2
vnitřní:
5,625*3,28+1,6*2,0*3+0,9*2,0+2,0*1,0
1,6*2,0*2+0,9*2,0+4,675*3,25
1,6*2,0*3+0,9*2,0
1,6*2,0*3+0,*2,0
0,8*2,0
15 | M76-701 | Al/04 okenní sestava, rozměr /2800x2250/ EI30DP1 | kus | 1 | 91108.16 | 91108.16 | dle tabulky oken
16 | M76-702 | Al/05 okenní sestava, rozměr /2800x2250/ EI30DP1 | kus | 7 | 91108.16 | 637757.12 | dle tabulky oken
17 | M76-703 | Al/06 okenní sestava, rozměr /2800x950/ | kus | 4 | 22192.72 | 88770.88 | dle tabulky oken
18 | M76-704 | Al/07 okenní sestava, rozměr /4200x950/ | kus | 1 | 32800.24 | 32800.24 | dle tabulky oken
19 | M76-705 | Al/11 okenní sestava, rozměr /2700x2800/ | kus | 1 | 49117.2 | 49117.2 | dle tabulky oken
20 | M76-706 | Al/12 okenní sestava, rozměr /4250x2800/ | kus | 1 | 75453.84 | 75453.84 | dle tabulky oken
21 | M76-707 | Al/13 okenní sestava, rozměr /5650x2800/ | kus | 2 | 99854.48 | 199708.96 | dle tabulky oken
22 | M76-708 | Al/14 okenní sestava, rozměr /2735x2800/ | kus | 1 | 49588.88 | 49588.88 | dle tabulky oken
23 | M76-709 | Al/15 okenní sestava, rozměr /4250x2800/ | kus | 1 | 74392.56 | 74392.56 | dle tabulky oken
24 | M76-710 | Al/16 okenní sestava, rozměr /5650x2800/ | kus | 2 | 98442.08 | 196884.16 | dle tabulky oken
25 | M76-711 | Al/17 okenní sestava, rozměr /5650x2800/ | kus | 1 | 98442.08 | 98442.08 | dle tabulky oken
26 | M76-712 | Al/18 okenní sestava, rozměr /700x3130/ | kus | 2 | 9859.52 | 19719.04 | dle tabulky oken
27 | M76-713 | Al/19 okenní sestava, rozměr /8850x3100/ | kus | 1 | 251662.4 | 251662.4 | dle tabulky oken
28 | M76-714 | Al/20 okenní sestava, rozměr /9200x620/ | kus | 1 | 57719.2 | 57719.2 | dle tabulky oken
29 | M76-715 | Al/21/1 okenní sestava, rozměr /5650x3170/ | kus | 1 | 117344.48 | 117344.48 | dle tabulky oken
30 | M76-716 | Al/21/2 okenní sestava, rozměr /5650x3170/ | kus | 1 | 117344.48 | 117344.48 | dle tabulky oken
31 | M76-717 | Al/22 okenní sestava, rozměr /2690x3170/ | kus | 1 | 58214.64 | 58214.64 | dle tabulky oken
32 | M76-718 | Al/23 okenní sestava, rozměr /4250x3170/ | kus | 1 | 90662 | 90662 | dle tabulky oken
33 | M76-719 | Al/24 okenní sestava, rozměr /5650x3170/ | kus | 1 | 118956.64 | 118956.64 | dle tabulky oken
34 | M76-720 | Al/25 okenní sestava, rozměr /5650x3170/ | kus | 2 | 118956.64 | 237913.28 | dle tabulky oken
35 | M76-721 | Al/26/1 okenní sestava, rozměr /1350x3170/ | kus | 1 | 29708.8 | 29708.8 | dle tabulky oken
36 | M76-722 | Al/26/2 okenní sestava, rozměr /1350x3170/ | kus | 1 | 29708.8 | 29708.8 | dle tabulky oken
37 | M76-723 | Al/27 okenní sestava, rozměr /4250x3170/ | kus | 1 | 77044 | 77044 | dle tabulky oken
38 | M76-724 | Al/28 okenní sestava, rozměr /5650x3170/ | kus | 3 | 102086.16 | 306258.48 | dle tabulky oken
39 | M76-725 | Al/29/1 okenní sestava, rozměr /4200x3170/ | kus | 1 | 76567.04 | 76567.04 | dle tabulky oken
40 | M76-726 | Al/29/2 okenní sestava, rozměr /1400x3170/ | kus | 1 | 27763.12 | 27763.12 | dle tabulky oken
41 | M76-727 | Al/30/1 okenní sestava, rozměr /1350x3170/ | kus | 1 | 27367.12 | 27367.12 | dle tabulky oken
42 | M76-728 | Al/30/2 okenní sestava, rozměr /1350x3170/ | kus | 1 | 27367.12 | 27367.12 | dle tabulky oken
43 | M76-729 | Al/31 okenní sestava, rozměr /5650x2250/ | kus | 1 | 91259.52 | 91259.52 | dle tabulky oken
44 | M76-730 | Al/32 okenní sestava, rozměr /5650x2250/ | kus | 1 | 90882.88 | 90882.88 | dle tabulky oken
45 | M76-731 | Al/33 okenní sestava, rozměr /5650x3200/ | kus | 2 | 120860.96 | 241721.92 | dle tabulky oken
46 | M76-732 | Al/41- okenní sestava rozměr/ 5650x3200/ | kus | 1 | 128487.04 | 128487.04 | dle tabulky oken
47 | M76-733 | Al/42 - okenní sestava, rozměr /5650x3200/ | kus | 1 | 129320.4 | 129320.4 | dle tabulky oken
48 | M76-734 | Al/43 - okenní sestava, rozměr /5650x3200/ | kus | 2 | 120860.96 | 241721.92 | dle tabulky oken
49 | M76-735 | Al/51 - okenní sestava, rozměr /5650x2250/ | kus | 1 | 85389.92 | 85389.92 | dle tabulky oken
50 | M76-736 | Al/52 - okenní sestava, rozměr /7150x2250/ | kus | 1 | 101674.32 | 101674.32 | dle tabulky oken
51 | M76-737 | Al/53 - okenní sestava, rozměr /5650x2250/ | kus | 1 | 77072.16 | 77072.16 | dle tabulky oken
52 | M76-738 | Al/54 - okenní sestava, rozměr /5650x2250/ | kus | 1 | 80193.52 | 80193.52 | dle tabulky oken
53 | M76-739 | Al/55 - okenní sestava, rozměr /1025x2600/ | kus | 1 | 16295.84 | 16295.84 | dle tabulky oken
54 |  | NEOBSAZENO
55 | M76-741 | AlD/10 dveře s nadsvětlíkem, sestava, rozměr /2700x3170/ | kus | 1 | 78084.16 | 78084.16 | dle tabulky oken
56 | M76-742 | AlD/11 dveře s nadsvětlíkem, sestava, rozměr /2800x3100/ EI30DP1 | kus | 1 | 168916 | 168916 | dle tabulky oken
57 | M76-743 | AlD/12 dveře s nadsvětlíkem, sestava, rozměr /2800x3100/ EI30DP1 | kus | 1 | 168916 | 168916 | dle tabulky oken
58 | M76-744 | Ali/11 sestava s dveřmi vnitřní, rozměr /5625x3280/ | kus | 1 | 228442.72 | 228442.72 | dle tabulky oken
59 | M76-745 | Ali/12 dveře otočné 2křídlové vnitřní, rozměr /1600x1970/ EW30DP3 C | kus | 1 | 83252.4 | 83252.4 | dle tabulky oken
60 | M76-746 | Ali/13 dveře otočné 2křídlové vnitřní, rozměr /1600x1970/ EI30DP3 C S | kus | 1 | 87402.48 | 87402.48 | dle tabulky oken
61 | M76-747 | Ali/14 dveře otočné 2křídlové vnitřní, rozměr /1400x1970/ C S | kus | 1 | 54016.16 | 54016.16 | dle tabulky oken
62 | M76-748 | Ali/15 dveře otočné 1křídlové vnitřní, rozměr /900x1970/ EI30DP3 C S | kus | 1 | 41276.4 | 41276.4 | dle tabulky oken
62.1 | M76-748a | Ali/15a dveře otočné 1křídlové vnitřní, rozměr /900x1970/ EI30DP3 C3 Sm | kus | 1 | 41276.4 | 41276.4 | dle tabulky oken
63 | M76-749 | Ali/16 okenní sestava vnitřní, rozměr /2000x1000/ | kus | 1 | 20258.48 | 20258.48 | dle tabulky oken
64 | M76-750 | Ali/21 dveře otočné 2křídlové vnitřní, rozměr /1600x1970/ EW30DP3 C | kus | 1 | 83252.4 | 83252.4 | dle tabulky oken
65 | M76-752 | Ali/22 dveře otočné 2křídlové vnitřní, rozměr /1600x1970/ EI30DP3 C S | kus | 1 | 88722.48 | 88722.48 | dle tabulky oken
66 | M76-751 | Ali/23 dveře otočné 1křídlové vnitřní, rozměr /900x1970/ EI30DP3 C S | kus | 1 | 41276.4 | 41276.4 | dle tabulky oken
67 | M76-753 | Ali/24 sestava s dveřmi vnitřní, rozměr /4675x3250/ EW30DP3 | kus | 1 | 172514.32 | 172514.32 | dle tabulky oken
68 | M76-754 | Ali/31 dveře otočné 2křídlové vnitřní, rozměr /1600x1970/ EW30DP3 C | kus | 1 | 72692.4 | 72692.4 | dle tabulky oken
69 | M76-755 | Ali/32 dveře otočné 2křídlové vnitřní, rozměr /1600x1970/ | kus | 1 | 32896.16 | 32896.16 | dle tabulky oken
70 | M76-756 | Ali/33 dveře otočné 2křídlové vnitřní, rozměr /1600x1970/ EI30DP3 C3 S | kus | 1 | 76842.48 | 76842.48 | dle tabulky oken
71 | M76-757 | Ali/34 dveře otočné 1křídlové vnitřní, rozměr /900x1970/ EI30DP3 C S | kus | 1 | 41276.4 | 41276.4 | dle tabulky oken
72 | M76-758 | Ali/41 dveře otočné 2křídlové vnitřní, rozměr /1600x1970/ EW30DP3 C | kus | 1 | 72692.4 | 72692.4 | dle tabulky oken
73 | M76-759 | Ali/42 dveře otočné 2křídlové vnitřní, rozměr /1600x1970/ | kus | 1 | 32896.16 | 32896.16 | dle tabulky oken
74 | M76-760 | Ali/43 dveře otočné 2křídlové vnitřní, rozměr /1600x1970/ EI30DP3 C S | kus | 1 | 76842.48 | 76842.48 | dle tabulky oken
75 | M76-761 | Ali/44 dveře otočné 1křídlové vnitřní, rozměr /900x1970/ EI30DP3 C S | kus | 1 | 41276.4 | 41276.4 | dle tabulky oken
76 | M76-762 | D503 dveře exterierové prosklené, rozměr /800x1970/ EI30DP1 C | kus | 1 | 23055.12 | 23055.12 | dle výpisu dveří
78 | 767 64-1110.R00 | Montáž dveří,oc.zárub.,otvíravých 1kříd | kus | 1 | 1452 | 1452 | dle výpisu dveří, podlaží 1PP-5NP
| CS RTS | 60x197:1
79 | M76-70001 | dveře ocelové vnitřní hladké plné, zateplené 1křídlové, 60x197 | kus | 1 | 10144.64 | 10144.64 | dle výpisu dveří
1PP:D001
80 | 767 64-6510.R00 | Montáž dveří protipožárních jednokřídlových | kus | 23 | 1452 | 33396 | dle výpisu dveří, podlaží 1PP-5NP
| CS RTS | 60x197 EW30DP1-C:1
60x197 EW30DP3-C:2
80x197 EW15DP1-C:1
80x197 EI30DP1-C-S:2
80x197 EI30DP3-C-S:1
80x197 EW30DP1-C:3
80x197 EW60DP1-C:1
90x197 EI30DP1-C-S:1
100x197 EW30DP1-C:4
90x197 EW60DP1-C:1
90x197 EI30DP3-C-S:1
100x197 EI30DP3-C-S:1
100x197 EW30DP3-C:3
90x197 EW30DP3-C:1
81 | M76-70002 | dveře ocelové vnitřní hladké plné, 1křídlové, EW30DP1-C 60x197 | kus | 1 | 10408.64 | 10408.64 | dle výpisu dveří
5NP:D506
81.1 | M76-70002_2 | dveře ocelové vnitřní hladké plné, 1křídlové, EW30DP3-C 60x197 | kus | 2 | 10129.68 | 20259.36 | dle výpisu dveří
1NP:D205
3NP:D316
82 | M76-70003 | dveře ocelové vnitřní hladké plné, 1křídlové, EW15DP1-C 80x197 | kus | 1 | 10873.28 | 10873.28 | dle výpisu dveří
5NP:D507
83 | M76-70004 | dveře ocelové vnitřní hladké plné, 1křídlové, EI30DP1-C-S 80x197 | kus | 2 | 12525.04 | 25050.08 | dle výpisu dveří
1PP:D025, D023
83.1 | M76-70004_2 | dveře ocelové vnitřní hladké plné, 1křídlové, EI30DP3-C-S 80x197 | kus | 1 | 11575.52 | 11575.52 | dle výpisu dveří
1NP:D106
83 | M76-70005 | dveře ocelové vnitřní hladké plné, 1křídlové, EW30DP1-C 80x197 | kus | 3 | 10873.28 | 32619.84 | dle výpisu dveří
5NP:D501, D502, D504
84 | M76-70006 | dveře ocelové vnitřní hladké plné, 1křídlové, EW60DP1-C 80x197 | kus | 1 | 15364.8 | 15364.8 | dle výpisu dveří
1PP:D034
85 | M76-70007 | dveře ocelové vnitřní hladké plné, 1křídlové, EI30DP1-C-S 90x197 | kus | 1 | 12048.96 | 12048.96 | dle výpisu dveří
1PP:D024
86 | M76-70008 | dveře ocelové vnitřní hladké plné, 1křídlové, EW30DP1-C 100x197 | kus | 4 | 12745.04 | 50980.16 | dle výpisu dveří
3NP:D313, D314
4NP:D413, D414
87 | M76-70009 | dveře ocelové vnitřní hladké plné, 1křídlové, EW60DP1-C 90x197 | kus | 1 | 16418.16 | 16418.16 | dle výpisu dveří
1PP:D035
88 | M76-70009_1 | dveře ocelové vnitřní hladké plné, 1křídlové, EI30DP3-C-S 90x197 | kus | 1 | 12628.88 | 12628.88 | dle výpisu dveří
1PP:D509
89 | M76-70009_2 | dveře ocelové vnitřní hladké plné, 1křídlové, EI30DP3-C-S 100x197 | kus | 1 | 13281.84 | 13281.84 | dle výpisu dveří
1NP:D104
90 | M76-70009_3 | dveře ocelové vnitřní hladké plné 1křídlové, EW30DP3-C 100x197 | kus | 3 | 12548.8 | 37646.4 | dle tabulky dveří
1NP:D105
2NP:D203, D204
90.1 | M76-70009_4 | dveře ocelové vnitřní hladké plné, 1křídlové, EW30DP3-C 90x197 | kus | 1 | 11337.92 | 11337.92 | dle výpisu dveří
1PP:D037
91 | 767 64-6521.R00 | Montáž dveří protipožár. 2 křídlových, H do 197 cm | kus | 11 | 1848 | 20328 | dle výpisu dveří, podlaží 1PP-5NP
| CS RTS | 160x197 EW90DP1-C:11
92 | M76-70010 | dveře ocelové vnitřní hladké plné, 2křídlové, EW90DP1-C 160x197 (křídla 90+70) | kus | 11 | 53819.04 | 592009.44 | dle výpisu dveří
1PP:D012, D013, D014, D015, D016, D017, D018, D019, D020, D021, D036
Zámečnické konstrukce jsou vč. kotevního, spojovacího a pomocného materiálu a vč. povrchové úpravy
93 | R76 71-101 | Z01 - Zábradlí schodiště - viz výkres. část, DOD+MT | m | 41 | 3625.6 | 148649.6 | dle výpisu zámečnických konstrukcí
94 | R76 71-102 | Z02 - Zábradlí schodiště - viz výkres. část, DOD+MT | m | 28 | 3625.6 | 101516.8 | dle výpisu zámečnických konstrukcí
95 | R76 71-103 | Z03 - Zábradlí schodiště - viz výkres. část, bezp. sklo, DOD+MT | m | 76.82 | 6600 | 507012 | dle výpisu zámečnických konstrukcí
96 | R76 71-104 | Z04 - Zábradlí schodiště na hlavních podestách - viz výkres. část, bezp.sklo, DOD+MT | m | 39.31 | 5605.6 | 220356.136 | dle výpisu zámečnických konstrukcí
97 | R76 71-105 | Z05 - Zábradlí nerezové se skleněnou výplní - viz výkres. část, bezp.sklo, DOD+MT | m | 25.26 | 5605.6 | 141597.456 | dle výpisu zámečnických konstrukcí
98 | R76 71-106 | Z06 - schodiště interérové madlo - dle 1. etapy CEMS, DOD+MT | m | 37 | 1276 | 47212 | dle výpisu zámečnických konstrukcí
99 | R76 71-107 | Z07 - schodiště interérové madlo - dle 1. etapy CEMS, DOD+MT | m | 24 | 1276 | 30624 | dle výpisu zámečnických konstrukcí
100 | R76 71-108 | Z08 - Zábradlí a madlo schodiště - viz výkres. část, DOD+MT | m | 19 | 2314.4 | 43973.6 | dle výpisu zámečnických konstrukcí
101 | R76 71-109 | Z09 - ocelové platle pro uložení dieselagregátu, DOD+MT | kg | 46.8 | 74.8 | 3500.64 | dle výpisu zámečnických konstrukcí
102 | R76 71-110 | Z10 - poklop pro zadláždění, DOD+MT | kus | 1 | 3225.2 | 3225.2 | dle výpisu zámečnických konstrukcí
103 | R76 71-111 | Z11 - šachetní stupadla, DOD+MT | kus | 8 | 193.6 | 1548.8 | dle výpisu zámečnických konstrukcí
104 | R76 71-112 | Z12 - Vyrovnávací stupně , žár. zinkované kotveno do konstrukcí - atyp., DOD+MT | kus | 1 | 2697.2 | 2697.2 | dle výpisu zámečnických konstrukcí
105 | R76 71-113 | Z13 - zabezpečovací řetěz, DOD+MT | m | 43.6 | 337.04 | 14694.944 | dle výpisu zámečnických konstrukcí
106 | R76 71-114 | Z14 - ocelové profily nadpraží L, I, DOD+MT | kg | 176 | 66 | 11616 | dle výpisu zámečnických konstrukcí
107 | R76 71-115 | Z15- podlahový rošt se zábradlím + schodišťový stupeň pozinkováno, DOD+MT | kus | 1 | 11897.6 | 11897.6 | dle výpisu zámečnických konstrukcí
108 | R76 71-116 | Z16- zábradlí u jímky trubky pr.40 mm kotveno k podlaze, DOD+MT | kus | 1 | 1643.84 | 1643.84 | dle výpisu zámečnických konstrukcí
109 | R76 71-117 | Z17- nosná kce pro zastřešení angl.dvorku L/60/90 kotveno po obvodě, DOD+MT | kus | 1 | 3946.8 | 3946.8 | dle výpisu zámečnických konstrukcí
110 | R76 71-118 | Z18- zaklopení angl.dvorku rýhovaným plechem rozděleno na 2 kusy + pororošt, DOD+MT | kus | 1 | 8773.6 | 8773.6 | dle výpisu zámečnických konstrukcí
111 | R76 71-119 | Z19- oddělení stávajího transformátoru od nového kci napojit na stáv. rám, DOD+MT | kus | 1 | 8923.2 | 8923.2 | dle výpisu zámečnických konstrukcí
112 | R76 71-120 | Z20- žebřík exteriér žár. zinkován, DOD+MT | kus | 2 | 3238.4 | 6476.8 | dle výpisu zámečnických konstrukcí
113 | R76 71-121 | Z21- žebřík exteriér žár. zinkován, DOD+MT | kus | 1 | 5244.8 | 5244.8 | dle výpisu zámečnických konstrukcí
114 | R76 71-122 | Z22 - ocelová kce pro kotvení dveří, DOD+MT | kg | 161 | 52.8 | 8500.8 | dle výpisu zámečnických konstrukcí
115 | R76 71-123 | Z24.1 - konstrukce pro revizní otvor /2250x1000/ ve slunolamech otvíravý viz výkres, DOD+MT | kus | 1 | 8602 | 8602 | dle výpisu zámečnických konstrukcí
116 | R76 71-124 | Z24.2 - konstrukce pro revizní otvor /2250/1000/ ve slunolamech otvíravý viz výkres, DOD+MT | kus | 1 | 10190.4 | 10190.4 | dle výpisu zámečnických konstrukcí
117 | R76 71-125 | Z25- osazení montážních kotev do ŽB - pro výtah V1 a V2 a pro v3 ocel. nosníky viz výkres, DOD+MT | soubor | 1 | 12188 | 12188 | dle výpisu zámečnických konstrukcí
118 | R76 71-126 | Z27- nosný rám vč. kotvení, DOD+MT | kg | 626.8 | 66 | 41368.8 | dle výpisu zámečnických konstrukcí
119 | R76 71-127 | Z28 - kce pro zakrytí ventilátoru - z děrovaného plechu/4,5/m2 - nerez tl.1,2 mm , nosná kce z tenkostěnných profilů kotvená ke světlíku viz výkres, DOD+MT | kus | 1 | 11404.8 | 11404.8 | dle výpisu zámečnických konstrukcí
120 | R76 71-128 | Z29- nosná kce na uchycení ventilátoru OK opatřena požárním nátstřikem R15 -/4/ks viz výkres, DOD+MT | kus | 4 | 16266.8 | 65067.2 | dle výpisu zámečnických konstrukcí
121 | R76 71-129 | Z38- nosná konstrukce podlahy poslucháren, DOD+MT | kg | 3615 | 61.6 | 222684 | dle výpisu zámečnických konstrukcí
123 | R76 71-130 | Světlík střešní kompletní - nosná kce, zasklení pevná a otevíravé, čidla | kus | 2 | 1007029.76 | 2014059.52 | viz detail č. 6015
125 | M76-763 | Al/03 okenní sestava, rozměr /2800x2250/ EI30DP1 | kus | 3 | 91108.16 | 273324.48 | dle tabulky oken | vč. servopohonu, úhel otevření 45°
124 | 998 76-7103.R00 | Přesun hmot pro zámečnické konstr., výšky do 24 m | t | 26.11 | 894.96 | 23367.4056
CS RTS
Díl: | 771 | Podlahy z dlaždic a obklady |  |  |  | 3209960.3096
1 | 771 47-5014.R00 | Obklad soklíků keram.rovných, tmel,výška 10 cm | m | 2077.75 | 101.2 | 210268.3 | 1PP-5NP, výměra odečtena z digitálních podkladů
| CS RTS | mokré prostory:398,5
suché prostory:1689,25
2 | M77-101 | Soklík s požlábkem | m | 418.43 | 170.72 | 71434.3696
mokré prostory:398,5
ztratné 10%
3 | M77-102 | Dlažba keramická 10x10 cm | m2 | 185.82 | 549.12 | 102037.4784
suché prostory:1689,25*0,10
ztratné 10%
4 | 771 57-5109.R00 | Montáž podlah keram.,hladké, tmel, 30x30 cm flexibilní lepidlo | m2 | 3449.11 | 308 | 1062325.88 | podlaží 1PP-5NP, výměra odečtena z digitálních podkladů, výpis skladeb
| CS RTS | 106,64+15,77+29,09+7,36+13,99+3276,26
5 | M77-103 | keramická dlažba 10x10 Blue | m2 | 117.3 | 609.84 | 71534.232
106.64
ztratné 10%
5 | M77-104 | keramická dlažba 10x10 Brown | m2 | 17.35 | 426.8 | 7404.98
15.77
ztratné 10%
6 | M77-105 | keramická dlažba 10x10 Green | m2 | 32 | 488.4 | 15628.8
29.09
ztratné 10%
7 | M77-106 | keramická dlažba 10x10 Light Gray | m2 | 8.1 | 426.8 | 3457.08
7.36
ztratné 10%
8 | M77-107 | keramická dlažba 10x10 Tabak | m2 | 15.39 | 426.8 | 6568.452
13.99
ztratné 10%
9 | M77-108 | keramická dlažba Dlažba 30x30 SW | m2 | 3603.89 | 280.72 | 1011684.0008
3276.26
ztratné 10%
10 | R77 11-11 | Obklad schodišť.stupňů schodovkami teraco | m | 336 | 382.8 | 128620.8 | 1PP-5NP, výměra odečtena z digitálních podkladů
schodiště:72,0+132,0+99,0+33,0
11 | M77-109 | Teracová schodovka tvaru L š. 350mm v. 170mm | m | 365.2 | 813.12 | 296951.424 | Obklad stupnice i podstupnice (skladba P8)
schodiště:332,0
ztratné 10%
12 | 771 10-1210.RT1 | Penetrace podkladu pod dlažby penetrační nátěr | m2 | 3349.11 | 22.88 | 76627.6368 | podlaží 1PP-5NP, výměra odečtena z digitálních podkladů, výpis skladeb
CS RTS
13 | R77 19-10 | Příplatek na spárořez dlažeb | m2 | 3349.11 | 26.4 | 88416.504 | podlaží 1PP-5NP
14 | R77 19-11 | Lišta nerezová přechodová, vč. dodávky lišty | m | 192.4 | 158.4 | 30476.16 | podlaží 1PP-5NP | přechody nášlapných vrstev podlah
15 | 998 77-1103.R00 | Přesun hmot pro podlahy z dlaždic, výšky do 24 m | t | 69.29 | 382.8 | 26524.212
CS RTS
Díl: | 776 | Podlahy povlakové |  |  |  | 1531199.296
1 | 776 42-1100.R00 | Lepení podlahových soklíků z měkčeného PVC | m | 1830.14 | 22 | 40263.08 | 1PP-5NP, výměra odečtena z digitálních podkladů
| CS RTS | 190,8+94,1+943,2+26,1+575,94
2 | M77-6001 | Soklík profil z měkčeného PVC | m | 2013.15 | 13.2 | 26573.58
soklíky:1830,14
ztratné 10%
3 | 776 52-1100.VL1 | Lepení povlakových podlah z pásů PVC, vč. svařování | m2 | 1683.85 | 234.08 | 394155.608 | podlaží 1PP-5NP, výměra odečtena z digitálních podkladů, výpis skladeb
PVC zátěžové tř.34:
podlaha - skladba P11:378,35
podlaha - skladba P15:1285,26
PVC zátěžové tř.34 antistatik:
podlaha - skladba P16:20,24
4 | M76-6002 | Podlahovina PVC zátěžová, tř. zatížení 34 | m2 | 1829.97 | 277.2 | 507267.684 | podlaží 1PP-5NP, výpis skladeb
PVC zátěžové tř.34:378,35+1285,26
ztratné 10%
5 | M76-6003 | Podlahovina PVC zátěžová antistatická, tř. zatížení 34 | m2 | 22.264 | 316.8 | 7053.2352 | podlaží 1PP-5NP, výpis skladeb
PVC zátěžové tř.34 antistatik:20,24
ztratné 10%
6 | 776 57-2100.R00 | Lepení povlakových podlah z pásů textilních | m2 | 830.57 | 198 | 164452.86 | podlaží 1PP-5NP, výměra odečtena z digitálních podkladů, výpis skladeb
| CS RTS | koberec zátěžový, tř.34:
podlaha - skladba P12:95,43
podlaha - skladba P21:735,14
7 | M76-6004 | Koberec zátěžový, třída zátěže 33 | m2 | 913.627 | 343.2 | 313556.7864 | podlaží 1PP-5NP, výpis skladeb
koberec zátěžový, tř.33:830,57
ztratné 10%
8 | 776 10-1121.VL1 | Provedení penetrace podkladu, vč. dodání penetrace | m2 | 2514.42 | 16.72 | 42041.1024 | podlaží 1PP-5NP, výpis skladeb
podlahy pod PVC a koberec:1683,85+830,57
9 | R77 60-1 | Hrany stupňů AL lištou | m | 135.6 | 215.6 | 29235.36 | 1PP - posluchárny
10 | 998 77-6103.R00 | Přesun hmot pro podlahy povlakové, výšky do 24 m | t | 7.5 | 880 | 6600
CS RTS
Díl: | 777 | Podlahy ze syntetických hmot |  |  |  | 322962.5256
1 | 777 31-5186.VL1 | Podlaha bezespará z polymermalty tenkovrstvé, odolná proti ropným látkám a olejům, protiskluzná, vodonepropustná | m2 | 351.68 | 394.24 | 138646.3232 | podlaží 1PP-5NP, výměra odečtena z digitálních podkladů, výpis skladeb
|  | podlaha - skladba P5:209,78 | [7 empty] | podlaha - skladba P5:209,78
|  | podlaha - skladba P6:31,23 | [7 empty] | podlaha - skladba P6:31,23
|  | podlaha - skladba P22:25,77 | [7 empty] | podlaha - skladba P22:25,77
|  | podlaha - skladba P23:65,92 | [7 empty] | podlaha - skladba P23:65,92
|  | vytažení na stěny v. 10cm:0,10*(87,5+32,2+35,1+35,0) | [7 empty] | vytažení na stěny v. 10cm:0,10*(87,5+32,2+35,1+35,0)
2 | 777 55-1482.VL1 | Vyrovnávací samoniv.stěrka, tl.10 mm | m2 | 486.07 | 320.32 | 155697.9424 | podlaží 1PP-5NP, výměra odečtena z digitálních podkladů, výpis skladeb
|  | podlaha - skladba P5:209,78 | [7 empty] | podlaha - skladba P5:209,78
|  | podlaha - skladba P6:31,23 | [7 empty] | podlaha - skladba P6:31,23
|  | podlaha - skladba P9:25,62 | [7 empty] | podlaha - skladba P9:25,62
|  | podlaha - skladba P22:25,77 | [7 empty] | podlaha - skladba P22:25,77
|  | podlaha - skladba P23:65,92 | [7 empty] | podlaha - skladba P23:65,92
3 | 777 55-3010.R00 | Penetrace savého podkladu disperzí pod stěrky | m2 | 837.75 | 29.04 | 24328.26 | podlaží 1PP-5NP, výpis skladeb
| CS RTS | 351,68+486,07
4 | 998 77-7103.R00 | Přesun hmot pro podlahy syntetické, výšky do 24 m | t | 7.5 | 572 | 4290
CS RTS
Díl: | 781 | Obklady keramické |  |  |  | 2500214.8424
1 | 781 48-5126.R00 | Obklad vnější mozaika keramická do 50x50mm,tm.flexi | m2 | 1058.3 | 572 | 605347.6 | fasáda 1PP-5NP CEMSII a oprava fasády CEMS I, výměra odečtena z digitálních podkladů
| CS RTS | nový obklad:728,3
oprava obkladu:330,0
2 | 634-88571 | Mozaika skleněná 25x25 mm | m2 | 1079.47 | 751.52 | 811243.2944
fasáda:1058,3
ztratné:2%
3 | 781 47-5111.R00 | Obklad vnitřní stěn keramický, do tmele, 10x10 cm | m2 | 1163.66 | 369.6 | 430088.736 | podlaží 1PP-5NP, výměra odečtena z digitálních podkladů, výpis skladeb
| CS RTS | vnitřní obklad - mozaika 10x10:1163,66
4 | 597-62305.4 | Obkl keramický 10x10 cm | m2 | 1221.84 | 366.08 | 447291.1872
vnitřní obklad:1163,66
ztratné:5%
5 | 781 10-1210.RT1 | Penetrace podkladu pod obklady penetrační nátěr | m2 | 2221.96 | 22.88 | 50838.4448 | fasáda, podlaží 1PP-5NP, výpis skladeb
| CS RTS | 1058,30+1163,66
6 | R78 11-10 | Lišty k obkladům plastové vnitřní | m | 1656.3 | 48.4 | 80164.92 | podlaží 1PP-5NP, výměra odečtena z digitálních podkladů
7 | R78 11-20 | Opravná stěrka pod odstr. mozaiky stávajícího objektu, kompletní skladba | m2 | 330 | 189.2 | 62436 | oprava KZS po odstraněných keramických obkladech | obsahuje vyrovnání tep.izolace, tmel, výztužnou síťovinu, lepido, hydrofobizovaná spárovací hmota do v. 500 mm
8 | 998 78-1103.R00 | Přesun hmot pro obklady keramické, výšky do 24 m | t | 33.45 | 382.8 | 12804.66
CS RTS
Díl: | 783 | Nátěry |  |  |  | 84945.1302
1 | 783 82-5120.VL1 | Nátěr betonových povrchů 3x - protiprašný, zpevňující | m2 | 325.974 | 49.28 | 16063.9987 | podlaží 1PP-5NP, výměra odečtena z digitálních podkladů, výpis skladeb
2 | 783 52-2000.R00 | Nátěr syntet. klempířských kcí, 2xZ + 1x vrchní | m2 | 319.2194 | 127.6 | 40732.3954 | dle Tabulky klempířských prvků
| CS RTS | oplechování K9.1, K9.2, K9.3, K10, K11, K12, K13, K14, K15:
1,15*5,550+0,54*5,650+0,460*1,70+0,710*123,82
0,760*42,47+1,050*21,19+0,860*5,56+0,810*135,26
0,840*62,17
3 | 783 22-5100.R00 | Nátěr syntetický kovových konstrukcí 2x + 1x email | m2 | 188.16 | 149.6 | 28148.736 | dle výpisu dveří
| CS RTS | zárubně:
60x197/115:(0,115+0,050*2)*(0,6+2,02*2)*(1+4)
60x197/225:(0,225+0,050*2)*(0,6+2,02*2)*1
70x197/115:(0,115+0,050*2)*(0,7+2,02*2)*11
80x197/115:(0,115+0,050*2)*(0,8+2,02*2)*(60+2)
80x197/125:(0,125+0,050*2)*(0,8+2,02*2)*4
80x197/175:(0,175+0,050*2)*(0,8+2,02*2)*6
80x197/200:(0,200+0,050*2)*(0,8+2,02*2)*(3+1)
80x197/225:(0,225+0,050*2)*(0,8+2,02*2)*1
80x197/300:(0,300+0,050*2)*(0,8+2,02*2)*1
90x197/115:(0,115+0,050*2)*(0,9+2,02*2)*(4+15)
90x197/175:(0,175+0,050*2)*(0,9+2,02*2)*(14+8)
90x197/200:(0,200+0,050*2)*(0,9+2,02*2)*(1+1)
125x197/175:(0,175+0,050*2)*(1,25+2,02*2)*2
160x197/175:(0,175+0,050*2)*(1,60+2,02*2)*10
160x197/200:(0,200+0,050*2)*(1,60+2,02*2)*1
180x197/175:(0,175+0,050*2)*(1,80+2,02*2)*4
180x197/200:(0,200+0,050*2)*(1,80+2,02*2)*1
Díl: | 784 | Malby |  |  |  | 403791.1416
1 | 784 17-1201.R00 | Penetrace podkladu nátěrem, 1 x | m2 | 14516.67 | 7.04 | 102197.3568 | podlaží 1PP-5NP, výměra odečtena z digitálních podkladů, výpis skladeb
CS RTS
2 | 784 17-6712.R00 | Malba disperzní otěruvzd., bílá, bez penetr., 2x | m2 | 14516.67 | 20.24 | 293817.4008 | podlaží 1PP-5NP, výměra odečtena z digitálních podkladů, výpis skladeb
CS RTS
3 | R78 40-1 | Oprava maleb kolem vyměňovného světlíku | m2 | 315.6 | 24.64 | 7776.384 | vyměňovaný světlík
Díl: | M33 | Montáž dopravních zařízení a vah |  |  |  | 1410000
1 | R33 00-11 | DOD+MT výtahu V1, kompletní dodávka | kus | 1 | 670000 | 670000
2 | R33 00-12 | DOD+MT výtahu V2 /1PP-5NP/, kompletní dodávka | kus | 1 | 545000 | 545000
3 | R33 00-13 | DOD+MT výtahu V3, kompletní dodávka | kus | 1 | 195000 | 195000
| Celkem za | M33 Montáž dopravních zařízení a vah
|  | CELKEM |  |  |  | 61709169.5319
POZOR: Pokyny k vyplnění Soupisu prací stanoví zadávací dokumentace!
[5 empty] | POČET POLOŽEK S CHYBNOU CENOU: | 0

## ST
Stavba |  | Centrum ekonomicko-manažerských studií ČZU v Praze – II. etapa dostavby
Stavební objekt, Inženýrský objekt, Provozní soubor |  | KONSTRUKČNÍ ŘEŠENÍ |  |  |  | číslo SO, PS |  | SO01
SOUPIS STAVEBNÍCH PRACÍ, DODÁVEK A SLUŽEB VČETNĚ VÝKAZU VÝMĚR
číslo položky | číselné zatřídění položky | popis položky | měrná jednotka | množství v měrné jednotce | ceny v Kč (bez DPH) |  | přesná identifikace polohy (místnost, podlaží, způsob výpočtu) | poznámky
| Cenová soustava |  |  |  | jednotková cena | cena položky |  |  | KONTROLNÍ SLOUPEC
Díl: | 1 | Zemní práce
1 | 162 70-1105.R00 | Vodorovné přemístění výkopku z hor.1-4 do 10000 m | m3 | 290.48 | 66 | 19171.68
| CS RTS | z pilot:280,90+9,58
2 | 162 70-1109.R00 | Příplatek k vod. přemístění hor.1-4 za další 1 km | m3 | 5809.6 | 0.88 | 5112.448
| CS RTS | dalších 20km:20*290,48
3 | 199 00-0002.R00 | Poplatek za skládku horniny 1- 4 | m3 | 290.48 | 250.8 | 72852.384
CS RTS
| Celkem za | 1 Zemní práce |  |  |  | 97136.512
Díl: | 22 | Piloty
1 | 264 31-1412.R00 | Vrty pro piloty nezap.do 650 mm hl.nad 5 m hor.3 | m | 491 | 924 | 453684
| CS RTS | D600mm:491,0
2 | 264 31-2112.R00 | Vrty pro piloty nezap.do 1050 mm hl.nad 5 m hor.3 | m | 165 | 1029.6 | 169884
| CS RTS | D900mm:165,0
3 | 264 51-1412.R00 | Vrty pro piloty nezap.do 650 mm hl.nad 5 m hor.5,6 | m | 17 | 924 | 15708
| CS RTS | D600mm:17,0
4 | 264 51-2112.R00 | Vrty pro piloty nezap. 1050 mm hl.nad 5 m hor.5,6 | m | 51 | 1029.6 | 52509.6
| CS RTS | D900mm:51,0
5 | 224 32-1212.VL1 | Výplň pilot z ŽB C25/30 XA1, XC2 | m3 | 319.5325 | 2138.4 | 683288.298
D600mm:(3,14*0,60*0,60/4)*508,0
D900mm:(3,14*0,90*0,90/4)*216,0
Mezisoučet:280,90
hlava piloty pro odstranění:
D600mm:(3,14*0,60*0,60/4)*0,30*68
D900mm:(3,14*0,90*0,90/4)*0,30*20
Mezisoučet:9,58
navýšení množství betonu při betonáži ve vrtu:
D600, D900 - 10%:0,10*(280,90+9,58)
6 | 224 36-1114.R00 | Výztuž pilot betonovaných do země z oceli B500B | t | 8.94 | 18216 | 162851.04 | výkresy výztuže
| CS RTS | 8.278
ztratné 8%
7 | 961 05-4112.R00 | Odbourání znehodnocené výplně pilot D do 650 mm | m | 20.4 | 1909.6 | 38955.84
| CS RTS | D600mm:0,30*68
8 | 961 05-4113.R00 | Odbourání znehodnocené výplně pilot D do 1250 mm | m | 6 | 4180 | 25080
| CS RTS | D900mm:0,30*20
| Celkem za | 22 Piloty |  |  |  | 1601960.778
Díl: | 27 | Základy
1 | 273 32-1411.R00 | Železobeton základových desek C 25/30 XC1 | m3 | 437.7152 | 2120.8 | 928306.3962 | výměra odečtena z digitálních podkladů
| CS RTS | deska pod 1PP:246,59
deska pod 1NP:191,13
2 | 273 35-1215.R00 | Bednění stěn základových desek - zřízení | m2 | 119.0595 | 177.76 | 21164.0167 | výměra odečtena z digitálních podkladů
| CS RTS | deska pod 1PP:51,32
deska pod 1NP:67,74
3 | 273 35-1216.R00 | Bednění stěn základových desek - odstranění | m2 | 119.06 | 43.21 | 5144.5826 | výměra odečtena z digitálních podkladů
CS RTS
4 | 273 36-1821.R00 | Výztuž základových desek z betonářské ocelí B500B | t | 44.12 | 17600 | 776512 | výkresy výztuže
| CS RTS | vč. výztuže prohlubní:40,846
ztratné 8%
5 | 279 32-1411.R00 | Železobeton základových zdí C 25/30 XC1 | m3 | 13.5445 | 2151.6 | 29142.3462 | výměra odečtena z digitálních podkladů
| CS RTS | prohlubně pod 1PP:10,71
prohlubně pod 1NP:2,84
6 | 279 35-1105.R00 | Bednění stěn základových zdí, oboustranné-zřízení | m2 | 54.178 | 287.76 | 15590.2613 | výměra odečtena z digitálních podkladů
| CS RTS | prohlubně pod 1PP:42,83
prohlubně pod 1NP:11,35
7 | 279 35-1106.R00 | Bednění stěn základových zdí, oboustranné-odstran. | m2 | 54.18 | 102.08 | 5530.6944
CS RTS
8 | R27 11-1 | Dilatace na ozub | m | 12.6 | 374.88 | 4723.488
| CS RTS | 1PP:12,6
| Celkem za | 27 Základy |  |  |  | 1786113.7854
Díl: | 3 | Svislé a kompletní konstrukce
1 | 311 32-1411.R00 | Železobeton nadzákladových zdí C 25/30 XC1 | m3 | 490.32 | 2332 | 1143426.24 | výměra odečtena z digitálních podkladů
| CS RTS | 1PP:195,28
1NP:107,19
2NP:44,53
3NP:57,05
4NP:32,92
5NP:52,02
2 | 311 32-1826.R00 | Železobeton nadzákladových zdí pohledový C 30/37 XC4, XF3, XA1 | m3 | 5.76 | 2508 | 14446.08 | výměra odečtena z digitálních podkladů
| CS RTS | stěny vstupní markýzy:5,76
3 | 311 35-1105.R00 | Bednění nadzákladových zdí oboustranné - zřízení | m2 | 4297.88 | 282.48 | 1214065.1424 | výměra odečtena z digitálních podkladů
| CS RTS | 1PP:781,89
1NP:464,05
2NP:198,43
3NP:257,70
4NP:158,51
5NP:276,03
4 | 311 35-1106.R00 | Bednění nadzákladových zdí oboustranné-odstranění | m2 | 4297.88 | 106.48 | 457638.2624
CS RTS
5 | 311 35-1805.R00 | Bednění nadzákl.zdí pohled.hl.oboustranné-zřízení | m2 | 34.56 | 721.6 | 24938.496 | výměra odečtena z digitálních podkladů
| CS RTS | vstupní markýza:34,56
6 | 311 35-1806.R00 | Bednění nadzákladových zdí oboustranné-odstranění | m2 | 34.56 | 123.2 | 4257.792
CS RTS
7 | 311 36-1821.R00 | Výztuž nadzákladových zdí z betonářské ocelí B500B | t | 74.47 | 17600 | 1310672 | výkresy výztuže
| CS RTS | výztuž stěn a sloupů:68,949
ztratné 8%
8 | R31 13-60 | DOD+MT vylamovací výztuž profil 12 po 100 mm ef.výška 140 mm | m | 13 | 843.04 | 10959.52 | dle tabulky na výkresech tvaru 1PP-5NP
1NP:3,5
2NP:3,5
3NP:3,5
4NP:2,5
9 | R31 13-61 | DOD+MT vylamovací výztuž profil 12 po 150 mm ef.výška 140 mm | m | 16 | 784.96 | 12559.36 | dle tabulky na výkresech tvaru 1PP-5NP
1PP:5,5
1NP:3,5
2NP:3,5
3NP:3,5
10 | R31 13-62 | DOD+MT vylamovací výztuž profil 12 po 150 mm ef.výška 180 mm | m | 3.5 | 784.96 | 2747.36 | dle tabulky na výkresech tvaru 1PP-5NP
1PP:3,5
11 | 330 32-1410.R00 | Beton sloupů a pilířů železový C 25/30 XC1 | m3 | 47.637 | 2384.8 | 113604.7176 | výměra odečtena z digitálních podkladů
| CS RTS | 3NP:22,65
4NP:22,65
5NP:2,34
12 | 330 32-1411.R00 | Beton sloupů a pilířů železový C 30/37 XC1 | m3 | 65.6385 | 2648.8 | 173863.2588 | výměra odečtena z digitálních podkladů
| CS RTS | 1PP:4,97
1NP:32,26
2NP:28,41
13 | 330 32-1411.R00 | Beton sloupů a pilířů železový C 35/45 XC1 | m3 | 1.072 | 2904 | 3113.088 | výměra odečtena z digitálních podkladů
| CS RTS | 1PP:1,07
14 | 331 35-1101.R00 | Bednění sloupů čtyřúhelníkového průřezu - zřízení | m2 | 1176.84 | 290.84 | 342272.1456 | výměra odečtena z digitálních podkladů
| CS RTS | 1PP:63,97
1NP:325,29
2NP:294,80
3NP:233,83
4NP:233,83
5NP:25,13
15 | 331 35-1102.R00 | Bednění sloupů čtyřúhelníkového průřezu-odstranění | m2 | 1176.84 | 65.12 | 76635.8208
CS RTS
17 | 327 32-1826.R00 | Zdi a valy ze železobetonu pohled. pevnost C 30/37 XC4, XF3, XA1 | m3 | 20.7413 | 2701.6 | 56034.6961 | výměra odečtena z digitálních podkladů
| CS RTS | 1PP:20,74
18 | 327 35-1211.R00 | Bednění zdí a valů pohledové H do 20 m - zřízení | m2 | 55.9065 | 481.36 | 26911.1528 | výměra odečtena z digitálních podkladů
| CS RTS | 1PP:55,91
19 | 327 35-1221.R00 | Bednění zdí a valů pohledové H do 20 m - odbednění | m2 | 55.91 | 243.76 | 13628.6216
CS RTS
| Celkem za | 3 Svislé a kompletní konstrukce |  |  |  | 5001773.7541
Díl: | 4 | Vodorovné konstrukce
1 | 411 32-2424.R00 | Stropy trámové ze železobetonu C 25/30 XC1 | m3 | 1399.78 | 2244 | 3141106.32 | výměra odečtena z digitálních podkladů
| CS RTS | 1PP:254,31
1NP:321,25
2NP:303,62
3NP:208,90
4NP:265,98
5NP:45,72
2 | 411 32-1826.R00 | Stropy deskové ze železobetonu pohledového C 30/37 | m3 | 7.0875 | 2349.6 | 16652.79 | výměra odečtena z digitálních podkladů
| CS RTS | vstupní markýza:7,09
3 | 411 35-1205.R00 | Bednění stropů deskových, podepřen, do 3,5m, 12kPa | m2 | 8266.85 | 438.24 | 3622864.344 | výměra odečtena z digitálních podkladů
| CS RTS | 1PP:1747,55
1NP:1829,46
2NP:1738,70
3NP:1169,01
4NP:1509,99
5NP:272,14
4 | 411 35-1206.R00 | Odstranění bednění stropů deskových do 3,5m, 12kPa | m2 | 8266.85 | 51.04 | 421940.024
CS RTS
5 | 411 35-1805.R00 | Bednění stropů deskových, podepřen, do 3,5m, 12kPa pohledový b. | m2 | 25.8875 | 632.72 | 16379.539 | výměra odečtena z digitálních podkladů
| CS RTS | vstupní markýza:25,89
6 | 411 35-1806.R00 | Odstranění bednění stropů deskových do 3,5m, 12kPa pohledový b. | m2 | 25.89 | 51.04 | 1321.4256 | výměra odečtena z digitálních podkladů
CS RTS
7 | 411 36-1821.R00 | Výztuž stropů z betonářské oceli 10505 | t | 196.67 | 17600 | 3461392 | výkresy výztuže
| CS RTS | stropní desky:182,097
ztratné 8%
8 | R41 11-11 | DOD+MT dilat. smykové trny únosnost 40kN/m, dilatace 40 mm | m | 50.4 | 2156 | 108662.4 | výkresy tvaru 1PP-5NP
4NP:12,6
3NP:12,6
2NP:12,6
1NP:12,6
9 | 435 12-1111.R00 | Montáž schodišťových ramen do 3 t | kus | 22 | 1012 | 22264
| CS RTS | 10+2+6+4
10 | M43-0011 | Schodišťová prefa ŽB ramena RA 01 | kus | 1 | 12362.24 | 12362.24 | kniha prefabrikátů
11 | M43-0012 | Schodišťová prefa ŽB ramena RA 02 | kus | 1 | 12398.32 | 12398.32 | kniha prefabrikátů
12 | M43-0013 | Schodišťová prefa ŽB ramena RA 03 | kus | 1 | 12434.4 | 12434.4 | kniha prefabrikátů
13 | M43-0014 | Schodišťová prefa ŽB ramena RA 04 | kus | 1 | 12373.68 | 12373.68 | kniha prefabrikátů
14 | M43-0015 | Schodišťová prefa ŽB ramena RA 05 | kus | 1 | 12349.92 | 12349.92 | kniha prefabrikátů
15 | M43-0016 | Schodišťová prefa ŽB ramena RA 06 | kus | 1 | 12326.16 | 12326.16 | kniha prefabrikátů
16 | M43-0017 | Schodišťová prefa ŽB ramena RA 07 | kus | 2 | 12326.16 | 24652.32 | kniha prefabrikátů
17 | M43-0018 | Schodišťová prefa ŽB ramena RA 08 | kus | 2 | 12373.68 | 24747.36 | kniha prefabrikátů
18 | M43-0021 | Schodišťová prefa ŽB ramena RB 01 | kus | 1 | 14670.48 | 14670.48 | kniha prefabrikátů
19 | M43-0022 | Schodišťová prefa ŽB ramena RB 02 | kus | 1 | 13407.68 | 13407.68 | kniha prefabrikátů
20 | M43-0031 | Schodišťová prefa ŽB ramena RC 01 | kus | 1 | 12265.44 | 12265.44 | kniha prefabrikátů
21 | M43-0032 | Schodišťová prefa ŽB ramena RC 02 | kus | 2 | 13203.52 | 26407.04 | kniha prefabrikátů
22 | M43-0033 | Schodišťová prefa ŽB ramena RC 03 | kus | 1 | 13167.44 | 13167.44 | kniha prefabrikátů
23 | M43-0034 | Schodišťová prefa ŽB ramena RC 04 | kus | 1 | 13156 | 13156 | kniha prefabrikátů
24 | M43-0035 | Schodišťová prefa ŽB ramena RC 05 | kus | 1 | 13228.16 | 13228.16 | kniha prefabrikátů
25 | M43-0041 | Schodišťová prefa ŽB ramena RD 01 | kus | 1 | 19059.92 | 19059.92 | kniha prefabrikátů
26 | M43-0042 | Schodišťová prefa ŽB ramena RD 02 | kus | 1 | 19360.88 | 19360.88 | kniha prefabrikátů
27 | M43-0043 | Schodišťová prefa ŽB ramena RD 03 | kus | 1 | 19059.92 | 19059.92 | kniha prefabrikátů
28 | M43-0044 | Schodišťová prefa ŽB ramena RD 04 | kus | 1 | 19360.88 | 19360.88 | kniha prefabrikátů
| Celkem za | 4 Vodorovné konstrukce |  |  |  | 11119371.0826
| 979 | Přesun sutí
1 | 979 08-8212.R00 | Nakládání suti na dopravní prostředky | t | 21.3 | 46.64 | 993.432 | suť z ubouraných pilot
CS RTS
2 | 979 08-1111.R00 | Odvoz suti a vybour. hmot na skládku do 1 km | t | 21.3 | 39.6 | 843.48
CS RTS
3 | 979 08-1121.R00 | Příplatek k odvozu za každý další 1 km | t | 617.7 | 1.32 | 815.364
| CS RTS | dalších 29km
4 | R97 90-11 | Poplatek za uložení na skládku - beton | t | 21.3 | 167.2 | 3561.36
| Celkem za | 979 Přesun sutí |  |  |  | 6213.636
Díl: | 99 | Staveništní přesun hmot
1 | 998 01-2023.R00 | Přesun hmot pro budovy monolitické výšky do 24 m | t | 8354.79 | 129 | 1077767.91
CS RTS
| Celkem za | 99 Staveništní přesun hmot |  |  |  | 1077767.91
Díl: | 714 | Izol akustické a protiotřesové
1 | R71 41-11 | DOD+MT akustické podložky schod. ramen vodorovné | m | 66 | 1161.6 | 76665.6 | dle tabulky na výkresech tvaru 1PP-5NP
2 | R71 41-12 | DOD+MT akustické podložky schod. ramen svislé | m | 97.7 | 580.8 | 56744.16 | dle tabulky na výkresech tvaru 1PP-5NP
| Celkem za | 714 Izol akustické a protiotřesové |  |  |  | 133409.76
|  | CELKEM |  |  |  | 20823747.2181
POZOR: Pokyny k vyplnění Soupisu prací stanoví zadávací dokumentace!
[5 empty] | POČET POLOŽEK S CHYBNOU CENOU: | 0

## SOZ
Stavba |  | Centrum ekonomicko-manažerských studií ČZU v Praze – II. etapa dostavby
Stavební objekt, Inženýrský objekt, Provozní soubor |  | ODVOD TEPLA A KOUŘE |  |  |  | číslo SO, PS |  | SO01
SOUPIS STAVEBNÍCH PRACÍ, DODÁVEK A SLUŽEB VČETNĚ VÝKAZU VÝMĚR
číslo položky | číselné zatřídění položky | popis položky | měrná jednotka | množství v měrné jednotce | ceny v Kč (bez DPH) |  | přesná identifikace polohy (místnost, podlaží, způsob výpočtu) | poznámky
| Cenová soustava |  |  |  | jednotková cena | cena položky |  |  | KONTROLNÍ SLOUPEC
1. | AXIÁLNÍ POŽÁRNÍ VENTILÁTOR, 200°C,120 min
2.1 |  | Axiální požární ventilátor s výkonem Vo = 4,055 m3/s; dP,stat=300Pa, 200°C/120minut, s klasifikační třídou požární odolnosti F200 120; v sestavě sada montážných konzol, silentbloků a pružný přechodový kus | kpl | 8 | 40146 | 321168 | 2.NP
3 | ODVODNÍ POTRUBÍ Z OCELOVÉHO POZINK. PLECHU, E 600 single, těsnosti C, včetně kotvení potrubí, tvarovek, úhelníkových přírub a teplotně odolného těsnění
3.1 |  | 300 x 600 mm | bm | 8 | 1514 | 12112 | 2.NP
3.2 |  | 600 x 600 mm | bm | 4 | 2018 | 8072 | 2.NP
3.3 |  | 300 x 600 mm | bm | 8 | 1514 | 12112 | 2.NP
4 | VYÚSTKY V POTRUBÍ - Sací mřížka s rámem z nehořlavého materiálu s minimální propustností 70%, např. pletivo s oky 10/10mm
4.1 |  | 600 x 600 mm | ks | 8 | 10017 | 80136 | 2.NP
5 | Tepelně izolační střešní kouřová klapka, certifikovaná del EN 12101-2, servopohon 230V; min. propustnost 70%, včetně mřížky a snímačů koncové polohy
5.1 |  | 1000 x 1400 mm | kpl | 8 | 38648 | 309184 | 2.NP
|  | Ovládací panel | kpl | 2 | 121968 | 243936 | 2.NP
6 | OSTATNÍ
6.1 |  | Revizní a funkční zkoušky | kpl | 1 | 8712 | 8712
6.2 |  | Popisky na zařízení SOZ | kpl | 1 | 2178 | 2178
6.3 |  | Proškolení obsluhy, návody na provozování zařízení | kpl | 1 | 4356 | 4356
|  | ostatní stavební přípomoce potřebné k realizaci SOZ | kpl | 1 | 29040 | 29040
| CELKEM |  |  |  |  | 1031006
POZOR: Pokyny k vyplnění Soupisu prací stanoví zadávací dokumentace!
[5 empty] | POČET POLOŽEK S CHYBNOU CENOU: | 0

## UTCH
Stavba |  | Centrum ekonomicko-manažerských studií ČZU v Praze – II. etapa dostavby
Stavební objekt, Inženýrský objekt, Provozní soubor |  | VYTÁPĚNÍ A CHLAZENÍ |  |  |  | číslo SO, PS |  | SO01
SOUPIS STAVEBNÍCH PRACÍ, DODÁVEK A SLUŽEB VČETNĚ VÝKAZU VÝMĚR
číslo položky | číselné zatřídění položky | popis položky | měrná jednotka | množství v měrné jednotce | ceny v Kč (bez DPH) |  | přesná identifikace polohy (místnost, podlaží, způsob výpočtu) | poznámky
| Cenová soustava |  |  |  | jednotková cena | cena položky |  |  | KONTROLNÍ SLOUPEC
1 | 800-731 | ÚSTŘEDNÍ VYTÁPĚNÍ
2 | 732 | Strojovny |  |  |  |  | Viz.popis standardů, technická zpráva a seznam pozic
3 | Pozice č. 110 | Teplovodní plynový kotel | ks | 2 | 369600 | 739200 | Viz.popis standardů, technická zpráva a seznam pozic
4 |  | Komín včetně kouřovodu k výše uvedenému kotli. (Tj. celá kouřová cesta od napojení na kouřové hrdlo po hlavu komínu, vč. Veškerého příslušenství i vč. samostatné úložné konstrukce do volného prostoru) | ks | 2 | 132000 | 264000 | Viz.popis standardů, technická zpráva a seznam pozic
5 | Pozice č. 202 | Chladící jednotka pro vnitřní instalaci s odděleným kondenzátorem | ks | 1 | 1113200 | 1113200 | Viz.popis standardů, technická zpráva a seznam pozic
6 | Pozice č. 203 | Kondenzátor k chladící jednotce Poz.č.202 | ks | 1 | 503360 | 503360 | Viz.popis standardů, technická zpráva a seznam pozic
7 |  | Kompletní propojení kondenzátoru s chladící jednoutkou (potrubí chladiva i elektro a MaR) | ks | 1 | 101200 | 101200 | Viz.popis standardů, technická zpráva a seznam pozic
8 |  | Doprava chladící jednotky, kondenzátoru, akumulační a expanzní nádoby na střechu a jejich usazení a připevnění na určené místo. (předpokládáme dopravu jeřábem) | ks | 1 | 22000 | 22000 | Viz.popis standardů, technická zpráva a seznam pozic
9 |  | Provozní náplně chladícího soustrojí | ks | 1 | 26400 | 26400 | Viz.popis standardů, technická zpráva a seznam pozic
10 |  | Šéfmontáž a uvedení do provozu | ks | 1 | 17600 | 17600 | Viz.popis standardů, technická zpráva a seznam pozic
11 | Pozice č. 204 | Expanzní automat s vyrovnávačem hydraulických rázů | ks | 1 | 220000 | 220000 | Viz.popis standardů, technická zpráva a seznam pozic
12 | Pozice č. 205 | Akumulační nádoba s atypickými hrdly | ks | 1 | 79200 | 79200 | Viz.popis standardů, technická zpráva a seznam pozic
13 | Pozice č. 206 | Rozdělovač | ks | 1 | 48400 | 48400 | Viz.popis standardů, technická zpráva a seznam pozic
14 | Pozice č. 207 | Sběrač | ks | 1 | 48400 | 48400 | Viz.popis standardů, technická zpráva a seznam pozic
15 | Pozice č. P 110 | Čerpadlo s plynulou regulací otáček M= 17,0 m3/hod, H= 50 kPa | ks | 2 | 19800 | 39600 | Viz.popis standardů, technická zpráva a seznam pozic
16 | Pozice č. P 105 | Čerpadlo s plynulou regulací otáček M= 7,0 m3/hod, H= 110 kPa | ks | 1 | 23320 | 23320 | Viz.popis standardů, technická zpráva a seznam pozic
17 | Pozice č. P 106 | Čerpadlo s plynulou regulací otáček M= 9,0 m3/hod, H= 80 kPa | ks | 1 | 15840 | 15840 | Viz.popis standardů, technická zpráva a seznam pozic
18 | Pozice č. P 107 | Čerpadlo s plynulou regulací otáček M= 9,0 m3/hod, H= 80 kPa | ks | 1 | 15840 | 15840 | Viz.popis standardů, technická zpráva a seznam pozic
19 | Pozice č. P AHU 101.01 | Čerpadlo s plynulou regulací otáček M= 1,0 m3/hod, H= 40 kPa | ks | 1 | 3960 | 3960 | Viz.popis standardů, technická zpráva a seznam pozic
20 | Pozice č. P AHU 101.02 | Čerpadlo s plynulou regulací otáček M= 1,0 m3/hod, H= 40 kPa | ks | 1 | 3960 | 3960 | Viz.popis standardů, technická zpráva a seznam pozic
21 | Pozice č. P AHU 102.01 | Čerpadlo s plynulou regulací otáček M= 3,0 m3/hod, H= 50 kPa | ks | 1 | 8800 | 8800 | Viz.popis standardů, technická zpráva a seznam pozic
22 | Pozice č. P AHU 104.01 | Čerpadlo s plynulou regulací otáček M= 0,4 m3/hod, H= 40 kPa | ks | 1 | 7480 | 7480 | Viz.popis standardů, technická zpráva a seznam pozic
23 | Pozice č. P 210 | Čerpadlo s plynulou regulací otáček M= 85,0 m3/hod, H= 75 kPa | ks | 1 | 66000 | 66000 | Viz.popis standardů, technická zpráva a seznam pozic
24 | Pozice č. P 211 | Čerpadlo s plynulou regulací otáček M= 35,0 m3/hod, H= 170 kPa | ks | 1 | 48400 | 48400 | Viz.popis standardů, technická zpráva a seznam pozic
25 | Pozice č. P 212 | Čerpadlo s plynulou regulací otáček M= 75,0 m3/hod, H= 160 kPa | ks | 1 | 70400 | 70400 | Viz.popis standardů, technická zpráva a seznam pozic
26 |  | Orientační štítky |  |  |  |  | Viz.popis standardů
27 | 732 19 | Orientační štítky | ks | 8 | 132 | 1056 | Větev 100
28 | 732 19 |  | ks | 4 | 132 | 528 | Větev 102
29 | 732 19 |  | ks | 144 | 132 | 19008 | Větev 105
30 | 732 19 |  | ks | 608 | 132 | 80256 | Větev 106
31 | 732 19 |  | ks | 448 | 132 | 59136 | Větev 107
32 | 732 19 |  | ks | 10 | 132 | 1320 | Větev 210
33 | 732 19 |  | ks | 138 | 132 | 18216 | Větev 211
34 | 732 19 |  | ks | 308 | 132 | 40656 | Větev 212
35 | 732 19 |  | ks | 16 | 132 | 2112 | Větev W
36
37 | 733 | Potrubí
38 |  | Potrubí ocelové |  |  |  |  | Viz.popis standardů
39 | 733 11 | Potrubí ocelové DN 15 (1/2") | m | 20 | 158 | 3160 | Větev 100, odměřeno z výkresů
40 | 733 11 |  | m | 90 | 158 | 14220 | Větev 102, odměřeno z výkresů
41 | 733 11 |  | m | 120 | 158 | 18960 | Větev 105, odměřeno z výkresů
42 | 733 11 |  | m | 1790 | 158 | 282820 | Větev 106+stáv.větev, odměřeno z výkresů
43 | 733 11 |  | m | 1110 | 158 | 175380 | Větev 107, odměřeno z výkresů
44 | 733 11 |  | m | 50 | 158 | 7900 | Větev 210, odměřeno z výkresů
45 | 733 11 |  | m | 120 | 158 | 18960 | Větev 211, odměřeno z výkresů
46 | 733 11 |  | m | 230 | 158 | 36340 | Větev 212, odměřeno z výkresů
47 | 733 11 | Potrubí ocelové DN 20 (3/4") | m | 50 | 168 | 8400 | Větev 105, odměřeno z výkresů
48 | 733 11 |  | m | 760 | 168 | 127680 | Větev 106, odměřeno z výkresů
49 | 733 11 |  | m | 440 | 168 | 73920 | Větev 107, odměřeno z výkresů
50 | 733 11 |  | m | 170 | 168 | 28560 | Větev W, odměřeno z výkresů
51 | 733 11 | Potrubí ocelové DN 25 (1") | m | 60 | 217 | 13020 | Větev 105, odměřeno z výkresů
52 | 733 11 |  | m | 190 | 217 | 41230 | Větev 106, odměřeno z výkresů
53 | 733 11 |  | m | 80 | 217 | 17360 | Větev 107, odměřeno z výkresů
54 | 733 11 |  | m | 220 | 217 | 47740 | Větev 212, odměřeno z výkresů
55 | 733 11 | Potrubí ocelové DN 32 (5/4") | m | 100 | 261 | 26100 | Větev 105, odměřeno z výkresů
56 | 733 11 |  | m | 160 | 261 | 41760 | Větev 106, odměřeno z výkresů
57 | 733 11 |  | m | 170 | 261 | 44370 | Větev 107, odměřeno z výkresů
58 | 733 11 |  | m | 230 | 261 | 60030 | Větev 212, odměřeno z výkresů
59 | 733 11 | Potrubí ocelové DN 40 (6/4") | m | 130 | 299 | 38870 | Větev 106, odměřeno z výkresů
60 | 733 11 |  | m | 80 | 299 | 23920 | Větev 107, odměřeno z výkresů
61 | 733 11 |  | m | 160 | 299 | 47840 | Větev 212, odměřeno z výkresů
62 | 733 11 | Potrubí ocelové DN 50 (2") | m | 80 | 355 | 28400 | Větev 105, odměřeno z výkresů
63 | 733 11 |  | m | 40 | 355 | 14200 | Větev 106, odměřeno z výkresů
64 | 733 11 |  | m | 30 | 355 | 10650 | Větev 107, odměřeno z výkresů
65 | 733 11 |  | m | 210 | 355 | 74550 | Větev 212, odměřeno z výkresů
66 | 733 12 | Potrubí ocelové DN 76/3,2 | m | 200 | 454 | 90800 | Větev 105, odměřeno z výkresů
67 | 733 12 |  | m | 170 | 454 | 77180 | Větev 106, odměřeno z výkresů
68 | 733 12 |  | m | 250 | 454 | 113500 | Větev 107, odměřeno z výkresů
69 | 733 12 |  | m | 100 | 454 | 45400 | Větev 211, odměřeno z výkresů
70 | 733 12 |  | m | 320 | 454 | 145280 | Větev 212, odměřeno z výkresů
71 | 733 12 | Potrubí ocelové DN 89/3,6 | m | 70 | 557 | 38990 | Větev 211, odměřeno z výkresů
72 | 733 12 |  | m | 40 | 557 | 22280 | Větev 212, odměřeno z výkresů
73 | 733 12 | Potrubí ocelové DN 108/4 | m | 30 | 675 | 20250 | Větev 100, odměřeno z výkresů
74 | 733 12 |  | m | 30 | 675 | 20250 | Větev 212, odměřeno z výkresů
75 | 733 12 | Potrubí ocelové DN 133/4,5 | m | 190 | 812 | 154280 | Větev 211, odměřeno z výkresů
76 | 733 12 |  | m | 90 | 812 | 73080 | Větev 212, odměřeno z výkresů
77 | 733 12 | Potrubí ocelové DN 159/4,5 | m | 80 | 1000 | 80000 | Větev 212, odměřeno z výkresů
78 | 733 12 | Potrubí ocelové DN 219/6,3 | m | 110 | 1886 | 207460 | Větev 210, odměřeno z výkresů
79 | 733 12 | Potrubí ocelové DN 133/4,5 - korýtko pro svedení odvzdušnění | m | 15 | 440 | 6600 | Strojovna chlazení, m.č.5.20 - 5.np
80 |  | Odvzodušňovací nádobky DN 50 |  |  |  |  | Viz.popis standardů
81 | 733 14 |  | ks | 4 | 404 | 1616 | Větev 100
82 | 734 14 |  | ks | 2 | 404 | 808 | Větev 102
83 | 735 14 |  | ks | 44 | 404 | 17776 | Větev 105
84 | 736 14 |  | ks | 70 | 404 | 28280 | Větev 106
85 | 737 14 |  | ks | 54 | 404 | 21816 | Větev 107
86 | 738 14 |  | ks | 16 | 404 | 6464 | Větev 210
87 | 739 14 |  | ks | 48 | 404 | 19392 | Větev 211
88 | 740 14 |  | ks | 130 | 404 | 52520 | Větev 212
89 | 741 14 |  | ks | 2 | 404 | 808 | Větev W
90 | 733 19 | Zkoušky těsnosti trubek ocelových do DN 40 | m | 6520 | 13 | 84760 | Součet dle délky potrubí
91 | 733 19 | Zkoušky těsnosti trubek ocelových do DN 50 | m | 360 | 13 | 4680 | Součet dle délky potrubí
92 | 733 19 | Zkoušky těsnosti trubek ocelových do 89/5 | m | 1150 | 13 | 14950 | Součet dle délky potrubí
93 | 733 19 | Zkoušky těsnosti trubek ocelových do 133/5 | m | 340 | 13 | 4420 | Součet dle délky potrubí
94 | 733 19 | Zkoušky těsnosti trubek ocelových do 159/6,3 | m | 80 | 13 | 1040 | Součet dle délky potrubí
95 | 733 19 | Zkoušky těsnosti trubek ocelových do 219/6,3 | m | 110 | 13 | 1430 | Součet dle délky potrubí
96
97 | 734 | Armatury
98 |  | Uzavírací armatury kulové |  |  |  |  | Viz.popis standardů
99 | 734 29 | Kulový kohout s ruční pákou a se šroubením pro diferenční manometry DN 15 | ks | 4 | 132 | 528 | Větev 100
100 | 734 29 |  | ks | 14 | 132 | 1848 | Větev 105
101 | 734 29 |  | ks | 4 | 132 | 528 | Větev 106
102 | 734 29 |  | ks | 4 | 132 | 528 | Větev 107
103 | 734 29 |  | ks | 8 | 132 | 1056 | Větev 210
104 | 734 29 |  | ks | 4 | 132 | 528 | Větev 211
105 | 734 29 |  | ks | 4 | 132 | 528 | Větev 212
106 | 734 29 | Kulový kohout s příslušenstvím pro odvzdušnění DN 15 | ks | 4 | 132 | 528 | Větev 100
107 | 734 29 |  | ks | 2 | 132 | 264 | Větev 102
108 | 734 29 |  | ks | 44 | 132 | 5808 | Větev 105
109 | 734 29 |  | ks | 70 | 132 | 9240 | Větev 106
110 | 734 29 |  | ks | 54 | 132 | 7128 | Větev 107
111 | 734 29 |  | ks | 16 | 132 | 2112 | Větev 210
112 | 734 29 |  | ks | 48 | 132 | 6336 | Větev 211
113 | 734 29 |  | ks | 130 | 132 | 17160 | Větev 212
114 | 734 29 |  | ks | 2 | 132 | 264 | Větev W
115 | 734 29 | Kulový vypouštěcí kohout s příslušenstvím DN 15 | ks | 4 | 132 | 528 | Větev 100
116 | 734 29 |  | ks | 2 | 132 | 264 | Větev 102
117 | 734 29 |  | ks | 60 | 132 | 7920 | Větev 105
118 | 734 29 |  | ks | 80 | 132 | 10560 | Větev 106
119 | 734 29 |  | ks | 80 | 132 | 10560 | Větev 107
120 | 734 29 |  | ks | 6 | 132 | 792 | Větev 210
121 | 734 29 |  | ks | 60 | 132 | 7920 | Větev 211
122 | 734 29 |  | ks | 260 | 132 | 34320 | Větev 212
123 | 734 29 |  | ks | 2 | 132 | 264 | Větev W
124 | 734 29 | Kulový vypouštěcí kohout s příslušenstvím DN 20 | ks | 3 | 220 | 660 | Větev 105
125 | 734 29 |  | ks | 2 | 220 | 440 | Větev 106
126 | 734 29 |  | ks | 2 | 220 | 440 | Větev 107
127 | 734 29 |  | ks | 1 | 220 | 220 | Větev 210
128 | 734 29 |  | ks | 2 | 220 | 440 | Větev 211
129 | 734 29 |  | ks | 3 | 220 | 660 | Větev 212
130 | 734 29 | Kulový kohout s ruční pákou (vč. šroubení) DN 20 | ks | 4 | 176 | 704 | Větev W
131 | 735 29 |  | ks | 2 | 176 | 352 | Větev 105
132 | 734 29 | Kulový kohout s ruční pákou (vč. šroubení) DN 25 | ks | 2 | 272 | 544 | Větev 105
133 | 734 29 |  | ks | 66 | 272 | 17952 | Větev 212, dle počtu FC
134 | 734 29 | Kulový kohout s ruční pákou (vč. šroubení) DN 32 | ks | 4 | 404 | 1616 | Větev 105
135 | 734 29 |  | ks | 62 | 404 | 25048 | Větev 212, dle počtu FC
136 | 734 29 | Kulový kohout s ruční pákou (vč. šroubení) DN 50 | ks | 2 | 748 | 1496 | Větev 105
137 | 735 29 |  | ks | 4 | 748 | 2992 | Větev 212
138 |  | Motýlové klapky |  |  |  |  | Viz.popis standardů
139 | 734 19 | Klapka motýlová (včetně protipřírub) DN 65 | ks | 3 | 1760 | 5280 | Větev 105
140 | 735 19 |  | ks | 3 | 1760 | 5280 | Větev 106
141 | 734 19 |  | ks | 3 | 1760 | 5280 | Větev 107
142 | 734 19 |  | ks | 4 | 1760 | 7040 | Větev 211
143 | 735 19 |  | ks | 8 | 1760 | 14080 | Větev 212
144 | 734 19 | Klapka motýlová (včetně protipřírub) DN 80 | ks | 2 | 1997 | 3994 | Větev 211
145 | 734 19 | Klapka motýlová (včetně protipřírub) DN 100 | ks | 2 | 2340 | 4680 | Větev 100
146 | 734 19 | Klapka motýlová (včetně protipřírub) DN 125 | ks | 3 | 3080 | 9240 | Větev 211
147 | 734 19 | Klapka motýlová (včetně protipřírub) DN 150 | ks | 3 | 3449 | 10347 | Větev 212
148 | 734 19 | Klapka motýlová (včetně protipřírub) DN 200 | ks | 9 | 5253 | 47277 | Větev 210
149 |  | Regulační (vyvažovací) ventily |  |  |  |  | Viz.popis standardů
150 | 734 23 | Vyvažovací ventil (včetně šroubení) DN 15 | ks | 5 | 1399 | 6995 | Větev 105
151 | 734 23 |  | ks | 4 | 1399 | 5596 | Větev 106
152 | 734 23 |  | ks | 2 | 1399 | 2798 | Větev 107
153 | 734 23 |  | ks | 3 | 1399 | 4197 | Větev 211
154 | 734 23 | Vyvažovací ventil (včetně šroubení) DN 20 | ks | 2 | 1592 | 3184 | Větev 105
155 | 734 23 |  | ks | 7 | 1592 | 11144 | Větev 106
156 | 734 23 |  | ks | 1 | 1592 | 1592 | Větev 107
157 | 734 23 | Vyvažovací ventil (včetně šroubení) DN 25 | ks | 1 | 1698 | 1698 | Větev 106
158 | 734 23 |  | ks | 5 | 1698 | 8490 | Větev 107
159 | 734 23 | Vyvažovací ventil (včetně šroubení) DN 32 | ks | 1 | 2156 | 2156 | Větev 105
160 | 734 23 | Vyvažovací ventil (včetně šroubení) DN 50 | ks | 4 | 3370 | 13480 | Větev 212
161 | 734 23 | Vyvažovací ventil (včetně protipřírub) DN 65 | ks | 1 | 9240 | 9240 | Větev 105
162 | 734 23 |  | ks | 1 | 9240 | 9240 | Větev 106
163 | 734 23 |  | ks | 1 | 9240 | 9240 | Větev 107
164 | 734 23 |  | ks | 8 | 9240 | 73920 | Větev 212
165 | 734 23 | Vyvažovací ventil (včetně protipřírub) DN 100 | ks | 2 | 24640 | 49280 | Větev 100
166 | 734 23 |  | ks | 1 | 24640 | 24640 | Větev 211
167 | 734 23 | Vyvažovací ventil (včetně protipřírub) DN 150 | ks | 1 | 35464 | 35464 | Větev 210
168 | 734 23 |  | ks | 1 | 35464 | 35464 | Větev 212
169 |  | Regulátory tlakové diference |  |  |  |  | Viz.popis standardů
170 | 734 23 | Regulátor diferenčního tlaku (včetně šroubení) DN 15 | ks | 7 | 3256 | 22792 | Větev 106
171 | 734 23 |  | ks | 2 | 3256 | 6512 | Větev 107
172 | 734 23 | Regulátor diferenčního tlaku (včetně šroubení) DN 20 | ks | 4 | 3511 | 14044 | Větev 106
173 | 734 23 |  | ks | 5 | 3511 | 17555 | Větev 107
174 | 734 23 | Regulátor diferenčního tlaku (včetně šroubení) DN 25 | ks | 1 | 4021 | 4021 | Větev 106
175 | 734 23 |  | ks | 1 | 4021 | 4021 | Větev 107
176 |  | Tlakově nezávislé regulační a vyvažovací ventily s automatickým omezovačem průtoku, včetně pohonu |  |  |  |  | Viz. popis standardů
177 | 734 23 | Regulační ventil s omezovačem průtoku DN 20 s termickým pohonem (dle počtu FC) | ks | 12 | 2728 | 32736 | Větev 212
178 | 734 23 | Regulační ventil s omezovačem průtoku DN 25 s termickým pohonem (dle počtu FC) | ks | 52 | 3256 | 169312 | Větev 212
179 | 734 23 | Regulační ventil s omezovačem průtoku DN 15 s elektropohonem | ks | 1 | 2288 | 2288 | Větev 105
180 | 734 23 | Regulační ventil s omezovačem průtoku DN 25 s elektropohonem | ks | 3 | 3256 | 9768 | Větev 105
181 | 734 23 | Regulační ventil s omezovačem průtoku DN 32 s elektropohonem | ks | 1 | 3784 | 3784 | Větev 105
182 | 734 23 | Regulační ventil s omezovačem průtoku DN 50 s elektropohonem | ks | 2 | 15840 | 31680 | Větev 211
183 | 734 23 | Regulační ventil s omezovačem průtoku DN 65 s elektropohonem | ks | 1 | 35200 | 35200 | Větev 211
184 |  | Filtry |  |  |  |  | Viz.popis standardů
185 | 734 16 | Filtr (včetně protipřírub) DN 65 | ks | 1 | 2904 | 2904 | Větev 105
186 | 735 16 |  | ks | 1 | 2904 | 2904 | Větev 106
187 | 734 16 |  | ks | 1 | 2904 | 2904 | Větev 107
188 | 734 16 | Filtr (včetně protipřírub) DN 125 | ks | 1 | 6424 | 6424 | Větev 211
189 | 734 16 | Filtr (včetně protipřírub) DN 150 | ks | 1 | 8712 | 8712 | Větev 212
190 | 734 16 | Filtr (včetně protipřírub) DN 200 | ks | 1 | 15048 | 15048 | Větev 210
191 |  | Zpětné ventily |  |  |  |  | Viz.popis standardů
192 | 734 12 | Zpětný ventil (včetně protipřírub) DN 20 | ks | 1 | 1188 | 1188 | Větev 105
193 | 734 12 | Zpětný ventil (včetně protipřírub) DN 32 | ks | 2 | 1425 | 2850 | Větev 105
194 | 734 12 | Zpětný ventil (včetně protipřírub) DN 50 | ks | 1 | 1962 | 1962 | Větev 105
195 | 734 12 | Zpětný ventil (včetně protipřírub) DN 65 | ks | 1 | 2552 | 2552 | Větev 105
196 | 734 12 |  | ks | 1 | 2552 | 2552 | Větev 106
197 | 734 12 |  | ks | 1 | 2552 | 2552 | Větev 107
198 | 734 12 | Zpětný ventil (včetně protipřírub) DN 80 | ks | 1 | 3168 | 3168 | Větev 105
199 | 734 12 | Zpětný ventil (včetně protipřírub) DN 100 | ks | 2 | 3696 | 7392 | Větev 100
200 | 734 12 | Zpětný ventil (včetně protipřírub) DN 125 | ks | 1 | 5808 | 5808 | Větev 211
201 | 734 12 | Zpětný ventil (včetně protipřírub) DN 150 | ks | 1 | 9504 | 9504 | Větev 212
202 |  | Pojistný ventil |  |  |  |  | Viz.popis standardů
203 | 734 19 | Pojistný ventil pružinový DN 25 | ks | 1 | 1320 | 1320
204 | 734 19 | Pojistný ventil pružinový DN 40 | ks | 3 | 7920 | 23760
205 |  | Gumové kondenzátory |  |  |  |  | Viz.popis standardů
206 | 734 19 | Gumový kompenzátor (včetně protipřírub) DN 65 | ks | 2 | 1812 | 3624 | Větev 105
207 | 735 19 |  | ks | 2 | 1812 | 3624 | Větev 106
208 | 734 19 |  | ks | 2 | 1812 | 3624 | Větev 107
209 | 734 19 | Gumový kompenzátor (včetně protipřírub) DN 125 | ks | 2 | 3194 | 6388 | Větev 211
210 | 734 19 | Gumový kompenzátor (včetně protipřírub) DN 150 | ks | 2 | 3863 | 7726 | Větev 212
211 | 734 19 | Gumový kompenzátor (včetně protipřírub) DN 200 | ks | 4 | 6010 | 24040 | Větev 210
212 |  | Teploměr včetně návarku a jímky |  |  |  |  | Viz.popis standardů
213 | 734 41 | Teploměr včetně návarku a jímky | ks | 4 | 396 | 1584 | Větev 100
214 | 734 41 |  | ks | 17 | 396 | 6732 | Větev 105
215 | 734 41 |  | ks | 1 | 396 | 396 | Větev 106
216 | 734 41 |  | ks | 1 | 396 | 396 | Větev 107
217 | 734 41 |  | ks | 9 | 396 | 3564 | Větev 210
218 | 734 41 |  | ks | 7 | 396 | 2772 | Větev 211
219 | 734 41 |  | ks | 1 | 396 | 396 | Větev 212
220 |  | Manometr včetně manometrického kohoutu, smyčky a návarku |  |  |  |  | Viz.popis standardů
221 | 734 42 | Manometr včetně manometrického kohoutu, smyčky a návarku | ks | 4 | 1452 | 5808 | Větev 100
222 | 734 42 |  | ks | 7 | 1452 | 10164 | Větev 105
223 | 734 42 |  | ks | 2 | 1452 | 2904 | Větev 106
224 | 734 42 |  | ks | 2 | 1452 | 2904 | Větev 107
225 | 734 42 |  | ks | 8 | 1452 | 11616 | Větev 210
226 | 734 42 |  | ks | 6 | 1452 | 8712 | Větev 211
227 | 734 42 |  | ks | 2 | 1452 | 2904 | Větev 212, součet viz. Schéma zapojení
228 |  | Vlnité trubky pro připojení FC |  |  |  |  | Viz.popis standardů
229 | 734 | Vlnité trubky z ušlechtilých materiálů pro připojení fancoilů. Vlnitá trubka DN 25, délka 1 m se šroubeními na obou stranách. | ks | 66 | 440 | 29040 | Větev 212, dle počet FC s připoj. potrubím DN 25
230 | 734 | Vlnité trubky z ušlechtilých materiálů pro připojení fancoilů. Vlnitá trubka DN 32, délka 1 m se šroubeními na obou stranách. | ks | 62 | 484 | 30008 | Větev 212, dle počet FC s připoj. potrubím DN 32
231 |  | Radiátorové ventily |  |  |  |  | Viz. popis standardů
232 | 734 22 | Radiátorvý ventil DN15 pro tělesa se standardním připojením | ks | 1 | 220 | 220 | Větev stávající - I.etapy
233 |  |  | ks | 2 | 220 | 440 | Větev 102 - zázemí bufetu
234 | 734 22 |  | ks | 76 | 220 | 16720 | Větev 106
235 | 734 22 |  | ks | 71 | 220 | 15620 | Větev 107
236 | 734 22 | Radiátorový ventil pro koupelnové těleso DN 15 | ks | 1 | 220 | 220 | Větev 102 - zázemí bufetu
237 | 734 22 | Krycí růžice | ks | 8 | 44 | 352 | Větev stávající - I.etapy
238 | 734 22 |  | ks | 6 | 44 | 264 | Větev 102 - 2x počet otopných těles
239 | 734 22 |  | ks | 296 | 44 | 13024 | Větev 106 - 2x počet otopných těles
240 | 734 22 |  | ks | 190 | 44 | 8360 | Větev 107 - 2x počet otopných těles
241 |  | Termostatická hlavice |  |  |  |  | Viz. popis standardů
242 | 734 22 | Termostatická hlavice | ks | 4 | 246 | 984 | Větev stávající - I.etapy
243 | 734 22 |  | ks | 3 | 246 | 738 | Větev 102
244 | 734 22 |  | ks | 148 | 246 | 36408 | Větev 106
245 | 734 22 |  | ks | 95 | 246 | 23370 | Větev 107
246 |  | Radiátorvé šroubení |  |  |  |  | Viz. popis standardů
247 | 734 26 | Radiátorvé šroubení DN15 pro tělesa s standardním připojením | ks | 1 | 158 | 158 | Větev stávající - I.etapy
248 | 734 26 |  | ks | 2 | 158 | 316 | Větev 102 - zázemí bufetu
249 | 734 26 |  | ks | 76 | 158 | 12008 | Větev 106
250 | 734 26 |  | ks | 71 | 158 | 11218 | Větev 107
251 | 734 26 | Radiátorové šroubení DN 15 pro tělesa s integrovaným ventilem | ks | 106 | 264 | 27984 | Větev 106
252 | 734 26 |  | ks | 4 | 264 | 1056 | Větev 107
253 | 734 26 | Radiátorvé šroubení rohové DN15 pro koupelnové těleso | ks | 1 | 158 | 158 | Větev 102 - zázemí bufetu
254 | 734 26 | Radiátorové šroubení DN15 pro konvektory s integrovaným ventilem | ks | 6 | 440 | 2640 | Větev stávající - I.etapy
255 | 734 26 |  | ks | 38 | 440 | 16720 | Větev 106
256 | 734 26 |  | ks | 44 | 440 | 19360 | Větev 107
257 |  | Zařízení MaR |  |  |  |  | Viz. popis standardů
258 | 734 | Zařízení MaR DN 65 | ks | 1 | 4400 | 4400 | Větev 106
259 | 734 |  | ks | 1 | 4400 | 4400 | Větev 107
260 | 734 | Zařízení MaR DN 150 | ks | 1 | 13200 | 13200 | Větev 212
261 | 734
262 | 735 | Otopná tělesa
263 |  | Deskové těleso ocelové ve standardním provedení - výška 400 mm |  |  |  |  | Viz. popis standardů
264 | 735 15 | Výkon tělesa do 1000 W | ks | 32 | 1892 | 60544 | Větev 106
265 | 735 15 | Výkon tělesa do 1250 W | ks | 12 | 2041 | 24492 | Větev 106
266 | 735 15 | Výkon tělesa do 1500 W | ks | 6 | 2182 | 13092 | Větev 106
267 | 735 15 |  | ks | 14 | 2182 | 30548 | Větev 107
268 | 735 15 | Výkon tělesa do 2000 W | ks | 4 | 2754 | 11016 | Větev 106
269 | 735 15 |  | ks | 24 | 2754 | 66096 | Větev 107
270 | 735 15 | Výkon tělesa do 2500 W | ks | 4 | 3326 | 13304 | Větev 106
271 | 735 15 |  | ks | 28 | 3326 | 93128 | Větev 107
272 |  | Deskové těleso ocelové s integovaným ventilem se středovým připojením - výška 400 mm |  |  |  |  | Viz. popis standardů
273 | 735 15 | Výkon tělesa do 1000 W | ks | 6 | 2789 | 16734 | Větev 106
274 | 735 15 | Výkon tělesa do 1250 W | ks | 4 | 2930 | 11720 | Větev 106
275 |  | Deskové těleso ocelové ve standardním provedení - výška 500 mm |  |  |  |  | Viz. popis standardů
276 | 735 15 | Výkon tělesa do 500 W | ks | 1 | 1425 | 1425 | Větev 102 - zázemí bufetu
277 | 735 15 |  | ks | 6 | 1425 | 8550 | Větev 106
278 | 735 15 | Výkon tělesa do 750 W | ks | 4 | 1584 | 6336 | Větev 106
279 | 735 15 |  | ks | 1 | 1584 | 1584 | Větev 107
280 | 735 15 | Výkon tělesa do 1000 W | ks | 2 | 1742 | 3484 | Větev 106
281 | 735 15 | Výkon tělesa do 1250 W | ks | 1 | 1900 | 1900 | Větev 102 - zázemí bufetu
282 | 735 15 |  | ks | 1 | 1900 | 1900 | Větev 106
283 | 735 15 |  | ks | 2 | 1900 | 3800 | Větev 107
284 | 735 15 | Výkon tělesa do 1500 W | ks | 1 | 2208 | 2208 | Větev 106
285 | 735 15 |  | ks | 1 | 2208 | 2208 | Větev 107
286 | 735 15 | Výkon tělesa do 2000 W | ks | 1 | 2525 | 2525 | Větev 106
287 | 735 15 |  | ks | 1 | 2525 | 2525 | Větev 107
288 | 735 15 |  | ks | 1 | 2525 | 2525 | Větev stávající - I.etapy
289 |  | Deskové těleso ocelové s integrovaným ventilem - výška 500 mm |  |  |  |  | Viz. popis standardů
290 | 735 15 | Výkon tělesa do 500 W | ks | 2 | 2200 | 4400 | Větev 107
291 | 735 15 | Výkon tělesa do 750 W | ks | 1 | 2349 | 2349 | Větev 106
292 | 735 15 | Výkon tělesa do 1000 W | ks | 4 | 2508 | 10032 | Větev 106
293 | 735 15 | Výkon tělesa do 2000 W | ks | 2 | 3423 | 6846 | Větev 106
294 |  | Deskové těleso ocelové s integovaným ventilem se středovým připojením - výška 500 mm |  |  |  |  | Viz. popis standardů
295 | 735 15 | Výkon tělesa do 500 W | ks | 7 | 2305 | 16135 | Větev 106
296 | 735 15 | Výkon tělesa do 750 W | ks | 11 | 2464 | 27104 | Větev 106
297 | 735 15 | Výkon tělesa do 1000 W | ks | 7 | 2631 | 18417 | Větev 106
298 | 735 15 | Výkon tělesa do 1250 W | ks | 4 | 2789 | 11156 | Větev 106
299 | 735 15 | Výkon tělesa do 15000 W | ks | 2 | 3106 | 6212 | Větev 106
300 |  | Deskové těleso ocelové ve standardním provedení - výška 900 mm |  |  |  |  | Viz. popis standardů
301 | 735 15 | Výkon tělesa do 1000 W | ks | 2 | 2112 | 4224 | Větev 106
302 | 735 15 | Výkon tělesa do 1250 W | ks | 1 | 2376 | 2376 | Větev 106
303 |  | Deskové těleso ocelové s integrovaným ventilem - výška 900 mm |  |  |  |  | Viz. popis standardů
304 | 735 15 | Výkon tělesa do 1500 W | ks | 1 | 3308 | 3308 | Větev 106
305 | 735 15 | Výkon tělesa do 2000 W | ks | 2 | 3564 | 7128 | Větev 106
306 |  | Deskové těleso ocelové s integrovaným ventilem se středovým připojením - výška 900 mm |  |  |  |  | Viz. popis standardů
307 | 735 15 | Výkon tělesa do 1000 W | ks | 2 | 2948 | 5896 | Větev 106
308 |  | Koupelnové otopné těleso - žebřík |  |  |  |  | Viz. popis standardů
309 | 735 15 | Výkon tělesa do 800 W | ks | 1 | 1936 | 1936 | Větev 102 - zázemí bufetu
310 |  | Konvektory |  |  |  |  | Viz. popis standardů
311 | 735 15 | Výkon tělesa do 500 W | ks | 1 | 3665 | 3665 | Větev stávající - I.etapy
312 | 735 15 | Výkon tělesa do 500 W | ks | 1 | 3665 | 3665 | Větev 106
313 | 735 15 | Výkon tělesa do 1000 W | ks | 2 | 4823 | 9646 | Větev 106
314 | 735 15 |  | ks | 4 | 4823 | 19292 | Větev 107
315 | 735 15 | Výkon tělesa do 1250 W | ks | 1 | 5288 | 5288 | Větev 106
316 | 735 15 |  | ks | 2 | 5288 | 10576 | Větev 107
317 | 735 15 | Výkon tělesa do 1500 W | ks | 6 | 7540 | 45240 | Větev 106
318 | 735 15 |  | ks | 4 | 7540 | 30160 | Větev 107
319 | 735 15 | Výkon tělesa do 2000 W | ks | 9 | 6256 | 56304 | Větev 106
320 | 735 15 |  | ks | 14 | 6256 | 87584 | Větev 107
321 |  | Přímotopné elektrické těleso |  |  |  |  | Viz. popis standardů
322 | 735 | Příkon do 1000 W | ks | 4 | 1936 | 7744 | 1.pp
323 | 735 | Příkon do 1500 W | ks | 2 | 2200 | 4400 | 5.np
324
325 | 800-713 | IZOLACE TEPELNÁ
326 |  | Izolace z lisovaných segmentů z minerální vlny se zámkem. Lambda=max 0,035 W/mK. Povrchová úprava hliníkovou fólií s hladkým povrchem s přelepením spojů. |  |  |  |  | Viz. popis standardů
327 | 713 46 | Potrubí DN 15 - tl.30 mm | m | 80 | 80 | 6400 | Větev 102 - zázemí bufetu
328 | 713 46 |  | m | 170 | 80 | 13600 | Větev 106
329 | 713 46 |  | m | 100 | 80 | 8000 | Větev 107
330 | 713 46 | Potrubí DN 20 - tl.30 mm | m | 50 | 81 | 4050 | Větev 105
331 | 713 46 |  | m | 490 | 81 | 39690 | Větev 106
332 | 713 46 |  | m | 180 | 81 | 14580 | Větev 107
333 | 713 46 | Potrubí DN 25 - tl.40 mm | m | 60 | 92 | 5520 | Větev 105
334 | 713 46 |  | m | 190 | 92 | 17480 | Větev 106
335 | 713 46 |  | m | 80 | 92 | 7360 | Větev 107
336 | 713 46 | Potrubí DN 32 - tl.50 mm | m | 100 | 103 | 10300 | Větev 105
337 | 713 46 |  | m | 160 | 103 | 16480 | Větev 106
338 | 713 46 |  | m | 170 | 103 | 17510 | Větev 107
339 | 713 46 | Potrubí DN 40 - tl.40 mm | m | 130 | 99 | 12870 | Větev 106
340 | 713 46 |  | m | 80 | 99 | 7920 | Větev 107
341 | 713 46 | Potrubí DN 50 - tl.40 mm | m | 80 | 105 | 8400 | Větev 105
342 | 713 46 |  | m | 40 | 105 | 4200 | Větev 106
343 | 713 46 |  | m | 30 | 105 | 3150 | Větev 107
344 | 713 46 | Potrubí DN 65 - tl.50 mm | m | 170 | 124 | 21080 | Větev 105
345 | 713 46 |  | m | 130 | 124 | 16120 | Větev 106
346 | 713 46 |  | m | 210 | 124 | 26040 | Větev 107
347 | 713 46 | Izolace z lisovaných segmentů z minerální vlny se zámkem. Lambda=max 0,035 W/mK. Povrchová úprava hliníkovou fólií s hladkým povrchem s přelepením spojů. |  |  |  |  | Viz. popis standardů
348 | 713 46 | Potrubí DN 15 - cca tl.10 mm | m | 1430 | 52 | 74360 | Větev 106
349 | 713 46 |  | m | 840 | 52 | 43680 | Větev 107
350 | 713 46 | Potrubí DN 20 - cca tl.10 mm | m | 270 | 61 | 16470 | Větev 106
351 | 713 46 |  | m | 260 | 61 | 15860 | Větev 107
352 | 713 46 |  | m | 160 | 61 | 9760 | Větev W
353 | 713 46 | Izolace s oplechováním |  |  |  |  | Viz. popis standardů
354 | 713 46 | Potrubí DN 65 - tl.50 mm | m | 30 | 308 | 9240 | Větev 105
355 | 713 46 |  | m | 40 | 308 | 12320 | Větev 106
356 | 713 46 |  | m | 40 | 308 | 12320 | Větev 107
357 | 713 46 | Potrubí DN 100 - tl.60 mm | m | 30 | 418 | 12540 | Větev 100
358 | 713 46 | Izolace přírubových armatur ve strojovně. Snímatelná izolace armatur z minerální plsti v plechových pouzdrech. | ks | 8 | 880 | 7040 | Větev 100
359 | 713 46 |  | ks | 8 | 880 | 7040 | Větev 105
360 | 713 46 |  | ks | 9 | 880 | 7920 | Větev 106
361 | 713 46 |  | ks | 9 | 880 | 7920 | Větev 107
362 | 713 46 | Izolace chlazení |  |  |  |  | Viz. popis standardů
363 | 713 46 | Potrubí DN 25 - tl.40 mm | m | 220 | 202 | 44440 | Větev 212
364 | 713 46 | Potrubí DN 32 - tl.50 mm | m | 230 | 237 | 54510 | Větev 212
365 | 713 46 | Potrubí DN 40 - tl. 30 mm | m | 160 | 246 | 39360 | Větev 212
366 | 713 46 | Potrubí DN 50 - tl.40 mm | m | 210 | 325 | 68250 | Větev 212
367 | 713 46 | Potrubí DN 65 - tl.50 mm | m | 100 | 387 | 38700 | Větev 211
368 | 713 46 |  | m | 320 | 387 | 123840 | Větev 212
369 | 713 46 | Potrubí DN 80 - tl. 40 mm | m | 70 | 422 | 29540 | Větev 211
370 | 713 46 |  | m | 40 | 422 | 16880 | Větev 212
371 | 713 46 | Potrubí DN 100 - tl. 60 mm | m | 30 | 580 | 17400 | Větev 212
372 | 713 46 | Potrubí DN 125 - tl.60 mm | m | 190 | 686 | 130340 | Větev 211
373 | 713 46 |  | m | 90 | 686 | 61740 | Větev 212
374 | 713 46 | Potrubí DN 150 - tl. 80 mm | m | 80 | 827 | 66160 | Větev 212
375 | 713 46 | Potrubí DN 200 - tl.80 mm | m | 110 | 968 | 106480 | Větev 210
376 | 713 46 | Objímky | - | 1.5% | 264000 | 3960 | Větev 210
377 | 713 46 |  | - | 1.5% | 237600 | 3564 | Větev 211
378 | 713 46 |  | - | 1.5% | 880000 | 13200 | Větev 212
379 | 713 46 | Izolace armatur | - | 1.5% | 264000 | 3960 | Větev 210
380 | 713 46 |  | - | 1.5% | 237600 | 3564 | Větev 211
381 | 713 46 |  | - | 1.5% | 880000 | 13200 | Větev 212
382 | 713 46 | Rozdělovače, sběrač tl.80 mm | ks | 2 | 1320 | 2640 | Pozice č. 206 a 207, 5.np
383 | 713 46 | Anuloid tl. 80mm | ks | 1 | 1320 | 1320 | Pozice č. 205, 5.np
384
385 | 800-783 | NÁTĚRY
386 |  | Nátěr základní dvojnásobný |  |  |  |  | Viz. popis standardů
387 | 783 42 | Potrubí DN 15 Základní dvojnásobný | m | 80 | 22 | 1760 | Větev 102 - zázemí bufetu
388 | 783 42 |  | m | 1600 | 22 | 35200 | Větev 106
389 | 783 42 |  | m | 940 | 22 | 20680 | Větev 107
390 | 783 42 | Potrubí DN 20 Základní dvojnásobný | m | 50 | 24 | 1200 | Větev 105
391 | 784 42 |  | m | 760 | 24 | 18240 | Větev 106
392 | 783 42 |  | m | 440 | 24 | 10560 | Větev 107
393 | 783 42 |  | m | 160 | 24 | 3840 | Větev W
394 | 783 42 | Potrubí DN 25 Základní dvojnásobný | m | 60 | 26 | 1560 | Větev 105
395 | 783 42 |  | m | 190 | 26 | 4940 | Větev 106
396 | 783 42 |  | m | 80 | 26 | 2080 | Větev 107
397 | 783 42 |  | m | 220 | 26 | 5720 | Větev 212
398 | 783 42 | Potrubí DN 32 Základní dvojnásobný | m | 100 | 29 | 2900 | Větev 105
399 | 783 42 |  | m | 160 | 29 | 4640 | Větev 106
400 | 783 42 |  | m | 170 | 29 | 4930 | Větev 107
401 | 783 42 |  | m | 230 | 29 | 6670 | Větev 212
402 | 783 42 | Potrubí DN 40 Základní dvojnásobný | m | 130 | 30 | 3900 | Větev 106
403 | 783 42 |  | m | 80 | 30 | 2400 | Větev 107
404 | 783 42 |  | m | 160 | 30 | 4800 | Větev 212
405 | 783 42 | Potrubí DN 50 Základní dvojnásobný | m | 80 | 30 | 2400 | Větev 105
406 | 783 42 |  | m | 40 | 30 | 1200 | Větev 106
407 | 783 42 |  | m | 30 | 30 | 900 | Větev 107
408 | 783 42 |  | m | 210 | 30 | 6300 | Větev 212
409 | 783 42 | Potrubí DN 65 Základní dvojnásobný | m | 200 | 35 | 7000 | Větev 105
410 | 783 42 |  | m | 170 | 35 | 5950 | Větev 106
411 | 783 42 |  | m | 250 | 35 | 8750 | Větev 107
412 | 783 42 |  | m | 100 | 35 | 3500 | Větev 211
413 | 783 42 |  | m | 320 | 35 | 11200 | Větev 212
414 | 783 42 |  | m | 70 | 35 | 2450 | Větev 211
415 | 783 42 |  | m | 40 | 35 | 1400 | Větev 212
416 | 783 42 | Potrubí DN 100 Základní dvojnásobný | m | 30 | 39 | 1170 | Větev 100
417 | 783 42 |  | m | 30 | 39 | 1170 | Větev 212
418 | 783 42 | Potrubí DN 125 Základní dvojnásobný | m | 190 | 44 | 8360 | Větev 211
419 | 783 42 |  | m | 90 | 44 | 3960 | Větev 212
420 | 783 42 |  | m | 80 | 44 | 3520 | Větev 212
421 | 783 42 | Potrubí DN 200 Základní dvojnásobný | m | 110 | 52 | 5720 | Větev 210
422 | 783 42 | Nátěr základní dvojnásobný s emailováním |  |  |  |  | Viz. popis standardů
423 | 783 42 | Potrubí DN 15 Základní dvojnásobný s emailováním | m | 20 | 33 | 660 | Větev 100
424 | 783 42 |  | m | 10 | 33 | 330 | Větev 102 - zázemí bufetu
425 | 783 42 |  | m | 120 | 33 | 3960 | Větev 105
426 | 783 42 |  | m | 190 | 33 | 6270 | Větev 106
427 | 783 42 |  | m | 170 | 33 | 5610 | Větev 107
428 | 783 42 |  | m | 50 | 33 | 1650 | Větev 210
429 | 783 42 |  | m | 120 | 33 | 3960 | Větev 211
430 | 783 42 |  | m | 230 | 33 | 7590 | Větev 212
431
432 | PRE | OSTATNÍ
433
434 | 787 | Proplach potrubí | ks | 1 | 8800 | 8800 | Viz. popis standardů
435 | PRE | Zaregulování soustav |  |  |  |  | Viz. popis standardů
436 | PRE | Zaregulování regulačních ventilů | ks | 2 | 44 | 88 | Větev 100
437 | PRE |  | ks | 14 | 44 | 616 | Větev 105
438 | PRE |  | ks | 25 | 44 | 1100 | Větev 106
439 | PRE |  | ks | 17 | 44 | 748 | Větev 107
440 | PRE |  | ks | 1 | 44 | 44 | Větev 210
441 | PRE |  | ks | 7 | 44 | 308 | Větev 211
442 | PRE |  | ks | 77 | 44 | 3388 | Větev 212
443 | PRE | Zaregulování ventilů u těles | ks | 4 | 17 | 68 | Větev stávající - I.etapy
444 | PRE |  | ks | 3 | 17 | 51 | Větev 102 - zázemí bufetu
445 | PRE |  | ks | 145 | 17 | 2465 | Větev 106
446 | PRE |  | ks | 92 | 17 | 1564 | Větev 107
447 | PRE | Protipožární prostupy rozvodů |  |  |  |  | Viz. popis standardů
448 | PRE | Protipožární prostupy rozvodů | ks | 4 | 308 | 1232 | Větev 102 - zázemí bufetu
449 | PRE |  | ks | 24 | 308 | 7392 | Větev 105
450 | PRE |  | ks | 120 | 308 | 36960 | Větev 106
451 | PRE |  | ks | 98 | 308 | 30184 | Větev 107
452 | PRE |  | ks | 26 | 308 | 8008 | Větev 211
453 | PRE |  | ks | 80 | 308 | 24640 | Větev 212
454 | PRE |  | ks | 16 | 308 | 4928 | Větev W
455 | PRE | Požární prostupy přípojek těles skrz strop | ks | 6 | 528 | 3168 | Větev 106
456 | PRE | Připojení zařízení. | ks | 76 | 176 | 13376 | Viz. popis standardů
457 | PRE | Úprava stávajícího komínu | ks | 1 | 4400 | 4400 | 1.pp I.etapa - kotelna 0.12 Viz. popis standardů
458 | PRE | Pomocné ocelové úložné konstrukce. | kg | 400 | 74 | 29600 | Viz. popis standardů
459 | PRE | Zkoušky | hod | 230 | 176 | 40480 | Viz. popis standardů
460 | PRE | Provozní dokumentace | ks | 1 | 13200 | 13200 | Viz. popis standardů
461 | PRE | Zaškolení obsluhy | hod | 18 | 176 | 3168 | Viz. popis standardů
462 | PRE | Vrtání děr do betonu | ks | 15 | 220 | 3300 | Viz. popis standardů
463 | PRE | Náplně soustavy vodou před předáním do provozu | kpl | 1 | 22000 | 22000 | Viz. popis standardů
464 | PRE | První vybavení strojoven | kpl | 1 | 26400 | 26400 | Viz. popis standardů
465 | PRE | Úpravy v kotelně v souvislosti s napojením nových koltlů a větví | kpl | 1 | 44000 | 44000 | Viz. popis standardů
466 | PRE | Demontáž | kpl | 1 | 17600 | 17600 | Viz. popis standardů
467 | PRE | Příplatek za ztížené pracovní podmínky při pracích v chodbě v 1.PP | kpl | 1 | 8800 | 8800 | Viz. popis standardů
468
469
|  | CELKEM |  |  |  | 10585242
POZOR: Pokyny k vyplnění Soupisu prací stanoví zadávací dokumentace!
[5 empty] | POČET POLOŽEK S CHYBNOU CENOU: | 0

## VZT
Stavba |  | Centrum ekonomicko-manažerských studií ČZU v Praze – II. etapa dostavby
Stavební objekt, Inženýrský objekt, Provozní soubor |  | VZDUCHOTECHNIKA |  |  |  | číslo SO, PS |  | SO01
SOUPIS STAVEBNÍCH PRACÍ, DODÁVEK A SLUŽEB VČETNĚ VÝKAZU VÝMĚR
číslo položky | číselné zatřídění položky | popis položky | měrná jednotka | množství v měrné jednotce | ceny v Kč (bez DPH) |  | přesná identifikace polohy (místnost, podlaží, způsob výpočtu) | poznámky
| Cenová soustava |  |  |  | jednotková cena | cena položky |  |  | KONTROLNÍ SLOUPEC
Zařízení 101.1 –Přednáškový sál 1.55
101.01 AHU |  | Vzduchotechnická jednotka přívodní část - uzavírací klapka pro ovládání servomotorem, fitr EU 5, rotační rekuperátor, směšovací komora, radiální ventilátor; vodní ohřívač, vodní chladič,odvodní část – , filtr EU 5, radiální ventilátor, uzavírací klapka pro ovládání servopohonem – uspořádání komor nad sebou | ks | 1 | 395894 | 395894 | č.m. 0.34, 1.PP
PŽ |  | Protidešťová žaluzie 1250x1250 | ks | 1 | 2825 | 2825 | č.m. 0.38, 1.NP
PV |  | Přívodní vyústka 1025 x 125 | ks | 6 | 983 | 5898 | č.m.1.55, 1.NP
PV |  | Přívodní vyústka 1025 x 325 | ks | 4 | 1530 | 6120 | č.m.1.55, 1.NP
|  | Vířivý anemostat do schodišťového stupně SDRF - 6 - TROX vhodný pro svislou instalaci do schodů ve čtyřhranném provedení s kruhovými výfukovými prvky a zadním nástavcem | ks | 20 | 1371 | 27420 | č.m.1.55, 1.NP
TH |  | Buňkový tlumič hluku 250x500x1500 | ks | 6 | 630 | 3780 | č.m. 0.34, 1.PP
TH |  | Buňkový tlumič hluku 500x250x2000 | ks | 4 | 808 | 3232 | č.m. 0.34, 1.PP
TH |  | Buňkový tlumič hluku 500x250x1500 | ks | 4 | 630 | 2520 | č.m. 0.34, 1.PP
TH |  | Buňkový tlumič hluku 500x500x2000 | ks | 4 | 1219 | 4876 | č.m. 0.34, 1.PP
|  | Potrubí spiro ø 280 mm včetně tvarovek | bm | 10 | 196 | 1960
|  | Potrubí spiro ø 200 mm včetně tvarovek | bm | 14 | 152 | 2128
|  | Potrubí spiro ø 125 mm včetně tvarovek | bm | 78.5 | 107 | 8399.5
|  | Potrubí spiro ø 100 mm včetně tvarovek | bm | 2.1 | 102 | 214.2
Čtyřhranné potrubí s tvarovkami (sk. I z pozinkovaného ocelového plechu)
|  | – 200x280 | m2 | 3 | 253 | 759
|  | – 280x315 | m2 | 4 | 253 | 1012
|  | – 500x200 | m2 | 3 | 253 | 759
|  | – 500x1000 | m2 | 42 | 253 | 10626
|  | – 630x500 | m2 | 8 | 253 | 2024
|  | – 630x1000 | m2 | 33 | 253 | 8349
|  | – 750x1000 | m2 | 15 | 253 | 3795
|  | – 800x800 | m2 | 11 | 253 | 2783
|  | – 500x500 | m2 | 11 | 253 | 2783
|  | – 200x900 | m2 | 18 | 253 | 4554
|  | – 1000x1000 | m2 | 6 | 253 | 1518
|  | – 1350x225 | m2 | 4 | 253 | 1012
|  | – 1250x1250 | m2 | 2 | 253 | 506
|  | – 1250x250 | m2 | 11 | 253 | 2783
|  | Tepelná izolace čtyřhranného VZT potrubí tl. 40 mm | m2 | 210 | 134 | 28140
|  | Celkem dodávka zařízení 101.1 |  |  |  | 536669.7
|  | Montáž zařízení 101.1 | kpl | 1 | 172427 | 172427
Zařízení 101.2 –Přednáškový sál 1.56
101.02 AHU |  | Vzduchotechnická jednotka přívodní část - uzavírací klapka pro ovládání servomotorem, fitr EU 5, rotační rekuperátor, směšovací komora, radiální ventilátor; vodní ohřívač, vodní chladič,odvodní část – , filtr EU 5, radiální ventilátor, uzavírací klapka pro ovládání servopohonem – uspořádání komor nad sebou | ks | 1 | 395894 | 395894 | č.m. 0.34, 1.PP
PŽ |  | Protidešťová žaluzie 1250x1250 | ks | 1 | 2825 | 2825 | č.m. 0.38, 1.NP
PV |  | Přívodní vyústka 1025 x 125, včetně regulace R02 | ks | 6 | 983 | 5898 | č.m.1.56, 1.NP
PV |  | Přívodní vyústka 1025 x 325, včetně regulace R02 | ks | 4 | 1530 | 6120 | č.m.1.56, 1.NP
|  | Vířivý anemostat do schodišťového stupně SDRF - 6 - TROXvhodný pro svislou instalaci do schodů ve čtyřhranném provedení s kruhovými výfukovými prvky a zadním nástavcem | ks | 20 | 1371 | 27420 | č.m.1.56, 1.NP
TH |  | Buňkový tlumič hluku 250x500x1500 | ks | 6 | 630 | 3780 | č.m. 0.34, 1.PP
TH |  | Buňkový tlumič hluku 500x250x2000 | ks | 4 | 808 | 3232 | č.m. 0.34, 1.PP
TH |  | Buňkový tlumič hluku 500x250x1500 | ks | 4 | 630 | 2520 | č.m. 0.34, 1.PP
TH |  | Buňkový tlumič hluku 500x500x2000 | ks | 4 | 1219 | 4876 | č.m. 0.34, 1.PP
TH |  | NEOBSAZENO
|  | Potrubí spiro ø 280 mm včetně tvarovek | bm | 9.8 | 196 | 1920.8
|  | Potrubí spiro ø 200 mm včetně tvarovek | bm | 13.4 | 152 | 2036.8
|  | Potrubí spiro ø 125 mm včetně tvarovek | bm | 78.5 | 107 | 8399.5
|  | Potrubí spiro ø 100 mm včetně tvarovek | bm | 2.1 | 102 | 214.2
Čtyřhranné potrubí s tvarovkami (sk. I z pozinkovaného ocelového plechu)
|  | – 200x280 | m2 | 3 | 253 | 759
|  | – 280x315 | m2 | 2 | 253 | 506
|  | – 500x200 | m2 | 3 | 253 | 759
|  | – 500x1000 | m2 | 26 | 253 | 6578
|  | – 630x500 | m2 | 8 | 253 | 2024
|  | – 630x1000 | m2 | 25 | 253 | 6325
|  | – 750x1000 | m2 | 12 | 253 | 3036
|  | – 500x500 | m2 | 11 | 253 | 2783
|  | – 200x900 | m2 | 4 | 253 | 1012
|  | – 1250x250 | m2 | 11 | 253 | 2783
|  | – 500x315 | m2 | 5 | 253 | 1265
|  | – 630x800 | m2 | 11 | 253 | 2783
|  | – 1350x225 | m2 | 4 | 253 | 1012
|  | – 1000x1000 | m2 | 3 | 253 | 759
NEOBSAZENO
NEOBSAZENO
NEOBSAZENO
NEOBSAZENO
NEOBSAZENO
|  | Tepelná izolace čtyřhranného VZT potrubí tl. 40 mm | m2 | 150 | 134 | 20100
|  | Celkem dodávka zařízení 101.2 |  |  |  | 517620.3
|  | Montáž zařízení 101.2 | kpl | 1 | 161040 | 161040
Zařízení 102 – Respirium
102.01 AHU |  | Vzduchotechnická jednotka, přívodní část - uzavírací klapka pro ovládání servomotorem, fitr EU 5, rotační rekuperátor, směšovací komora, radiální ventilátor; vodní ohřívač, vodní chladič,odvodní část – , filtr EU 5, radiální ventilátor, uzavírací klapka pro ovládání servopohonem – uspořádání komor nad sebou | ks | 1 | 595056 | 595056 | č.m. 0.33, 1.PP
PPK 102.01.01 |  | Protipožární klapka 1120x400 se servopohonem, napájení 230 V | ks | 1 | 7379 | 7379 | č.m. 0.34, 1.PP
PPK 102.01.02 |  | Protipožární klapka 630x800 se servopohonem, napájení 230 V | ks | 1 | 7345 | 7345 | č.m. 0.34, 1.PP
PPK 102.01.03 |  | Protipožární klapka 630x500 se servopohonem, napájení 230 V | ks | 1 | 5710 | 5710 | č.m. 0.33, 1.PP
PPK 102.01.04 |  | Protipožární klapka 630x500 se servopohonem, napájení 230 V | ks | 1 | 5710 | 5710 | č.m. 0.33, 1.PP
PPK 102.01.05 |  | Protipožární klapka 630x500 se servopohonem, napájení 230 V | ks | 1 | 5710 | 5710 | č.m. 0.36, 1.PP
PPK 102.01.06 |  | Protipožární klapka 900x355 se servopohonem, napájení 230 V | ks | 1 | 6002 | 6002 | č.m. 0.36, 1.PP
PPK 102.01.07 |  | Protipožární klapka 900x355 se servopohonem, napájení 230 V | ks | 1 | 6002 | 6002 | č.m. 0.33, 1.PP
PPK 102.01.08 |  | Protipožární klapka 900x355 se servopohonem, napájení 230 V | ks | 1 | 6002 | 6002 | č.m. 0.33, 1.PP
PPK 102.01.09 |  | Protipožární klapka 900x355 se servopohonem, napájení 230 V | ks | 1 | 6002 | 6002 | č.m. 0.36, 1.PP
PPK 102.01.10 |  | Protipožární klapka 600x280 se servopohonem, napájení 230 V | ks | 1 | 5368 | 5368 | č.m. 1.07, 1.NP
PPK 102.01.11 |  | Protipožární klapka 600x280 se servopohonem, napájení 230 V | ks | 1 | 5368 | 5368 | č.m. 1.07, 1.NP
PPK 102.01.12 |  | Protipožární klapka 900x280 se servopohonem, napájení 230 V | ks | 1 | 5851 | 5851 | č.m. 2.01, 2.NP
PPK 102.01.13 |  | Protipožární klapka 900x280 se servopohonem, napájení 230 V | ks | 1 | 5851 | 5851 | č.m. 2.01, 2.NP
PPK 102.01.14 |  | Protipožární klapka 900x450 se servopohonem, napájení 230 V | ks | 1 | 7126 | 7126 | č.m. 0.33, 1.PP
PPK 102.01.15 |  | Protipožární klapka 900x450 se servopohonem, napájení 230 V | ks | 1 | 7126 | 7126 | č.m. 0.33, 1.PP
TH |  | Buňkový tlumič hluku 500x500x2000 | ks | 1 | 1219 | 1219 | č.m. 0.33, 1.PP
TH |  | Buňkový tlumič hluku 250x500x2000 | ks | 4 | 808 | 3232 | č.m.0.32, 1.PP
TH |  | Buňkový tlumič hluku 250x500x2000 | ks | 4 | 808 | 3232 | č.m.0.27, 1.PP
PV |  | Přívodní vyústka 625x125 s regulací R2 | ks | 26 | 742 | 19292 | 2.NP
PV |  | Přívodní vyústka 625x125 s regulací R2 | ks | 32 | 742 | 23744 | 1.NP
PV |  | Přívodní vyústka 825x125 s regulací R2 | ks | 2 | 840 | 1680 | 1.NP
PV |  | Přívodní vyústka 1225x75 s regulací R2 | ks | 6 | 971 | 5826 | 2.NP
|  | Potrubí spiro ø 630 mm včetně tvarovek | bm | 23 | 549 | 12627
|  | Potrubí spiro ø 500 mm včetně tvarovek | bm | 120 | 342 | 41040
|  | Potrubí spiro ø 315 mm včetně tvarovek | bm | 11 | 224 | 2464
|  | Potrubí spiro ø 160 mm včetně tvarovek | bm | 2 | 130 | 260
Čtyřhranné potrubí s tvarovkami (sk. I z pozinkovaného ocelového plechu)
|  | – 1560x710 | m2 | 37 | 253 | 9361
|  | – 500x355 | m2 | 26 | 253 | 6578
|  | – 800x630 | m2 | 21 | 253 | 5313
|  | – 1750x630 | m2 | 93 | 253 | 23529
|  | – 1120x400 | m2 | 78 | 253 | 19734
|  | – 800x560 | m2 | 13 | 253 | 3289
|  | – 1400x800 | m2 | 7 | 253 | 1771
|  | – 2000x800 | m2 | 12 | 253 | 3036
|  | – 2000x630 | m2 | 6 | 253 | 1518
|  | – 2200x800 | m2 | 2 | 253 | 506
|  | – 2000x1000 | m2 | 3 | 253 | 759
|  | – 900x355 | m2 | 101 | 253 | 25553
|  | – 1000x500 | m2 | 17 | 253 | 4301
|  | – 1000x315 | m2 | 132 | 253 | 33396
|  | – 630x500 | m2 | 44 | 253 | 11132
|  | - 2000x1000 | m2 | 4 | 253 | 1012
|  | - 2000x600 | m2 | 40 | 253 | 10120
|  | - 1900x500 | m2 | 24 | 253 | 6072
|  | - 1400x630 | m2 | 5 | 253 | 1265
|  | - 1400x500 | m2 | 17 | 253 | 4301
|  | Tepelné izolace tl. 40mm - minerální plsť s hliníkovou fólií na povrchu, připevňovaná na samolepící trny k potrubí a opatřená oplechováním | m2 | 400 | 358 | 143200
Požární ucpávka (utěsnění prostupů potrubí hranicí požárního úseku hmotou třídy EI - UC) pro potrubí do obvodu
|  | do 1m | ks | 1 | 506 | 506
|  | do 2m | ks | 2 | 1012 | 2024
|  | do 3m | ks | 10 | 1518 | 15180
|  | do 4m | ks | 1 | 2024 | 2024
|  | Protipožární izolace odolnost 45 minut | m2 | 100 | 152 | 15200
|  | Celkem dodávka zařízení 102 |  |  |  | 1152904
|  | Montáž zařízení 102 | kpl | 1 | 479596 | 479596
Zařízení 103 – Neobsazeno
Zařízení 104 – Šatny 1.PP
104.01.a SF |  | Radiální ventilátor do čtyřhranného potrubí , množství vzduchu 900 m3/h, tlak 350 Pa | ks | 1 | 12381 | 12381 | č.m. 0.33, 1.PP
včetně:
|  | - pružné spojky do čtyřhranného potrubí o rozměrech 600x300 | ks | 2 | 503 | 1006 | č.m. 0.33, 1.PP
F |  | - filtrční kazeta pro čtyřhranné potrubí určená pro kapsový filtr | ks | 1 | 1632 | 1632 | č.m. 0.33, 1.PP
EH |  | Vodní ohřívač do čtyřhranného potrubí 400x200, maximální provozní teplota teplota 150˚C, tepelný výkon 17,3 kW | ks | 1 | 10871 | 10871 | č.m. 0.33, 1.PP
PPK 104.01a 01 |  | Protipožární klapka 280x200 se servopohonem, napájení 230 V | ks | 1 | 4840 | 4840 | č.m. 0.33, 1.PP
PPK 104.01a 02 |  | Protipožární klapka 280x200 se servopohonem, napájení 230 V | ks | 1 | 4840 | 4840 | č.m. 0.32, 1.PP
PPK 104.01a 03 |  | Protipožární klapka 225x200 se servopohonem, napájení 230 V | ks | 1 | 4792 | 4792 | č.m. 0.32, 1.PP
PPK 104.01a 04 |  | Protipožární klapka 225x200 se servopohonem, napájení 230 V | ks | 1 | 4792 | 4792 | č.m. 0.39, 1.PP
PSUM 104.01a 05-10 |  | Požární stěnový uzávěr 200x315 s dvoupolohovým servopohonem, s pružinovým zpětným chodem, jejichž součástí je termoelektrické aktivační zařízení | ks | 6 | 6449 | 38694 | 1.PP
TH |  | Buňkový tlumič hluku 200x500x1500 | ks | 2 | 602 | 1204 | č.m. 0.33, 1.PP
MK |  | Motoricky ovládaná uzavírací klapka 500x200 s přípravou pro servopohon | ks | 1 | 778 | 778 | č.m. 0.33, 1.PP
PV |  | Přívodní vyústka 200x100 s regulací R2 | ks | 9 | 318 | 2862 | 1.PP
PV |  | Přívodní vyústka 280x100 s regulací R2 | ks | 2 | 392 | 784 | 1.PP
DM |  | Dveřní mřížka
NEOBSAZENO
NEOBSAZENO
|  | Čtyřhranné potrubí s tvarovkami (sk. I z pozinkovaného ocelového plechu) |  |  |  |  | 1.PP
|  | - 800x630 | m2 | 1.5 | 253 | 379.5
|  | - 600x300 | m2 | 2 | 253 | 506
|  | - 500x200 | m2 | 11 | 253 | 2783
|  | -280x200 | m2 | 7 | 253 | 1771
|  | - 225x200 | m2 | 19 | 253 | 4807
|  | - 200x200 | m2 | 15 | 253 | 3795
|  | - 140x140 | m2 | 6 | 253 | 1518
|  | - 140x100 | m2 | 5 | 253 | 1265
|  | Tepelné izolace tl. 40mm - minerální plsť s hliníkovou fólií na povrchu, připevňovaná na samolepící trny k potrubí a opatřená oplechováním | m2 | 70 | 358 | 25060 | 1.PP
104.01.b EF |  | Radiální ventilátor do čtyřhranného potrubí, množství vzduchu 900 m3/h, tlak 350 Pa | kpl | 1 | 12381 | 12381 | č.m. 0.33, 1.PP
včetně:
|  | - pružné spojky do čtyřhranného potrubí 600x300 | ks | 2 | 503 | 1006 | č.m. 0.33, 1.PP
TH |  | Buňkový tlumič hluku 200x500x1500 | ks | 2 | 602 | 1204 | č.m. 0.33, 1.PP
PPK 104.01b 01 |  | Protipožární klapka 500x200 se servopohonem, napájení 230 V | ks | 1 | 5078 | 5078 | č.m. 0.33, 1.PP
MK |  | Motoricky ovládaná uzavírací klapka 280x200 | ks | 1 | 2197 | 2197 | č.m. 0.33, 1.PP
OV |  | Odvodní vyústka s regulací R 1.0 - 825x225 | ks | 1 | 781 | 781 | č.m. 0.39, 1.PP
|  | Čtyřhranné potrubí s tvarovkami (sk. I z pozinkovaného ocelového plechu) |  |  |  |  | 1.PP
|  | - 800x630 | m2 | 2 | 253 | 506
|  | - 600x300 | m2 | 2 | 253 | 506
|  | - 500x200 | m2 | 5 | 253 | 1265
|  | - 280x200 | m2 | 8 | 253 | 2024
|  | - 225x200 | m2 | 19 | 253 | 4807
|  | - 140x140 | m2 | 6 | 253 | 1518
|  | - 140x100 | m2 | 6 | 253 | 1518
Požární ucpávka (utěsnění prostupů potrubí hranicí požárního úseku hmotou třídy EI - UC) pro potrubí do obvodu
|  | do 1m | ks | 4 | 506 | 2024
|  | do 2m | ks | 6 | 1012 | 6072
|  | do 3m | ks | 1 | 1518 | 1518
|  | Požární izolace pro požární odolnost 45 minut do vnitřního prostředí | m2 | 2 | 152 | 304 | č.m. 0.33, 1.PP
|  | Celkem dodávka zařízení 104 |  |  |  | 176069.5
|  | Montáž zařízení 104 | kpl | 1 | 41606 | 41606
Zařízení 105 – Chlazení seminárních místností a kanceláří
105.01.57-105.01.64 FCU |  | Kazetový FAN-COIL viz tabulka FCU | kpl | 8 | 17713 | 141704 | 4.NP | kryt jednotky z trvanlivé umělé hmoty odolné proti požáru
105.01.53.-105.01.56 FCU |  | Kazetový FAN-COIL viz tabulka FCU | kpl | 4 | 17713 | 70852 | 3.NP | kryt jednotky z trvanlivé umělé hmoty odolné proti požáru
105.01.27-105.01.46 FCU |  | Kazetový FAN-COIL viz tabulka FCU | kpl | 20 | 17713 | 354260 | 2.NP | kryt jednotky z trvanlivé umělé hmoty odolné proti požáru
105.01.47-105.01.57 FCU |  | Kazetový FAN-COIL viz tabulka FCU | kpl | 6 | 12414 | 74484 | 2.NP | kryt jednotky z trvanlivé umělé hmoty odolné proti požáru
105.01.01-105.01.20 FCU |  | Kazetový FAN-COIL viz tabulka FCU | kpl | 20 | 17713 | 354260 | 1.NP | kryt jednotky z trvanlivé umělé hmoty odolné proti požáru
105.01.21-105.01.26 FCU |  | Kazetový FAN-COIL viz tabulka FCU | kpl | 6 | 12414 | 74484 | 1.NP | kryt jednotky z trvanlivé umělé hmoty odolné proti požáru
|  | Celkem dodávka zařízení 105 |  |  |  | 1070044
|  | Montáž zařízení 105 | kpl | 1 | 67584 | 67584
Zařízení 106 – Hygienické zázemí
106.01 |  | Radiální ventilátor do čtyřhranného potrubí 600x250, množství odváděného vzduchu 3470 m3/h, tlak 250 Pa | kpl | 1 | 15260 | 15260 | č.m. 5.22, 5.NP
včetně:
|  | - pružné spojky o rozměrech 600x300 | ks | 2 | 510 | 1020 | č.m. 5.22, 5.NP
TH |  | Buňkový tlumič hluku 200x500x1500 | ks | 6 | 602 | 3612 | č.m. 5.22, 5.NP
MK |  | Motoricky ovládaná uzavírací klapka 600x500 | ks | 1 | 3503 | 3503 | č.m. 5.22, 5.NP
PŽ |  | Protidešťová žaluzie 1000x800 | ks | 1 | 1353 | 1353
TV |  | Plastový talířový ventil odvodní ø 100 mm | ks | 9 | 63 | 567 | 4.NP
TV |  | Plastový talířový ventil odvodní ø 100 mm | ks | 9 | 63 | 567 | 3.NP
TV |  | Plastový talířový ventil odvodní ø 100 mm | ks | 17 | 63 | 1071 | 2.NP
TV |  | Plastový talířový ventil odvodní ø 100 mm | ks | 17 | 63 | 1071 | 1.NP
TV |  | Plastový talířový ventil odvodní ø 100 mm | ks | 7 | 63 | 441 | 1.PP
PPK 106.01.01 |  | Protipožární klapka ø 200mm se servopohonem, napájení 230 V | ks | 1 | 4476 | 4476 | č.m. 4.62, 4.NP
PPK 106.01.02 |  | Protipožární klapka ø 200mm se servopohonem, napájení 230 V | ks | 1 | 4476 | 4476 | č.m. 3.62, 3.NP
PPK 106.01.03 |  | Protipožární klapka ø 280mm se servopohonem, napájení 230 V | ks | 1 | 4619 | 4619 | č.m. 2.58, 2.NP
PPK 106.01.04 |  | Protipožární klapka ø 280mm se servopohonem, napájení 230 V | ks | 1 | 4619 | 4619 | č.m. 1.73, 1.NP
PPK 106.01.05 |  | Protipožární klapka ø 200mm se servopohonem, napájení 230 V | ks | 1 | 4476 | 4476 | č.m. 0.33, 1.PP
PPK 106.01.06 |  | Protipožární klapka ø 1000x200mm se servopohonem, napájení 230 V | ks | 1 | 5740 | 5740 | č.m. 5.20, 5.NP
RK |  | Ruční klapka ø 200 mm | ks | 1 | 184 | 184 | č.m. 4.62, 4.NP
RK |  | Ruční klapka ø 200 mm | ks | 1 | 184 | 184 | č.m. 3.62, 3.NP
RK |  | Ruční klapka ø 280 mm | ks | 1 | 221 | 221 | č.m. 2.58, 2.NP
RK |  | Ruční klapka ø 280 mm | ks | 1 | 221 | 221 | č.m. 1.73, 1.NP
RK |  | Ruční klapka ø 200 mm | ks | 1 | 184 | 184 | č.m. 0.33, 1.PP
DM |  | Dveřní mřížka
|  | - 500x300 | ks | 3 | 743 | 2229 | 4.NP
|  | - 400x200 | ks | 1 | 487 | 487 | 4.NP
|  | - 500x300 | ks | 3 | 743 | 2229 | 3.NP
|  | - 400x200 | ks | 1 | 487 | 487 | 3.NP
|  | - 600x500 | ks | 1 | 1258 | 1258 | 2.NP
|  | - 500x500 | ks | 2 | 1111 | 2222 | 2.NP
|  | - 400x300 | ks | 1 | 646 | 646 | 2.NP
|  | - 600x500 | ks | 1 | 1258 | 1258 | 1.NP
|  | - 500x500 | ks | 2 | 1111 | 2222 | 1.NP
|  | - 400x300 | ks | 1 | 646 | 646 | 1.NP
|  | - 500x500 | ks | 1 | 1111 | 1111 | 1.PP
|  | - 500x300 | ks | 2 | 743 | 1486 | 1.PP
|  | Potrubí spiro ø 280 mm včetně tvarovek | bm | 8 | 196 | 1568
|  | Potrubí spiro ø 250 mm včetně tvarovek | bm | 14 | 175 | 2450
|  | Potrubí spiro ø 200 mm včetně tvarovek | bm | 17 | 152 | 2584
|  | Potrubí spiro ø 180 mm včetně tvarovek | bm | 10 | 137 | 1370
|  | Potrubí spiro ø 160 mm včetně tvarovek | bm | 10 | 130 | 1300
|  | Potrubí spiro ø 140 mm včetně tvarovek | bm | 6 | 115 | 690
|  | Potrubí spiro ø 125 mm včetně tvarovek | bm | 27 | 107 | 2889
|  | Potrubí spiro ø 100 mm včetně tvarovek | bm | 19 | 102 | 1938
|  | Velmi ohebná hadice z Al fólie ø100mm | bm | 30 | 15 | 450
Čtyřhranné potrubí s tvarovkami (sk. I z pozinkovaného ocelového plechu)
|  | - 1000x800 | m2 | 2 | 253 | 506
|  | - 1000x200 | m2 | 12 | 253 | 3036
|  | - 800x200 | m2 | 9 | 253 | 2277
|  | - 710x200 | m2 | 8 | 253 | 2024
|  | - 600x500 | m2 | 16 | 253 | 4048
|  | - 600x250 | m2 | 11 | 253 | 2783
|  | - 500x200 | m2 | 6 | 253 | 1518
|  | - 250x140 | m2 | 6 | 253 | 1518
|  | - 2000x1000 | m2 | 4 | 253 | 1012
|  | - 2000x600 | m2 | 40 | 253 | 10120
|  | - 1900x500 | m2 | 24 | 253 | 6072
|  | - 1400x630 | m2 | 5 | 253 | 1265
|  | - 1400x500 | m2 | 17 | 253 | 4301
Požární ucpávka (utěsnění prostupů potrubí hranicí požárního úseku hmotou třídy EI - UC) pro potrubí do obvodu
|  | do 1m | ks | 5 | 506 | 2530
|  | do 3m | ks | 1 | 1518 | 1518
|  | Celkem dodávka zařízení 106 |  |  |  | 133913
|  | Montáž zařízení 106 | kpl | 1 | 70699 | 70699
Zařízení 107 – Úklid 1.PP až 5.NP
107.01 EF |  | Střešní dvoutáčkový ventilátor do kruhového potrubí ø 225 mm, množství odváděného vzduchu 300 m3/h, tlak 200 Pa | kpl | 1 | 7059 | 7059 | Střecha
OV |  | Vyústka do kruhového potrubí NOVA-C-1-225x75 | ks | 1 | 121 | 121 | č.m. 5.17, 5.NP
OV |  | Vyústka do kruhového potrubí NOVA-C-1-225x75 | ks | 1 | 121 | 121 | č.m. 4.56, 4.NP
OV |  | Vyústka do kruhového potrubí NOVA-C-1-225x75 | ks | 1 | 121 | 121 | č.m. 3.56, 3.NP
OV |  | Vyústka do kruhového potrubí NOVA-C-1-225x75 | ks | 1 | 121 | 121 | č.m. 2.55, 2.NP
OV |  | Vyústka do kruhového potrubí NOVA-C-1-225x75 | ks | 1 | 121 | 121 | č.m. 1.69, 1.NP
OV |  | Vyústka do kruhového potrubí NOVA-C-1-225x75 | ks | 1 | 121 | 121 | č.m. 0.28, 1.PP
DM |  | Dveřní mřížka obustranná PT 445x82 | ks | 1 | 235 | 235 | č.m. 5.17, 5.NP
DM |  | Dveřní mřížka obustranná PT 445x82 | ks | 1 | 235 | 235 | č.m. 4.56, 4.NP
DM |  | Dveřní mřížka obustranná PT 445x82 | ks | 1 | 235 | 235 | č.m. 3.56, 3.NP
DM |  | Dveřní mřížka obustranná PT 445x82 | ks | 1 | 235 | 235 | č.m. 2.55, 2.NP
DM |  | Dveřní mřížka obustranná PT 445x82 | ks | 1 | 235 | 235 | č.m. 1.69, 1.NP
DM |  | Dveřní mřížka obustranná PT 445x82 | ks | 1 | 235 | 235 | č.m. 0.28, 1.PP
|  | Potrubí spiro ø 160 mm včetně tvarovek | bm | 10 | 130 | 1300
|  | Potrubí spiro ø 140 mm včetně tvarovek | bm | 5 | 115 | 575
|  | Potrubí spiro ø 125 mm včetně tvarovek | bm | 5 | 107 | 535
|  | Potrubí spiro ø 100 mm včetně tvarovek | bm | 16 | 102 | 1632
Požární ucpávka (utěsnění prostupů potrubí hranicí požárního úseku hmotou třídy EI - UC) pro potrubí do obvodu
|  | do 1m | ks | 6 | 506 | 3036
|  | Celkem dodávka zařízení 107 |  |  |  | 16273
|  | Montáž zařízení 107 | kpl | 1 | 5878 | 5878
Zařízení 06.01 – Kotelna
06.01.01 SF |  | Radiální venntilátor do čtyřhranného potrubí 600x348, množství přiváděného vzduchu 2000m3/h, tlak 200 Pa | kpl | 1 | 13946 | 13946 | č.m. 0.13, 1.PP
06.01.02 EH |  | Elektrický ohřívač do čtyřhranného potrubí 600x355, výkon 16,4 kW | kpl | 1 | 10871 | 10871 | č.m. 0.13, 1.PP
PV |  | Mřížka na potrubí 600x355 | ks | 1 | 246 | 246 | č.m. 0.12, 1.PP
|  | Čtyřhranné potrubí – 600x355 | m2 | 5 | 253 | 1265 | č.m. 0.12, 1.PP
|  | Celkem dodávka zařízení 06 |  |  |  | 26328
|  | Montáž zařízení 06 | kpl | 1 | 2218 | 2218
Zařízení 108 – Strojovna chlazení
108.01 EF |  | Radiální plastový ventilátor do kruhového potrubí ø 315, množství odváděného vzduchu 1200m3/h, tlak 200 Pa | kpl | 1 | 5843 | 5843 | č.m. 5.20, 5.NP
|  | Spojovací manžeta VBM 315 | ks | 2 | 112 | 224 | č.m. 5.20, 5.NP
TH |  | Tlumič hluku ø 315, l =850 mm | ks | 1 | 1209 | 1209 | č.m. 5.20, 5.NP
OV |  | Mřížka na konec potrubí ø 315 mm | ks | 1 | 136 | 136 | č.m. 5.20, 5.NP
|  | Kruhová klapka pro ovládání servopohonem ø 315 mm | ks | 2 | 2120 | 4240 | č.m. 5.20, 5.NP
|  | Potrubí spiro ø 315 mm včetně tvarovek | bm | 7.8 | 224 | 1747.2 | č.m. 5.20, 5.NP
|  | Celkem dodávka zařízení 108 |  |  |  | 13399.2
|  | Montáž zařízení 108 | kpl | 1 | 2816 | 2816
Zařízení 07.01 – Větrání rozvodny 0.14, 0.18, 0.21
07.01 EF |  | Radiální ventilátor do čtyřhranného potrubí 1000x500, množství odváděného vzduchu 4100 m3/h, tlak 280 Pa | kpl | 1 | 34639 | 34639 | č.m. 0.14, 1.PP
TH |  | Tlumič hluku 500x500x1000 | ks | 4 | 1754 | 7016 | č.m. 0.14, 1.PP
Čtyřhranné potrubí s tvarovkami (sk. I z pozinkovaného ocelového plechu)
|  | – 1000x500 | m2 | 3 | 253 | 759
|  | Celkem dodávka zařízení 08 |  |  |  | 42414
|  | Montáž zařízení 08 | kpl | 1 | 3661 | 3661
Zařízení 109.01 – Větrání rozvodny 0.32
109.01 EF |  | Radiální kovový ventilátor do kruhového potrubí ø 250 mm, množství dváděného vzduchu 750m3/h, tlak 100 Pa | kpl | 1 | 2431 | 2431 | č.m. 0.32, 1.PP
PSUM 102.01.09 |  | Požární stěnový uzávěr 400x415 s dvoupolohovým servopohonem, s pružinovým zpětným chodem, jejichž součástí je termoelektrické aktivační zařízení | ks | 1 | 982 | 982 | č.m. 0.32, 1.PP
TH |  | Tlumič hluku do kruhového potrubí ø 250 mm/850 mm | ks | 1 | 7505 | 7505 | č.m. 0.32, 1.PP
Požární ucpávka (utěsnění prostupů potrubí hranicí požárního úseku hmotou třídy EI - UC) pro potrubí do obvodu
|  | do 1m | ks | 1 | 506 | 506
|  | Potrubí spiro ø 250 mm včetně tvarovek | bm | 2 | 175 | 350
|  | Celkem dodávka zařízení 109.01 |  |  |  | 11774
|  | Montáž zařízení 109.01 | kpl | 1 | 1214 | 1214
Zařízení 109.02 – Větrání rozvodny 5.22
109.02 EF |  | Radiální kovový ventilátor do kruhového potrubí ø 315 mm, množství odváděného vzduchu 350 m3/h, tlak 80 Pa | kpl | 1 | 2097 | 2097 | č.m. 5.22, 5.NP
TH |  | Tlumič hluku do kruhového potrubí ø 160 mm/600mm | ks | 1 | 466 | 466 | č.m. 5.22, 5.NP
OV |  | Mřížka na konec potrubí ø 160 mm | ks | 1 | 76 | 76 | č.m. 5.22, 5.NP
|  | Celkem dodávka zařízení 109.02 |  |  |  | 2639
|  | Montáž zařízení 109.02 | kpl | 1 | 387 | 387
Zařízení 10.04 – Větrání zázemí bufetu přívod
PV |  | Přívodní vyústka 425x225, včetně regulace R2 | ks | 2 | 646 | 1292 | č.m. 0.40, 1.PP
PV |  | Přívodní vyústka 225x125, včetně regulace R2 | ks | 2 | 377 | 754 | č.m. 0.41, 1.PP
Čtyřhranné potrubí s tvarovkami (sk. I z pozinkovaného ocelového plechu)
|  | – 180x140 | m2 | 5 | 253 | 1265
|  | – 250x200 | m2 | 7 | 253 | 1771
|  | – 140x110 | m2 | 1 | 253 | 253
|  | – 200x180 | m2 | 3 | 253 | 759
|  | – 425x125 | m2 | 1 | 253 | 253
|  | Celkem dodávka zařízení 10.04 |  |  |  | 6347
|  | Montáž zařízení 10.04 | kpl | 1 | 2798 | 2798
Zařízení 10.07 – Větrání zázemí bufetu odvod
10.07 EF |  | Kovový radiální ventilátor do kruhového potrubí ø 250 mm, množství odváděného vzduchu 600m3/h, tlak 200 Pa | kpl | 1 | 2431 | 2431 | č.m 0.41, 1.PP
TH |  | Tlumič hluku do kruhové potrubí ø 250, l=900 | ks | 2 | 944 | 1888 | č.m 0.41, 1.PP
RK |  | Ruční klapka ø 250 mm | ks | 1 | 204 | 204 | č.m 0.41, 1.PP
TV |  | Talířový ventil ø 100 mm | ks | 9 | 63 | 567 | 1.PP
|  | Potrubí spiro ø 250 mm včetně tvarovek | bm | 21.2 | 175 | 3710 | 1.PP
|  | Potrubí spiro ø 180 mm včetně tvarovek | bm | 4.3 | 137 | 589.1 | 1.PP
|  | Potrubí spiro ø 140 mm včetně tvarovek | bm | 16 | 115 | 1840 | 1.PP
|  | Potrubí spiro ø 125 mm včetně tvarovek | bm | 7.8 | 107 | 834.6 | 1.PP
|  | Potrubí spiro ø 100 mm včetně tvarovek | bm | 20 | 102 | 2040 | 1.PP
|  | Celkem dodávka zařízení 10.07 |  |  |  | 14103.7
|  | Montáž zařízení 10.07 | kpl | 1 | 7850 | 7850
Zařízení 10.08 – Větrání skladu
10.08 EF |  | Tichý malý axiální ventilátor do kruhového potrubí ø 125 mm, množství odváděného vzduchu 50 m3/h, tlak 50 Pa včetně elektronického doběhu | kpl | 1 | 1863 | 1863 | č.m 2.38c, 2.NP
|  | Potrubí spiro ø 125 mm včetně tvarovek | bm | 10 | 107 | 1070 | instalační šachta 2.NP až 4.NP
|  | Celkem dodávka zařízení 10.08 |  |  |  | 2933
|  | Montáž zařízení 10.08 | kpl | 1 | 915 | 915
Zařízení 110.01 – Chlazení m.č. 1.78 – server
110.01 AC |  | Kondenzační vzduchem chlazená jednotka invertorová pro chladivo R 410a v provedení pro celoroční provoz s automatickým restartem po výpadku napájení. Chladící výkon 9600 W | kpl | 1 | 31828 | 31828 | Střecha 2.NP
|  | Výparrníková chladící ventilátorová jednotka v nástěnném provedení s dálkovým bezdrátovým ovladačem. Chladící výkon 9600 W | kpl | 1 | 16497 | 16497 | č.m 1.78, 1.NP
|  | Potrubí pro plynné a kapalné chladivo včetně propojovacího kabelu uložené v instalačním žlabu, včetně chladiva pro doplnění chladícího okruhu | bm | 5 | 364 | 1820
110.01.1 AC |  | Kondenzační vzduchem chlazená jednotka invertorová pro chladivo R 410a v provedení pro celoroční provoz s automatickým restartem po výpadku napájení. Chladící výkon 9600 W | kpl | 1 | 31828 | 31828 | Střecha 2.NP
|  | Výparrníková chladící ventilátorová jednotka v nástěnném provedení s dálkovým bezdrátovým ovladačem. Chladící výkon 9600 W | kpl | 1 | 16497 | 16497 | č.m 1.78, 1.NP
|  | Potrubí pro plynné a kapalné chladivo včetně propojovacího kabelu uložené v instalačním žlabu, včetně chladiva pro doplnění chladícího okruhu | bm | 5 | 364 | 1820
|  | Celkem dodávka zařízení 110.01 |  |  |  | 100290
|  | Montáž zařízení 110.01 | kpl | 1 | 11827 | 11827
Zařízení 110.02 – Chlazení m.č. 1.77 – režie
110.02 AC |  | Kondenzační vzduchem chlazená jednotka invertorová pro chladivo R 410a v provedení pro celoroční provoz s automatickým restartem po výpadku napájení. Chladící výkon 3000 W | kpl | 1 | 5611 | 5611 | Střecha 2.NP
|  | Výparrníková chladící ventilátorová jednotka v nástěnném provedení s dálkovým bezdrátovým ovladačem. Chladící výkon 3000 W | kpl | 1 | 8433 | 8433 | č.m 1.77, 1.NP
|  | Potrubí pro plynné a kapalné chladivo včetně propojovacího kabelu uložené v instalačním žlabu, včetně chladiva pro doplnění chladícího okruhu | bm | 5 | 344 | 1720
|  | Celkem dodávka zařízení 110.02 |  |  |  | 15764
|  | Montáž zařízení 110.02 | kpl | 1 | 5210 | 5210
Zařízení 110.03 – Chlazení m.č. 0.39 – rozvodna
110.03 AC |  | Kondenzační vzduchem chlazená jednotka invertorová pro chladivo R 410a v provedení pro celoroční provoz s automatickým restartem po výpadku napájení. Chladící výkon 2000 W | kpl | 1 | 5410 | 5410 | Střecha 2.NP
|  | Výparrníková chladící ventilátorová jednotka v nástěnném provedení s dálkovým bezdrátovým ovladačem. Chladící výkon 2000 W | kpl | 1 | 8099 | 8099 | č.m 0.39, 1.PP
|  | Potrubí pro plynné a kapalné chladivo včetně propojovacího kabelu uložené v instalačním žlabu, včetně chladiva pro doplnění chladícího okruhu | bm | 20 | 344 | 6880
|  | Celkem dodávka zařízení 110.03 |  |  |  | 20389
|  | Montáž zařízení 110.03 | kpl | 1 | 7850 | 7850
Zařízení 110.04 – Chlazení m.č. 5.14 – UPS
110.04 AC |  | Kondenzační vzduchem chlazená jednotka invertorová pro chladivo R 410a v provedení pro celoroční provoz s automatickým restartem po výpadku napájení. Chladící výkon 9600 W | kpl | 1 | 31828 | 31828 | Střecha 5.NP
|  | Výparrníková chladící ventilátorová jednotka v nástěnném provedení s dálkovým bezdrátovým ovladačem. Chladící výkon 9600 W | kpl | 1 | 16497 | 16497 | č.m 5.14, 5.NP
|  | Potrubí pro plynné a kapalné chladivo včetně propojovacího kabelu uložené v instalačním žlabu, včetně chladiva pro doplnění chladícího okruhu | bm | 10 | 364 | 3640
|  | Celkem dodávka zařízení 110.04 |  |  |  | 51965
|  | Montáž zařízení 110.04 | kpl | 1 | 6794 | 6794
Zařízení 111 – Požární větrání
111.01 FV |  | Axiální ventilátor do kruhového potrubí, množství přiváděného vzduchu 8800 m3/h, tlak 450 Pa včetně podpůrné konstrukce pro osazení na střechu | kpl | 1 | 53006 | 53006 | Střecha
|  | Uzavírací klapka těsná pro ovládání servopohonem 1000*315; servopohon dodávkou MaR | ks | 1 | 1258 | 1258 | Střecha
|  | Přetlaková klapka s regulovaným otevřením 800x1005; otevírací přetlak 50 Pa | ks | 1 | 31313 | 31313 | č.m. 5.16, 5.NP
|  | Protidešťová žaluzie pro osazení do zdiva 1000x1000 | ks | 1 | 1696 | 1696 | Fasáda 5.NP
PV |  | Přívodní vyústka 325x825 | ks | 1 | 1294 | 1294 | č.m. 5.16, 5.NP
PV |  | Přívodní vyústka 325x825 | ks | 1 | 1294 | 1294 | č.m. 4.55, 4.NP
PV |  | Přívodní vyústka 325x825 | ks | 1 | 1294 | 1294 | č.m. 3.65, 3.NP
PV |  | Přívodní vyústka 325x825 | ks | 1 | 1294 | 1294 | č.m. 2.62, 2.NP
PV |  | Přívodní vyústka 325x825 | ks | 1 | 1294 | 1294 | č.m. 1.68, 1.NP
PV |  | Přívodní vyústka 325x825 | ks | 1 | 1294 | 1294 | č.m. 0.40, 1.PP
Čtyřhranné potrubí s tvarovkami (sk. I z pozinkovaného ocelového plechu)
|  | - 1000x315 | m2 | 72 | 253 | 18216 | stoupačka
|  | - 800x315 | m2 | 9 | 253 | 2277 | stoupačka
|  | - 825x325 | m2 | 8 | 253 | 2024 | stoupačka
|  | - 630x160 | m2 | 6 | 253 | 1518 | stoupačka
|  | - 325x825 | m2 | 2 | 253 | 506 | stoupačka
|  | Celkem dodávka zařízení 111.01 |  |  |  | 119578
|  | Montáž zařízení 111.01 | kpl | 1 | 17917 | 17917
111.02 FV |  | Radiální ventilátor do čtyřhranného potrubí 600x350, množství přiváděného vzduchu 3200 m3/h, tlak 250 Pa | kpl | 1 | 16280 | 16280 | č.m. 1.79, 1.NP
|  | Uzavírací klapka těsná pro ovládání servopohonem 600*350; servopohon dodávkou MaR | ks | 1 | 1146 | 1146 | č.m. 1.79, 1.NP
|  | Mřížka na konec potrubí 600x350 | ks | 1 | 245 | 245 | č.m. 1.79, 1.NP
|  | Přetlaková klapka s regulovaným otevřením 1005x345; otevírací přetlak 50 Pa | ks | 1 | 13561 | 13561 | č.m. 4.60, 4.NP
|  | Protidešťová žaluzie pro osazení do zdiva 600x350 | ks | 1 | 593 | 593 | Fasáda 1.NP
|  | Protidešťová žaluzie pro osazení do zdiva 1000x400 | ks | 1 | 927 | 927 | Fasáda 4.NP
|  | Čtyřhranné potrubí – 600x250 | m2 | 8 | 253 | 2024 | č.m. 1.79, 1.NP
|  | Celkem dodávka zařízení 111.02 |  |  |  | 34776
|  | Montáž zařízení 111.02 | kpl | 1 | 2658 | 2658
111.03 FV |  | Radiální ventilátor do čtyřhranného potrubí 600x300, množství příváděného vzduchu 2300 m3/h, tlak 300 Pa | kpl | 1 | 16280 | 16280 | č.m. 1.66, 1.NP
|  | Uzavírací klapka těsná pro ovládání servopohonem 600*300; servopohon dodávkou MaR | ks | 1 | 1073 | 1073 | č.m. 1.66, 1.NP
PV |  | Přívodní vyústka 1000x1000 | ks | 1 | 3036 | 3036 | č.m. 1.66, 1.NP
PŽ |  | Protidešťová žaluzie 500x630 | ks | 1 | 661 | 661 | č.m. 0.38 1.NP
Čtyřhranné potrubí s tvarovkami (sk. I z pozinkovaného ocelového plechu)
|  | - 500x250 | m2 | 72 | 253 | 18216
|  | - 630x500 | m2 | 3 | 253 | 759
|  | - 1000x1000 | m2 | 6 | 253 | 1518
|  | - 710x180 | m2 | 22 | 253 | 5566
|  | Protipožární izolace odolnost 45 minut | m2 | 92 | 152 | 13984
|  | Celkem dodávka zařízení 111.03 |  |  |  | 61093
|  | Montáž zařízení 111.03 | kpl | 1 | 27914 | 27914
Zařízení 112 – Dveřní clona
112.01 DC |  | Dveřní clona délky 2,0 m pro dveře do výšky 3,0 metru s vodním ohřevem, včetně závěsů a ovládací skříňky | kpl | 1 | 41069 | 41069 | č.m. 1.04, 1.NP
|  | Celkem dodávka zařízení 112 |  |  |  | 41069
|  | Montáž zařízení 112 | kpl | 1 | 6336 | 6336
|  | CELKEM |  |  |  | 5275550.4
POZOR: Pokyny k vyplnění Soupisu prací stanoví zadávací dokumentace!
[5 empty] | POČET POLOŽEK S CHYBNOU CENOU: | 0

## KAN
Stavba |  | Centrum ekonomicko-manažerských studií ČZU v Praze – II. etapa dostavby
Stavební objekt, Inženýrský objekt, Provozní soubor |  | ZDRAVOTNÍ TECHNIKA - KANALIZACE |  |  |  | číslo SO, PS |  | SO01
SOUPIS STAVEBNÍCH PRACÍ, DODÁVEK A SLUŽEB VČETNĚ VÝKAZU VÝMĚR
číslo položky | číselné zatřídění položky | popis položky | měrná jednotka | množství v měrné jednotce | ceny v Kč (bez DPH) |  | přesná identifikace polohy (místnost, podlaží, způsob výpočtu) | poznámky
| Cenová soustava |  |  |  | jednotková cena | cena položky |  |  | KONTROLNÍ SLOUPEC
|  | Náklady z rozpočtu celkem |  |  |  | 1733734.135
|  | HSV - Práce a dodávky HSV |  |  |  | 66125.6
|  | 1 - Zemní práce |  |  |  | 66125.6
| 132201202 | Hloubení rýh š do 2000 mm v hornině tř. 3 objemu do 1000 m3 | m3 | 106 | 132 | 13992 | Poznámka k položce: (1.NP a venkovní prostor) - ZEMNÍ PRÁCE , BOURÁNÍ PRO ZTI Kanalizace -zemní práce pro kanalizaci pod podlahou nepodsklepené cásti 1.NP a venkovních prípojek do stok rešených v IO 02. Vodovod - zemní práce pro výtlacné prívodní potrubí užitkové vody z akumulacní nádrže deštových vod) Pri výpoctu kubatury výkopu a zásypu uvažováno, že budou provádeny po sejmutí ornice - po príprave stavební pláne.
| 132201209 | Příplatek za lepivost k hloubení rýh š do 2000 mm v hornině tř. 3 | m3 | 21.2 | 12 | 254.4 | (1.NP a venkovní prostor)
| 151101101 | Zřízení příložného pažení a rozepření stěn rýh hl do 2 m | m2 | 220 | 26 | 5720 | (1.NP a venkovní prostor)
| 151101111 | Odstranění příložného pažení a rozepření stěn rýh hl do 2 m | m2 | 220 | 8 | 1760 | (1.NP a venkovní prostor)
| 161101101 | Svislé přemístění výkopku z horniny tř. 1 až 4 hl výkopu do 2,5 m | m3 | 106 | 39 | 4134 | (1.NP a venkovní prostor)
| 162201102 | Vodorovné přemístění do 50 m výkopku/sypaniny z horniny tř. 1 až 4 | m3 | 106 | 17 | 1802 | (1.NP a venkovní prostor)
| 162601102 | Vodorovné přemístění do 5000 m výkopku/sypaniny z horniny tř. 1 až 4 | m3 | 52 | 86 | 4472 | (1.NP a venkovní prostor)
| 167101101 | Nakládání výkopku z hornin tř. 1 až 4 do 100 m3 | m3 | 52 | 88 | 4576 | (1.NP a venkovní prostor)
| 171201201 | Uložení sypaniny na skládky | m3 | 52 | 8 | 416 | (1.NP a venkovní prostor)
| 171201211 | Poplatek za uložení odpadu ze sypaniny na skládce (skládkovné) | t | 83.2 | 176 | 14643.2 | (1.NP a venkovní prostor)
| 174101101 | Zásyp jam, šachet rýh nebo kolem objektů sypaninou se zhutněním | m3 | 54 | 48 | 2592 | (1.NP a venkovní prostor)
| 175101101 | Obsypání potrubí bez prohození sypaniny z hornin tř. 1 až 4 uloženým do 3 m od kraje výkopu | m3 | 46 | 184 | 8464 | (1.NP a venkovní prostor)
| 1-13 | Bourání podlahy pro kanalizaci ve stávajícím objektu CEMZ I | m3 | 2.5 | 1320 | 3300 | (1.PP- míst. 0.49)
|  | PSV - Práce a dodávky PSV |  |  |  | 882420.395
|  | 721 - Zdravotechnika - vnitřní kanalizace |  |  |  | 795865.355
| 721-1-01 | Pripojovací a odpadní potrubí - plastový kanalizacní systém HT-PP, vcetne tvarovek a upevnení (splašková kanalizace, kondenzát od VZT jednotek) O32 | m | 260 | 123 | 31980 | (1.PP - 5.NP)
| 721-1-02 | Pripojovací a odpadní potrubí - plastový kanalizacní systém HT-PP, vcetne tvarovek a upevnení (splašková kanalizace, kondenzát od VZT jednotek)O40 | m | 101 | 127 | 12827 | (1.PP - 5.NP)
| 721-1-03 | Pripojovací a odpadní potrubí - plastový kanalizacní systém HT-PP, vcetne tvarovek a upevnení (splašková kanalizace, kondenzát od VZT jednotek) O50 | m | 70 | 132 | 9240 | (1.PP - 5.NP)
| 721-1-04 | Pripojovací a odpadní potrubí - plastový kanalizacní systém HT-PP, vcetne tvarovek a upevnení (splašková kanalizace, kondenzát od VZT jednotek) O75 | m | 173 | 165 | 28545 | (1.PP - 5.NP)
| 721-1-05 | Pripojovací a odpadní potrubí - plastový kanalizacní systém HT-PP, vcetne tvarovek a upevnení (splašková kanalizace, kondenzát od VZT jednotek) O100 | m | 136 | 407 | 55352 | (1.PP - 5.NP)
| 721-1-06 | Pripojovací a odpadní potrubí - plastový kanalizacní systém HT-PP, vcetne tvarovek a upevnení (splašková kanalizace, kondenzát od VZT jednotek)O125 | m | 26.5 | 500 | 13250 | (1.PP - 5.NP)
| 721-1-07 | Opadní potrubí - plastový kanalizacní systém PE-(odhlucnené potrubí) svislá potrubí deštové kanalizace, vcetne tvarovek a upevnení O100 | m | 112 | 890 | 99680 | (1.NP - 5.NP)
| 721-1-08 | Opadní potrubí - plastový kanalizacní systém PE-(odhlucnené potrubí) svislá potrubí deštové kanalizace, vcetne tvarovek a upevnení O125 | m | 20 | 1260 | 25200 | (1.NP - 5.NP)
| 721-1-09 | Opadní potrubí - plastový kanalizacní systém PE- napojovací zavešená potrubí deštové kanalizace v 1.PP vcetne tvarovek a upevnení O100 | m | 24 | 382 | 9168 | (1.PP)
| 721-1-10 | Opadní potrubí - plastový kanalizacní systém PE- napojovací zavešená potrubí deštové kanalizace v 1.PP vcetne tvarovek a upevnení O125 | m | 2.5 | 446 | 1115 | (1.PP)
| 721-1-11 | Opadní potrubí - plastový kanalizacní systém PE- napojovací zavešená potrubí deštové kanalizace v 1.PP vcetne tvarovek a upevnení O150 | m | 16 | 591 | 9456 | (1.PP)
| 721-1-12 | Opadní potrubí - plastový kanalizacní systém PE- napojovací zavešená potrubí deštové kanalizace v 1.PP vcetne tvarovek a upevnení O200 | m | 28 | 968 | 27104 | (1.PP)
| 721-1-13 | Svodné potrubí splaškové kanalizace zavěšené pod stropem 1.PP -plastový kanalizacní systém HT-PP, vcetne tvarovek a upevnení o32 | m | 17 | 308 | 5236 | (1.PP)
| 721-1-14 | Svodné potrubí splaškové kanalizace zavěšené pod stropem 1.PP -plastový kanalizacní systém HT-PP, vcetne tvarovek a upevnení o40 | m | 2 | 369 | 738 | (1.PP)
| 721-1-15 | Svodné potrubí splaškové kanalizace zavěšené pod stropem 1.PP -plastový kanalizacní systém HT-PP, vcetne tvarovek a upevnení o50 | m | 18 | 440 | 7920 | (1.PP)
| 721-1-16 | Svodné potrubí splaškové kanalizace zavěšené pod stropem 1.PP -plastový kanalizacní systém HT-PP, vcetne tvarovek a upevnení o75 | m | 15 | 853 | 12795 | (1.PP)
| 721-1-17 | Svodné potrubí splaškové kanalizace zavěšené pod stropem 1.PP -plastový kanalizacní systém HT-PP, vcetne tvarovek a upevnení o100 | m | 22 | 985 | 21670 | (1.PP)
| 721-1-18 | Svodné potrubí splaškové kanalizace zavěšené pod stropem 1.PP -plastový kanalizacní systém HT-PP, vcetne tvarovek a upevnení o125 | m | 27 | 1284 | 34668 | (1.PP)
| 721-1-19 | Svodné potrubí splaškové kanalizace zavěšené pod stropem 1.PP -plastový kanalizacní systém HT-PP, vcetne tvarovek a upevnení o150 | m | 16 | 1584 | 25344 | (1.PP)
| 721-1-20 | Plastové potrubí pro uložení do zeme - PVC-KG SN8, vcetne tvarovek a upevneníDN100 | m | 126 | 404 | 50904 | v zemi
| 721-1-21 | Plastové potrubí pro uložení do zeme - PVC-KG SN8, vcetne tvarovek a upevnení DN125 | m | 29 | 457 | 13253 | v zemi
| 721-1-22 | Plastové potrubí pro uložení do zeme - PVC-KG SN8, vcetne tvarovek a upevnení DN150 | m | 24 | 484 | 11616 | v zemi
| 721-1-23 | Plastové potrubí pro uložení do zeme - PVC-KG SN8, vcetne tvarovek a upevnení DN200 | m | 25.5 | 528 | 13464 | v zemi
| 721-1-24 | Plastové potrubí z HDPE 100 SDR 11, vcetne tvarovek a upevnení, spojované svarováním natupo popr, elektrotvarovkami výtlacná potrubí precerpávycích zarízení v 1.PP O40x3,7 | m | 5.5 | 327 | 1798.5 | (1.PP)
| 721-1-25 | Plastové potrubí z HDPE 100 SDR 11, vcetne tvarovek a upevnení, spojované svarováním natupo popr, elektrotvarovkami výtlacná potrubí precerpávycích zarízení v 1.PP O63x5,8 | m | 11 | 458 | 5038 | (1.PP,1.NP)
| 721-1-26 | Plastová podlahová vpust s nerezovým rámeckem a mrížkou, se suchou zápachovou uzáverkou DN50 | ks | 4 | 1144 | 4576 | (1.PP - 5.NP)
| 721-1-27 | Plastová podlahová vpust s nerezovým rámeckem a mrížkou, se suchou zápachovou uzáverkou DN100 | ks | 4 | 1144 | 4576 | (1.PP - 5.NP)
| 721-1-28 | Plastový strešní vtok se spodním odtokem v provedení s elektrickým vyhríváním DN100 | ks | 9 | 4400 | 39600 | strechy
| 721-1-29 | Plastový strešní vtok se spodním odtokem v provedení s elektrickým vyhríváním DN125 | ks | 2 | 4400 | 8800 | strechy
| 721-1-30 | Plastová ventilacní hlavice - souprava, pro potrubí DN70-DN100 | ks | 14 | 484 | 6776 | strechy
| 721-1-31 | Plastový privetrávací ventil s mrížkou proti hmyzu na kanalizaci DN70-DN100 | ks | 2 | 756 | 1512
| 721-1-32 | Plastový kondenzacní sifon pro kondenzát z VZT klima jednotkek DN40 | ks | 15 | 519.2 | 7788 | (1.NP, 2.NP, 3.NP, 4NP)
| 721-1-33 | Plastový kalich s mechanickou zápachovou uzávěrkou pro odvodnění oddělovacích armatur DN32 | ks | 4 | 246 | 984 | (1.PP,1.NP)
| 721-1-34 | Plastový lapač splavenuín DN 100 | ks | 1 | 1320 | 1320 | (1.NP)
| 721-1-35 | Dvírka plastová pro cistící tvarovky 150x300 mm | ks | 26 | 132 | 3432 | (1.PP,1.NP)
| 721-1-36 | Dvírka do podhledu a do stěny - prístup ke kondenzacním sifonum) | ks | 15 | 176 | 2640 | (1.NP, 2.NP, 3.NP, 4NP)
| 721-1-37 | Protipožární utesnení (manžety) plast. potrubí ve stropních konstrukcích a ve stenách DN70 | ks | 14 | 792 | 11088 | (1.PP - 5.NP)
| 721-1-38 | Protipožární utesnení (manžety) plast. potrubí ve stropních konstrukcích a ve stenách DN100 | ks | 128 | 880 | 112640 | (1.PP - 5.NP)
| 721-1-39 | Protipožární utesnení (manžety) plast. potrubí ve stropních konstrukcích a ve stenách DN125 | ks | 6 | 1056 | 6336 | (1.PP - 5.NP)
| 721-1-40 | Utesnení potrubí proti tlakové vode prostup stenou do zeme z 1.PP DN100 | ks | 4 | 440 | 1760 | (1.PP)
| 721-1-41 | Utesnení potrubí proti tlakové vode prostup stenou do zeme z 1.PP DN150 | ks | 2 | 616 | 1232 | (1.PP)
| 721-1-42 | Utesnení potrubí proti tlakové vode prostup stenou do zeme z 1.PP DN200 | ks | 2 | 880 | 1760 | (1.PP)
| 721-1-43 | Napojení kondenzátu ze zarízení VZT klima jednotky na potrubí DN32 | ks | 67 | 132 | 8844 | (1.NP, 2.NP, 3.NP, 4NP)
| 721-1-44 | Napojení na stávající kanalizaci v objektu CEMS I HT PP DN50 | ks | 1 | 4400 | 4400 | (2.NP, drez)
| 721-1-45 | Napojení na stávající kanalizaci v objektu CEMS I PVC KG DN125 | ks | 1 | 6160 | 6160 | (1.PP - 0.49)
| 721-1-46 | Napojení na stávající kanalizaci v objektu CEMS I Tlakové zkoušky kanalizace | kpl | 1 | 4400 | 4400 | (1.PP - 5.NP)
| 721-1-47 | Úprava stávajícího výtlačného potrubí a odvětrání přečerpávacího zařízení ve stávající instalační šachtě v kotelně CEMS I (instalace nových komínů ÚT) | kpl | 1 | 4400 | 4400 | (1.PP - 1.NP)
| 721-1-48 | Medené potrubí pro pitnou vodu Cu, odvod kondenzátu – vcetne tvarovek a upevnení (vnejší O potrubí x tl.steny v mm)DN32 - O35x 1,5 | m | 25 | 624 | 15600 | (1.PP - 5.NP)
| 998721203 | Přesun hmot procentní pro vnitřní kanalizace v objektech v do 24 m | % | 7879.855 | 1 | 7879.855
|  | 721-PS - Precerpávací zarízení kanalizace |  |  |  | 86555.04
| 721-PS-1 | Precerpávací box se dvema cerpadly s integrovanou zpetnou klapkou a uzáverem na výtlaku + Š DN100 | kpl | 1 | 79200 | 79200 | (1.PP)
| 721-PS-2 | Kalové cerpadlo s plovákovým spínacem a zástrckou a zpetnou klapkou DN32 na výtlaku | kpl | 1 | 6600 | 6600 | (1.PP)
| 998721203 | Přesun hmot procentní pro vnitřní kanalizace v objektech v do 24 m | % | 858 | 0.88 | 755.04 | (1.PP)
|  | Náklady z rozpočtu |  |  |  | 785188.14
|  | PSV - Práce a dodávky PSV |  |  |  | 785188.14
|  | 725 - Zdravotechnika - zařizovací předměty |  |  |  | 785188.14
| 725-1-1 | Záchodová mísa keramická závesná bílá s hlubokým splachováním, instalacní prvek pro závesnou mísu, stavební souprava pro predstenovou montáž, ovládací tlacítko pro instalacní prvek, pripoj. manžeta, záchodové sedátko plastové bílé, instalacní sada, montáž | ks | 29 | 6600 | 191400 | (1.PP - 4.NP)
| 725-1-2 | Sprchová vanicka rohová, baterie sprchová nástenná s rucní sprchou, držák rucní sprchy, sprchová zástena vc. dverí, otvíravé dvere, instalacní materiál | ks | 1 | 13046 | 13046 | (1.PP)
| 725-1-3 | Sprchová vanicka čtvercová 1000x1000, baterie sprchová nástenná s rucní sprchou,keramická kartuše, držák rucní sprchy, sprchová zástena vc. dverí, otvíravé dvere, instalacní materiál | ks | 2 | 13200 | 26400 | (1.PP)
| 725-1-4 | Napájecí zdroj pro 2 automatické prvky napr. ZAC 1/20 | ks | 2 | 836 | 1672 | (1.PP - 4.NP)
| 725-1-5 | Napájecí zdroj pro 5 automatických prvku napr. ZAC 1/50 | ks | 2 | 1056 | 2112 | (1.PP - 4.NP)
| 725-1-6 | Záchodová mísa keramická závesná bílá s hlubokým splachováním (pro telesne postižené), instalacní prvek pro závesnou mísu, stavební souprava pro predstenovou montáž, ovládací tlacítko pro instalacní prvek, pripoj. manžeta, záchodové sedátko plastové bílé, | ks | 6 | 9680 | 58080 | (1.PP - 4.NP)
| 725-1-7 | Bidet keramický závesný bílý, instalacní prvek pro závesný bidet, stavební souprava pro predstenovou montáž, bidetová baterie páková pochromovaná, keramická kartuše, bidetový sifon kov-pochromovaný, instalacní sada, montážní materiál, 2x RKK DN15 + 2x pripojovací tlakové hadice | ks | 4 | 5720 | 22880 | (1.PP - 4.NP)
| 725-1-8 | Umyvadlo keramické bílé, zápachová uzáverka umyvadlová pochromovaná mosaz, baterie umyvadlová stojánková páková pochromovaná, keramická kartuše, 2x RKK DN15 + 2x pripojovací tlakové hadice, instalacní materiál | ks | 97 | 2728 | 264616 | (1.PP - 4.NP)
| 725-1-9 | Umyvadlo keramické bílé (pro telesne postižené), zápachová uzáverka umyvadlová pochromovaná mosaz, baterie umyvadlová stojánková páková pochromovaná, keramická kartuše, 2x RKK DN15 + 2x pripojovací tlakové hadice, instalacní materiál | ks | 6 | 3300 | 19800 | (1.PP - 4.NP)
| 725-1-10 | Umývátko keramické bílé, zápachová uzáverka umyvadlová pochromovaná mosaz, baterie umyvadlová stojánková páková pochromovaná, keramická kartuše, 2x RKK DN15 + 2x pripojovací tlakové hadice, instalacní materiál | ks | 3 | 2640 | 7920 | (1.PP - 4.NP)
| 725-1-11 | Pisoár keramický bílý, instalacní sada, zápachová uzáverka pisoárová, elektronický automatický splachovac, prívodní ventil DN15 | ks | 14 | 7040 | 98560 | (1.PP - 4.NP)
| 725-1-12 | Výlevka keramická bílá vcetne príslušenství, instalacní prvek , baterie nástenná pochromovaná jednopáková, keramická kartuše, pripojovací manžeta, plastová mrížka, instalacní sada | ks | 8 | 5016 | 40128 | (1.PP - 4.NP)
| 725-1-13 | Drez nerez v kuchynské lince s odkapovou plochou, drezová baterie stojánková páková, keramická kartuše, 2x RKK DN15 + 2x pripojovací tlakové hadice, instalacní materiál | ks | 7 | 4400 | 30800 | (1.PP - 4.NP)
| 998725203 | Přesun hmot procentní pro zařizovací předměty v objektech v do 24 m | % | 7774.14 | 1 | 7774.14
POZOR: Pokyny k vyplnění Soupisu prací stanoví zadávací dokumentace!
[5 empty] | POČET POLOŽEK S CHYBNOU CENOU: | 0

## VOD
Stavba |  | Centrum ekonomicko-manažerských studií ČZU v Praze – II. etapa dostavby
Stavební objekt, Inženýrský objekt, Provozní soubor |  | ZDRAVOTNÍ TECHNIKA - VODOVOD |  |  |  | číslo SO, PS |  | SO01
SOUPIS STAVEBNÍCH PRACÍ, DODÁVEK A SLUŽEB VČETNĚ VÝKAZU VÝMĚR
číslo položky | číselné zatřídění položky | popis položky | měrná jednotka | množství v měrné jednotce | ceny v Kč (bez DPH) |  | přesná identifikace polohy (místnost, podlaží, způsob výpočtu) | poznámky
| Cenová soustava |  |  |  | jednotková cena | cena položky |  |  | KONTROLNÍ SLOUPEC
|  | Náklady z rozpočtu celkem |  |  |  | 1401546.7
|  | PSV - Práce a dodávky PSV |  |  |  | 1401546.7
|  | 722 - Zdravotechnika - vnitřní vodovod |  |  |  | 1401546.7
| 722-1-01 | Medené potrubí pro pitnou vodu Cu, studená voda,teplá voda – vcetne tvarovek a upevnení (vnejší O potrubí x tl.steny v mm) DN15 - O18x 1 | m | 479 | 251 | 120229 | (1.PP - 5.NP)
| 722-1-02 | Medené potrubí pro pitnou vodu Cu, studená voda,teplá voda – vcetne tvarovek a upevnení (vnejší O potrubí x tl.steny v mm) DN20 - O22x 1 | m | 632 | 274 | 173168 | (1.PP - 5.NP)
| 722-1-03 | Medené potrubí pro pitnou vodu Cu, studená voda,teplá voda – vcetne tvarovek a upevnení (vnejší O potrubí x tl.steny v mm) DN25 - O28x 1,5 | m | 257 | 430 | 110510 | (1.PP - 4.NP)
| 722-1-04 | Medené potrubí pro pitnou vodu Cu, studená voda,teplá voda – vcetne tvarovek a upevnení (vnejší O potrubí x tl.steny v mm)DN32 - O35x 1,5 | m | 95 | 554 | 52630 | (1.PP - 5.NP)
| 722-1-05 | Medené potrubí pro pitnou vodu Cu, studená voda,teplá voda – vcetne tvarovek a upevnení (vnejší O potrubí x tl.steny v mm) DN40 - O42x 1,5 | m | 229 | 683 | 156407 | (1.PP – 4.NP)
| 722-1-06 | Medené potrubí pro pitnou vodu Cu, studená voda,teplá voda – vcetne tvarovek a upevnení (vnejší O potrubí x tl.steny v mm) DN 50 - O54x 2 | m | 35 | 1031 | 36085 | (1.NP - 2.NP)
| 722-1-07 | Medené potrubí pro pitnou vodu Cu, studená voda,teplá voda – vcetne tvarovek a upevnení (vnejší O potrubí x tl.steny v mm) DN65 - O76,1x 2 | m | 108 | 1844 | 199152 | (1.PP - 1.NP)
| 722-1-08 | Medené potrubí pro pitnou vodu Cu, studená voda,teplá voda – vcetne tvarovek a upevnení (vnejší O potrubí x tl.steny v mm) DN80 - O88,9x 2,5 | m | 35 | 2330 | 81550 | (1.PP - 1.NP)
| 722-1-09 | Plastové potrubí HDPE 100 SDR11 pro uložení do zeme (výtlak z akumulacní nádrže deštové vody) O32x 3 | m | 10 | 261 | 2610 | (1.PP)
| 722-1-10 | Izolace trubek – PE návlekové trubice - pro medené potrubí O15 | m | 479 | 22 | 10538 | (1.PP – 5.NP)
| 722-1-11 | Izolace trubek – PE návlekové trubice - pro medené potrubí O22 | m | 632 | 24 | 15168 | (1.PP – 5.NP)
| 722-1-12 | Izolace trubek – PE návlekové trubice - pro medené potrubí O28 | m | 257 | 24 | 6168 | (1.PP – 5.NP)
| 722-1-13 | Izolace trubek – PE návlekové trubice - pro medené potrubí O35 | m | 95 | 35 | 3325 | (1.PP – 5.NP)
| 722-1-14 | Izolace trubek – PE návlekové trubice - pro medené potrubí O42 | m | 229 | 39 | 8931 | (1.PP - 4.NP)
| 722-1-15 | Izolace trubek – PE návlekové trubice - pro medené potrubí O54 | m | 35 | 49 | 1715 | (1.NP – 2.NP)
| 722-1-16 | Izolace trubek – PE návlekové trubice - pro medené potrubí O76 | m | 108 | 60 | 6480 | (1.PP - 1.NP)
| 722-1-17 | Izolace trubek – PE návlekové trubice - pro medené potrubí O89 | m | 35 | 68 | 2380 | (1.PP - 1.NP)
| 722-1-18 | Kulový kohout pruchozí pro pitnou vodu PN 10DN15 | ks | 2 | 121 | 242 | (1.PP)
| 722-1-19 | Kulový kohout pruchozí pro pitnou vodu PN 10DN20 | ks | 4 | 187 | 748 | (1.PP - 2.NP)
| 722-1-20 | Kulový kohout pruchozí pro pitnou vodu PN 10DN25 | ks | 6 | 294 | 1764 | (1.NP - 4.NP)
| 722-1-21 | Kulový kohout pruchozí pro pitnou vodu PN 10DN40 | ks | 4 | 616 | 2464 | (1.NP - 4.NP)
| 722-1-22 | Kulový kohout pruchozí pro pitnou vodu PN 10 s vypouštenímDN15 | ks | 2 | 206 | 412 | (1.PP - 1.NP)
| 722-1-23 | Kulový kohout pruchozí pro pitnou vodu PN 10 s vypouštenímDN20 | ks | 16 | 271 | 4336 | (1.PP,1.NP, 3NP)
| 722-1-24 | Kulový kohout pruchozí pro pitnou vodu PN 10 s vypouštenímDN25 | ks | 14 | 381 | 5334 | (1.PP - 1.NP)
| 722-1-25 | Kulový kohout pruchozí pro pitnou vodu PN 10 s vypouštenímDN32 | ks | 2 | 535 | 1070 | (1.PP)
| 722-1-26 | Kulový kohout pruchozí pro pitnou vodu PN 10 s vypouštenímDN40 | ks | 1 | 774 | 774 | (1.PP)
| 722-1-27 | Kulový kohout pruchozí pro pitnou vodu PN 10 s vypouštenímDN65 | ks | 3 | 1936 | 5808 | (1.PP - 1.NP)
| 722-1-28 | Kulový kohout pruchozí pro pitnou vodu PN 10 s vypouštenímDN65DN80 | ks | 4 | 2728 | 10912 | (1.PP - 1.NP)
| 722-1-29 | Uzavírací, vypouštecí a vyvažovací ventil cirkulace DN15 | ks | 12 | 1408 | 16896 | (1.PP,1.NP, 3NP)
| 722-1-30 | Uzavírací, vypouštecí a vyvažovací ventil cirkulace DN32 | ks | 1 | 2921 | 2921 | (1.NP)
| 722-1-31 | Uzavírací, vypouštecí a vyvažovací ventil cirkulace DN40 | ks | 1 | 3194 | 3194 | (1.PP)
| 722-1-32 | Výtokový ventil DN15 na studenou vodu chromovaný (u pisoáru) | ks | 4 | 132 | 528 | (1.NP - 4.NP)
| 722-1-33 | Výtokový ventil DN15 na studenou vodu (nápojové automaty) | ks | 21 | 132 | 2772 | (1.NP - 2.NP)
| 722-1-34 | Mrazuvzdorný zahradní ventil DN20 | ks | 1 | 2376 | 2376 | (1.NP)
| 722-1-35 | Potrubní oddelovac typu BA DN40 | ks | 3 | 17160 | 51480 | (1.PP - 1.NP)
| 722-1-36 | Požární hydrant v nerezové skříni typ D19 D25 s tvarově stálou hadicí délky 30 m | ks | 14 | 13200 | 184800 | (1.PP - 5.NP)
| 722-1-37 | Nerezová dvírka pro uzávery 300x300 mm | ks | 11 | 572 | 6292 | (1.PP - 4.NP)
| 722-1-38 | Dvírka pro uzávery do podhledu | ks | 14 | 308 | 4312 | (1.NP - 2.NP)
| 722-1-39 | Požárne utesnený prostup potrubí – stropní i stenové prostupy | ks | 64 | 440 | 28160 | (1.PP - 5.NP)
| 722-1-40 | Utesnení potrubí proti tlakové vode prostup vodovodu stenou do zeme z 1.PP PE d32 | ks | 1 | 440 | 440 | (1.PP)
| 722-1-41 | Ponorná domácí vodárna Diverton 1200 | ks | 1 | 6600 | 6600 | (1.PP)
| 722-1-42 | Napojení na stávající rozvody vody (cirkulace) O54 | ks | 1 | 1320 | 1320 | (1.PP)
| 722-1-43 | Napojení na stávající rozvody vody (teplá voda) O89 | ks | 1 | 1760 | 1760 | (1.PP)
| 722-1-44 | Napojení na stávající rozvody vody (pitná voda) O89 | ks | 1 | 1760 | 1760 | (1.PP)
| 722-1-45 | Dezinfekce a tlaková zkouška vodovodu | ks | 1 | 51149 | 51149 | (1.PP - 5.NP)
| 998722203 | Přesun hmot procentní pro vnitřní vodovod v objektech v do 24 m | % | 13876.7 | 1 | 13876.7
POZOR: Pokyny k vyplnění Soupisu prací stanoví zadávací dokumentace!
[5 empty] | POČET POLOŽEK S CHYBNOU CENOU: | 0

## PLYN
Stavba |  | Centrum ekonomicko-manažerských studií ČZU v Praze – II. etapa dostavby
Stavební objekt, Inženýrský objekt, Provozní soubor |  | ZDRAVOTNÍ TECHNIKA - PLYNOVOD |  |  |  | číslo SO, PS |  | SO01
SOUPIS STAVEBNÍCH PRACÍ, DODÁVEK A SLUŽEB VČETNĚ VÝKAZU VÝMĚR
číslo položky | číselné zatřídění položky | popis položky | měrná jednotka | množství v měrné jednotce | ceny v Kč (bez DPH) |  | přesná identifikace polohy (místnost, podlaží, způsob výpočtu) | poznámky
| Cenová soustava |  |  |  | jednotková cena | cena položky |  |  | KONTROLNÍ SLOUPEC
|  | Náklady z rozpočtu celkem |  |  |  | 32170.52
|  | PSV - Práce a dodávky PSV |  |  |  | 32170.52
|  | 723 – Zdravotechnika - vnitřní plynovod |  |  |  | 32170.52
| 723-1-01 | Ocelové trubky závitové cerné spojované svarováním, vcetne tvarovek a upevnení (domovní rozvody - plynovod, odvzdušnení) DN15(1/2") | m | 2 | 193 | 386 | (1.PP)
| 723-1-02 | Ocelové trubky závitové cerné spojované svarováním, vcetne tvarovek a upevnení (domovní rozvody - plynovod, odvzdušnení) DN20(3/4") | m | 10 | 267 | 2670 | (1.PP)
| 723-1-03 | Ocelové trubky závitové cerné spojované svarováním, vcetne tvarovek a upevnení (domovní rozvody - plynovod, odvzdušnení) DN25(1") | m | 6 | 278 | 1668 | (1.PP)
| 723-1-04 | Ocelové trubky bezešvé cerné spojované svarováním, vcetne tvarovek a upevnení (domovní rozvody) DN40-6/4" | m | 2 | 323 | 646 | (1.PP)
| 723-1-05 | Ocelové trubky bezešvé cerné spojované svarováním, vcetne tvarovek a upevnení (domovní rozvody) DN65-21/2" | m | 8 | 387 | 3096 | (1.PP)
| 723-1-06 | Kulový kohout pro zemní plyn PN10 s protipožární armaturou DN15 | ks | 4 | 501 | 2004 | (1.PP)
| 723-1-07 | Kulový kohout pro zemní plyn PN10 s protipožární armaturou DN40 | ks | 2 | 6072 | 12144 | (1.PP)
| 723-1-08 | Vzorkovací kohout pro zemní plyn | ks | 2 | 149 | 298 | (1.PP)
| 723-1-09 | Napojení na stávající rozvody DN25 | ks | 1 | 440 | 440 | (1.PP)
| 723-1-10 | Napojení na stávající rozvody DN50 včetně provedení redukce | ks | 2 | 880 | 1760 | (1.PP)
| 723-1-11 | Nátery potrubí, 1x základ, 2x email ve žlutém odstínu | ks | 1 | 1320 | 1320 | (1.PP)
| 723-1-12 | Tlaková zkouška plynovodu | ks | 1 | 660 | 660
| 723-1-13 | Revizní zpráva | ks | 1 | 1760 | 1760
| 723-1-14 | Manometr 0-6kPa | ks | 2 | 1500 | 3000
| 998723201 | Přesun hmot procentní pro vnitřní plynovod v objektech v do 6 m | % | 318.52 | 1 | 318.52
POZOR: Pokyny k vyplnění Soupisu prací stanoví zadávací dokumentace!
[5 empty] | POČET POLOŽEK S CHYBNOU CENOU: | 0

## ESI-NN
Stavba |  | Centrum ekonomicko-manažerských studií ČZU v Praze – II. etapa dostavby
Stavební objekt, Inženýrský objekt, Provozní soubor |  | ELEKTRO INSTALACE - SILNOPROUD NN |  |  |  | číslo SO, PS |  | SO01
SOUPIS STAVEBNÍCH PRACÍ, DODÁVEK A SLUŽEB VČETNĚ VÝKAZU VÝMĚR
číslo položky | číselné zatřídění položky | popis položky | měrná jednotka | množství v měrné jednotce | ceny v Kč (bez DPH) |  | přesná identifikace polohy (místnost, podlaží, způsob výpočtu) | poznámky
| Cenová soustava |  |  |  | jednotková cena | cena položky |  |  | KONTROLNÍ SLOUPEC
1. |  | Rozvaděče
1.1 |  | Rozvaděč IIS1-HR-1 | kpl | 1 | 265802.9 | 265802.9 | Rozvaděč IIS1-HR-1, dle části 17.01 výkresové dokumentace
1.2 |  | Rozvaděč RC | kpl | 1 | 86394 | 86394 | Rozvaděč RC, dle části 17.01 výkresové dokumentace, typová chráněná kompenzace 150kVAr
1.3 |  | Rozvaděč IIP5-RDA-1 | kpl | 1 | 100217 | 100217 | Rozvaděč IIP5-RDA-1, část přepínání sítí ATS, dle části 17.02 výkresové dokumentace
1.4 |  | Rozvaděč IIP5-RDA-2 | kpl | 1 | 265235 | 265235 | Rozvaděč IIP5-RDA-2, dle části 17.02 výkresové dokumentace
1.5 |  | Rozvaděč IIP5-Rups-1 | kpl | 1 | 59367.9 | 59367.9 | Rozvaděč IIP5-Rups-1, dle části 17.03 výkresové dokumentace
1.6 |  | Rozvaděč IIS1-RS-1 | kpl | 1 | 55414.5 | 55414.5 | Rozvaděč IIS1-RS-1, dle části 17.04 výkresové dokumentace
1.7 |  | Neobsazeno
1.8 |  | Rozvaděč IIP1-RS-1 | kpl | 1 | 84966.2 | 84966.2 | Rozvaděč IIP1-RS-1, dle části 17.06 výkresové dokumentace
1.9 |  | Rozvaděč IIP1-RS-2 | kpl | 1 | 11989.9 | 11989.9 | Rozvaděč IIP1-RS-2, dle části 17.07 výkresové dokumentace
1.10 |  | Rozvaděč IIP1-RS-3 | kpl | 1 | 36076.1 | 36076.1 | Rozvaděč IIP1-RS-3, dle části 17.08 výkresové dokumentace
1.11 |  | Neobsazeno
1.12 |  | Rozvaděč IIP2-RS-1 | kpl | 1 | 72291.9 | 72291.9 | Rozvaděč IIP2-RS-1, dle části 17.10 výkresové dokumentace
1.13 |  | Rozvaděč IIP2-RG-1 | kpl | 1 | 29880.5 | 29880.5 | Rozvaděč IIP2-RG-1, dle části 17.11 výkresové dokumentace
1.14 |  | Rozvaděč IIP3-RS-1 | kpl | 1 | 66148.8 | 66148.8 | Rozvaděč IIP3-RS-1, dle části 17.12 výkresové dokumentace
1.15 |  | Rozvaděč IIP4-RS-1 | kpl | 1 | 64489.8 | 64489.8 | Rozvaděč IIP4-RS-1, dle části 17.13 výkresové dokumentace
1.16 |  | Rozvaděč IIP5-RS-1 | kpl | 1 | 40561.3 | 40561.3 | Rozvaděč IIP5-RS-1, dle části 17.14 výkresové dokumentace
2. |  | Instalační přístroje a svítidla
2.1. |  | Instalační přístroje zvýšený standard
2.1.1 |  | Zásuvka 230V/16A, modul 45x45, kompletní, barevná | kpl | 288 | 52 | 14976
|  |  |  | 0 |  |  | 1PP, dle části 02 výkresové dokumentace
|  |  |  | 166 |  |  | 1NP, dle části 04 výkresové dokumentace
|  |  |  | 122 |  |  | 2NP, dle části 06 výkresové dokumentace
|  |  |  | 0 |  |  | 3NP, dle části 08 výkresové dokumentace
|  |  |  | 0 |  |  | 4NP, dle části 10 výkresové dokumentace
|  |  |  | 0 |  |  | 5NP, dle části 12 výkresové dokumentace
2.1.2 |  | Zásuvka 230V/16A, modul 45x45, kompletní, s přepěťovou ochranou, barevná | kpl | 77 | 558.3 | 42989.1
|  |  |  | 0 |  |  | 1PP, dle části 02 výkresové dokumentace
|  |  |  | 40 |  |  | 1NP, dle části 04 výkresové dokumentace
|  |  |  | 35 |  |  | 2NP, dle části 06 výkresové dokumentace
|  |  |  | 0 |  |  | 3NP, dle části 08 výkresové dokumentace
|  |  |  | 2 |  |  | 4NP, dle části 10 výkresové dokumentace
|  |  |  | 0 |  |  | 5NP, dle části 12 výkresové dokumentace
2.1.3 |  | Zásuvka 230V/16A, dvojnásobná, s natočenými dutinkami, bílá | kpl | 88 | 106.2 | 9345.6
|  |  |  | 10 |  |  | 1PP, dle části 02 výkresové dokumentace
|  |  |  | 13 |  |  | 1NP, dle části 04 výkresové dokumentace
|  |  |  | 12 |  |  | 2NP, dle části 06 výkresové dokumentace
|  |  |  | 29 |  |  | 3NP, dle části 08 výkresové dokumentace
|  |  |  | 23 |  |  | 4NP, dle části 10 výkresové dokumentace
|  |  |  | 1 |  |  | 5NP, dle části 12 výkresové dokumentace
2.1.4 |  | Zásuvka 230V/16A, jednoduchá, kompletní, včetně rámečku, bílá | kpl | 268 | 88.8 | 23798.4
|  |  |  | 53 |  |  | 1PP, dle části 02 výkresové dokumentace
|  |  |  | 51 |  |  | 1NP, dle části 04 výkresové dokumentace
|  |  |  | 96 |  |  | 2NP, dle části 06 výkresové dokumentace
|  |  |  | 33 |  |  | 3NP, dle části 08 výkresové dokumentace
|  |  |  | 29 |  |  | 4NP, dle části 10 výkresové dokumentace
|  |  |  | 6 |  |  | 5NP, dle části 12 výkresové dokumentace
2.1.5 |  | Zásuvka 230V/16A, jednoduchá, kompletní, včetně rámečku, zvýšené krytí IP44, bílá | kpl | 10 | 141.3 | 1413
|  |  |  | 9 |  |  | 1PP, dle části 02 výkresové dokumentace
|  |  |  | 0 |  |  | 1NP, dle části 04 výkresové dokumentace
|  |  |  | 0 |  |  | 2NP, dle části 06 výkresové dokumentace
|  |  |  | 0 |  |  | 3NP, dle části 08 výkresové dokumentace
|  |  |  | 0 |  |  | 4NP, dle části 10 výkresové dokumentace
|  |  |  | 1 |  |  | 5NP, dle části 12 výkresové dokumentace
2.1.6 |  | Zásuvka 230V/16A, dvojnásobná, s natočenými dutinkami, barevná | kpl | 231 | 125.5 | 28990.5
|  |  |  | 10 |  |  | 1PP, dle části 02 výkresové dokumentace
|  |  |  | 63 |  |  | 1NP, dle části 04 výkresové dokumentace
|  |  |  | 50 |  |  | 2NP, dle části 06 výkresové dokumentace
|  |  |  | 47 |  |  | 3NP, dle části 08 výkresové dokumentace
|  |  |  | 59 |  |  | 4NP, dle části 10 výkresové dokumentace
|  |  |  | 2 |  |  | 5NP, dle části 12 výkresové dokumentace
2.1.7 |  | Zásuvka 230V/16A, dvojnásobná, s natočenými dutinkami, s přepěťovou ochranou, barevná | kpl | 222 | 693.9 | 154045.8
|  |  |  | 20 |  |  | 1PP, dle části 02 výkresové dokumentace
|  |  |  | 40 |  |  | 1NP, dle části 04 výkresové dokumentace
|  |  |  | 38 |  |  | 2NP, dle části 06 výkresové dokumentace
|  |  |  | 64 |  |  | 3NP, dle části 08 výkresové dokumentace
|  |  |  | 59 |  |  | 4NP, dle části 10 výkresové dokumentace
|  |  |  | 1 |  |  | 5NP, dle části 12 výkresové dokumentace
2.1.8 |  | Zásuvka 230V/16A, jednoduchá, kompletní, včetně rámečku, barevná | kpl | 35 | 103.7 | 3629.5
|  |  |  | 0 |  |  | 1PP, dle části 02 výkresové dokumentace
|  |  |  | 22 |  |  | 1NP, dle části 04 výkresové dokumentace
|  |  |  | 7 |  |  | 2NP, dle části 06 výkresové dokumentace
|  |  |  | 2 |  |  | 3NP, dle části 08 výkresové dokumentace
|  |  |  | 4 |  |  | 4NP, dle části 10 výkresové dokumentace
|  |  |  | 0 |  |  | 5NP, dle části 12 výkresové dokumentace
2.1.9 |  | Zásuvka 230V/16A, jednoduchá, kompletní, včetně rámečku, s přepěťovou ochranou, barevná | kpl | 69 | 605.8 | 41800.2
|  |  |  | 2 |  |  | 1PP, dle části 02 výkresové dokumentace
|  |  |  | 30 |  |  | 1NP, dle části 04 výkresové dokumentace
|  |  |  | 20 |  |  | 2NP, dle části 06 výkresové dokumentace
|  |  |  | 6 |  |  | 3NP, dle části 08 výkresové dokumentace
|  |  |  | 11 |  |  | 4NP, dle části 10 výkresové dokumentace
|  |  |  | 0 |  |  | 5NP, dle části 12 výkresové dokumentace
2.1.10 |  | Tlačítko, řazení 1+/0, kompletní včetně rámečku | kpl | 177 | 137.8 | 24390.6
|  |  |  | 14 |  |  | 1PP, dle části 01 výkresové dokumentace
|  |  |  | 59 |  |  | 1NP, dle části 03 výkresové dokumentace
|  |  |  | 43 |  |  | 2NP, dle části 05 výkresové dokumentace
|  |  |  | 26 |  |  | 3NP, dle části 07 výkresové dokumentace
|  |  |  | 30 |  |  | 4NP, dle části 09 výkresové dokumentace
|  |  |  | 5 |  |  | 5NP, dle části 11 výkresové dokumentace
2.1.11 |  | Neobsazeno
2.1.12 |  | Vypínač, řazení 1, kompletní včetně rámečku | kpl | 55 | 92.6 | 5093
|  |  |  | 9 |  |  | 1PP, dle části 01 výkresové dokumentace
|  |  |  | 15 |  |  | 1NP, dle části 03 výkresové dokumentace
|  |  |  | 16 |  |  | 2NP, dle části 05 výkresové dokumentace
|  |  |  | 5 |  |  | 3NP, dle části 07 výkresové dokumentace
|  |  |  | 7 |  |  | 4NP, dle části 09 výkresové dokumentace
|  |  |  | 3 |  |  | 5NP, dle části 11 výkresové dokumentace
2.1.13 |  | Vypínač, řazení 1, zvýšené krytí IP4x, kompletní včetně rámečku | kpl | 19 | 112.1 | 2129.9
|  |  |  | 15 |  |  | 1PP, dle části 01 výkresové dokumentace
|  |  |  | 0 |  |  | 1NP, dle části 03 výkresové dokumentace
|  |  |  | 0 |  |  | 2NP, dle části 05 výkresové dokumentace
|  |  |  | 0 |  |  | 3NP, dle části 07 výkresové dokumentace
|  |  |  | 0 |  |  | 4NP, dle části 09 výkresové dokumentace
|  |  |  | 4 |  |  | 5NP, dle části 11 výkresové dokumentace
2.1.14 |  | Vypínač, řazení 5, kompletní včetně rámečku | kpl | 45 | 136.1 | 6124.5
|  |  |  | 4 |  |  | 1PP, dle části 01 výkresové dokumentace
|  |  |  | 5 |  |  | 1NP, dle části 03 výkresové dokumentace
|  |  |  | 6 |  |  | 2NP, dle části 05 výkresové dokumentace
|  |  |  | 18 |  |  | 3NP, dle části 07 výkresové dokumentace
|  |  |  | 12 |  |  | 4NP, dle části 09 výkresové dokumentace
|  |  |  | 0 |  |  | 5NP, dle části 11 výkresové dokumentace
2.1.15 |  | Vypínač, řazení 6, kompletní včetně rámečku | kpl | 5 | 96.4 | 482
|  |  |  | 0 |  |  | 1PP, dle části 01 výkresové dokumentace
|  |  |  | 0 |  |  | 1NP, dle části 03 výkresové dokumentace
|  |  |  | 5 |  |  | 2NP, dle části 05 výkresové dokumentace
|  |  |  | 0 |  |  | 3NP, dle části 07 výkresové dokumentace
|  |  |  | 0 |  |  | 4NP, dle části 09 výkresové dokumentace
|  |  |  | 0 |  |  | 5NP, dle části 11 výkresové dokumentace
2.1.16 |  | Neobsazeno
2.1.17 |  | Neobsazeno
2.1.18 |  | Detektor přítomnosti, stropní provedení, spínání do 2kW | kpl | 65 | 1050.3 | 68269.5
|  |  |  | 13 |  |  | 1PP, dle části 01 výkresové dokumentace
|  |  |  | 16 |  |  | 1NP, dle části 03 výkresové dokumentace
|  |  |  | 16 |  |  | 2NP, dle části 05 výkresové dokumentace
|  |  |  | 10 |  |  | 3NP, dle části 07 výkresové dokumentace
|  |  |  | 10 |  |  | 4NP, dle části 09 výkresové dokumentace
|  |  |  | 0 |  |  | 5NP, dle části 11 výkresové dokumentace
2.1.19 |  | Neobsazeno
2.1.20 |  | Neobsazeno
2.1.21 |  | Neobsazeno
2.1.22 |  | Neobsazeno
2.1.23 |  | Neobsazeno
2.1.24 |  | Neobsazeno
2.1.25 |  | Neobsazeno
2.1.26 |  | Neobsazeno
Instalační přístroje ostatní
2.1.27 |  | Přístrojová krabice, montáž do podparapetního žlabu
|  |  | kpl | 634 | 37.4 | 23711.6 | Množství určeno z jednotlivých podlaží dle části 01-13 výkresové dokumentace
2.1.28 |  | Přístrojová krabice, montáž na povrch
|  |  | kpl | 105 | 20.5 | 2152.5 | Množství určeno z jednotlivých podlaží dle části 01-13 výkresové dokumentace
2.1.29 |  | Přístrojová krabice, instalace pod omítku
|  |  | kpl | 834 | 5.1 | 4253.4 | Množství určeno z jednotlivých podlaží dle části 01-13 výkresové dokumentace
2.1.30 |  | Instalační krabice, s víčkem, instalace do betonu
|  |  | kpl | 244 | 19.3 | 4709.2 | Množství určeno z jednotlivých podlaží dle části 01-13 výkresové dokumentace
2.1.31 |  | Instalační krabice, s víčkem, na povrch, omítku
|  |  | kpl | 946 | 44 | 41624 | Množství určeno z jednotlivých podlaží dle části 01-13 výkresové dokumentace
2.1.32 |  | Volný vývod 1fáz, zakončen svorkami v krabici | kpl | 143 | 27.8 | 3975.4
|  |  |  | 26 |  |  | 1PP, dle části 02 výkresové dokumentace
|  |  |  | 43 |  |  | 1NP, dle části 04 výkresové dokumentace
|  |  |  | 33 |  |  | 2NP, dle části 06 výkresové dokumentace
|  |  |  | 13 |  |  | 3NP, dle části 08 výkresové dokumentace
|  |  |  | 14 |  |  | 4NP, dle části 10 výkresové dokumentace
|  |  |  | 0 |  |  | 5NP, dle části 12 výkresové dokumentace
|  |  |  | 14 |  |  | Střecha, dle části 13 výkresové dokumentace
2.1.33 |  | Volný vývod 3fáz, zakončen svorkami v krabici | kpl | 21 | 64.4 | 1352.4
|  |  |  | 2 |  |  | 1PP, dle části 02 výkresové dokumentace
|  |  |  | 3 |  |  | 1NP, dle části 04 výkresové dokumentace
|  |  |  | 5 |  |  | 2NP, dle části 06 výkresové dokumentace
|  |  |  | 4 |  |  | 3NP, dle části 08 výkresové dokumentace
|  |  |  | 1 |  |  | 4NP, dle části 10 výkresové dokumentace
|  |  |  | 5 |  |  | 5NP, dle části 12 výkresové dokumentace
|  |  |  | 1 |  |  | Střecha, dle části 13 výkresové dokumentace
2.1.34 |  | Komplet typový zásuvkový box, 2x16A/230V, 1x16A/400V. | kpl | 5 | 3995.1 | 19975.5
|  |  |  | 3 |  |  | 1PP, dle části 02 výkresové dokumentace
|  |  |  | 0 |  |  | 1NP, dle části 04 výkresové dokumentace
|  |  |  | 0 |  |  | 2NP, dle části 06 výkresové dokumentace
|  |  |  | 0 |  |  | 3NP, dle části 08 výkresové dokumentace
|  |  |  | 0 |  |  | 4NP, dle části 10 výkresové dokumentace
|  |  |  | 2 |  |  | 5NP, dle části 12 výkresové dokumentace
2.1.35 |  | Tlačítko, červené, s aretací, v krytu proti náhodnému stisku, montáž na povrch | kpl | 6 | 576 | 3456
|  |  |  | 1 |  |  | 1PP, dle části 02 výkresové dokumentace
|  |  |  | 4 |  |  | 1NP, dle části 04 výkresové dokumentace
|  |  |  | 1 |  |  | 5NP, dle části 12 výkresové dokumentace
2.1.36 |  | Drobný instalační materiál | kpl | 1 | 18047.5 | 18047.5
2.1.37 |  | Elektroinstal. krabice požár. odolná
|  |  | kpl | 237 | 440.4 | 104374.8 | Množství určeno z jednotlivých podlaží dle části 01-13 výkresové dokumentace
2.2. |  | Svítidla
2.2.1 |  | A - Přisazené LED sv. 3000lm, 31W, 4000K, leštěná mřížka, tělo svítidla z ocelového plechu, práškově lakováno bílou barvou, L80B50, 35000h, IP20 | kpl | 35 | 2286 | 80010
|  |  |  | 0 |  |  | 1PP, dle části 01 výkresové dokumentace
|  |  |  | 4 |  |  | 1NP, dle části 03 výkresové dokumentace
|  |  |  | 23 |  |  | 2NP, dle části 05 výkresové dokumentace
|  |  |  | 4 |  |  | 3NP, dle části 07 výkresové dokumentace
|  |  |  | 4 |  |  | 4NP, dle části 09 výkresové dokumentace
|  |  |  | 0 |  |  | 5NP, dle části 11 výkresové dokumentace
2.2.2 |  | A1 - Přisazené LED sv. 3800lm, 39W, 4000K, leštěná mřížka, tělo svítidla z ocelového plechu, práškově lakováno bílou barvou, L80B50 ,35000h, IP20 | kpl | 171 | 2585.5 | 442120.5
|  |  |  | 0 |  |  | 1PP, dle části 01 výkresové dokumentace
|  |  |  | 21 |  |  | 1NP, dle části 03 výkresové dokumentace
|  |  |  | 24 |  |  | 2NP, dle části 05 výkresové dokumentace
|  |  |  | 75 |  |  | 3NP, dle části 07 výkresové dokumentace
|  |  |  | 51 |  |  | 4NP, dle části 09 výkresové dokumentace
|  |  |  | 0 |  |  | 5NP, dle části 11 výkresové dokumentace
2.2.3 |  | B - Přisazené LED sv. 4900lm, 50W, 4000K, asymetrický reflektor, tělo svítidla z ocelového plechu, práškově lakováno bílou barvou, L80B10, 40000h, IP20 | kpl | 46 | 5968.7 | 274560.2
|  |  |  | 0 |  |  | 1PP, dle části 01 výkresové dokumentace
|  |  |  | 20 |  |  | 1NP, dle části 03 výkresové dokumentace
|  |  |  | 14 |  |  | 2NP, dle části 05 výkresové dokumentace
|  |  |  | 4 |  |  | 3NP, dle části 07 výkresové dokumentace
|  |  |  | 8 |  |  | 4NP, dle části 09 výkresové dokumentace
|  |  |  | 0 |  |  | 5NP, dle části 11 výkresové dokumentace
2.2.4 |  | B1 -Přisazené LED sv. 4900lm, 50W, 4000K, asymetrický reflektor, tělo svítidla z ocelového plechu, práškově lakováno bílou barvou, L80B10, 40000h, IP20, stmívatelné DALI. | kpl | 8 | 6349.5 | 50796
|  |  |  | 0 |  |  | 1PP, dle části 01 výkresové dokumentace
|  |  |  | 8 |  |  | 1NP, dle části 03 výkresové dokumentace
|  |  |  | 0 |  |  | 2NP, dle části 05 výkresové dokumentace
|  |  |  | 0 |  |  | 3NP, dle části 07 výkresové dokumentace
|  |  |  | 0 |  |  | 4NP, dle části 09 výkresové dokumentace
|  |  |  | 0 |  |  | 5NP, dle části 11 výkresové dokumentace
2.2.5 |  | C - Přisazený LED downlight 1900lm, 22W, 4000K, leštěný reflektor, 50.000h, tělo svítidla z hliníku, IP20. | kpl | 73 | 3919 | 286087
|  |  |  | 31 |  |  | 1PP, dle části 01 výkresové dokumentace
|  |  |  | 9 |  |  | 1NP, dle části 03 výkresové dokumentace
|  |  |  | 3 |  |  | 2NP, dle části 05 výkresové dokumentace
|  |  |  | 12 |  |  | 3NP, dle části 07 výkresové dokumentace
|  |  |  | 12 |  |  | 4NP, dle části 09 výkresové dokumentace
|  |  |  | 6 |  |  | 5NP, dle části 11 výkresové dokumentace
2.2.6 |  | C1 - Vestavný LED downlight 1900lm, 22W, 4000K, L80B10, 50.000h, leštěný reflektor, tělo svítidla z ocelového plechu, práškově lakováno, IP20 | kpl | 87 | 2812.5 | 244687.5
|  |  |  | 22 |  |  | 1PP, dle části 01 výkresové dokumentace
|  |  |  | 21 |  |  | 1NP, dle části 03 výkresové dokumentace
|  |  |  | 22 |  |  | 2NP, dle části 05 výkresové dokumentace
|  |  |  | 22 |  |  | 3NP, dle části 07 výkresové dokumentace
|  |  |  | 0 |  |  | 4NP, dle části 09 výkresové dokumentace
|  |  |  | 0 |  |  | 5NP, dle části 11 výkresové dokumentace
2.2.7 |  | C2 - Vestavný LED downlight 1900lm, 22W, 4000K, L80B10, 50.000h, leštěný reflektor, tělo svítidla z ocelového plechu, práškově lakováno, IP20, stmívatelné DALI | kpl | 16 | 3246.1 | 51937.6
|  |  |  | 0 |  |  | 1PP, dle části 01 výkresové dokumentace
|  |  |  | 16 |  |  | 1NP, dle části 03 výkresové dokumentace
|  |  |  | 0 |  |  | 2NP, dle části 05 výkresové dokumentace
|  |  |  | 0 |  |  | 3NP, dle části 07 výkresové dokumentace
|  |  |  | 0 |  |  | 4NP, dle části 09 výkresové dokumentace
|  |  |  | 0 |  |  | 5NP, dle části 11 výkresové dokumentace
2.2.8 |  | C3 - Přisazený LED downlight 1900lm, 22W, 4000K, leštěný reflektor, 50.000h, tělo svítidla z hliníku, IP20, stmívatelné DALI. | kpl | 8 | 4349.9 | 34799.2
|  |  |  | 0 |  |  | 1PP, dle části 01 výkresové dokumentace
|  |  |  | 8 |  |  | 1NP, dle části 03 výkresové dokumentace
|  |  |  | 0 |  |  | 2NP, dle části 05 výkresové dokumentace
|  |  |  | 0 |  |  | 3NP, dle části 07 výkresové dokumentace
|  |  |  | 0 |  |  | 4NP, dle části 09 výkresové dokumentace
|  |  |  | 0 |  |  | 5NP, dle části 11 výkresové dokumentace
2.2.9 |  | C4 - Vestavný LED downlight 1900lm, 22W, 4000K, L80B10, 50.000h, leštěný reflektor, tělo svítidla z ocelového plechu, práškově lakováno, čirý kryt. | kpl | 78 | 2812.5 | 219375
|  |  |  | 10 |  |  | 1PP, dle části 01 výkresové dokumentace
|  |  |  | 20 |  |  | 1NP, dle části 03 výkresové dokumentace
|  |  |  | 20 |  |  | 2NP, dle části 05 výkresové dokumentace
|  |  |  | 14 |  |  | 3NP, dle části 07 výkresové dokumentace
|  |  |  | 14 |  |  | 4NP, dle části 09 výkresové dokumentace
|  |  |  | 0 |  |  | 5NP, dle části 11 výkresové dokumentace
2.2.10 |  | C5 - Přisazený LED downlight 1900lm, 22W, 4000K, leštěný reflektor, 50.000h, tělo svítidla z hliníku, čirý kryt. | kpl | 7 | 3919 | 27433
|  |  |  | 2 |  |  | 1PP, dle části 01 výkresové dokumentace
|  |  |  | 1 |  |  | 1NP, dle části 03 výkresové dokumentace
|  |  |  | 1 |  |  | 2NP, dle části 05 výkresové dokumentace
|  |  |  | 1 |  |  | 3NP, dle části 07 výkresové dokumentace
|  |  |  | 1 |  |  | 4NP, dle části 09 výkresové dokumentace
|  |  |  | 1 |  |  | 5NP, dle části 11 výkresové dokumentace
2.2.11 |  | D1 - Závěsné LED sv. 3300lm, 4000K, opálový difuzor, tělo svítidla z ocelového plechu, práškově lakováno bílou barvou, IP20 | kpl | 84 | 4303.2 | 361468.8
|  |  |  | 0 |  |  | 1PP, dle části 01 výkresové dokumentace
|  |  |  | 42 |  |  | 1NP, dle části 03 výkresové dokumentace
|  |  |  | 42 |  |  | 2NP, dle části 05 výkresové dokumentace
|  |  |  | 0 |  |  | 3NP, dle části 07 výkresové dokumentace
|  |  |  | 0 |  |  | 4NP, dle části 09 výkresové dokumentace
|  |  |  | 0 |  |  | 5NP, dle části 11 výkresové dokumentace
2.2.12 |  | D2 - Vestavné LED sv. 3300lm, 4000K, opálový difuzor, tělo svítidla z ocelového plechu, práškově lakováno bílou barvou, IP20 | kpl | 12 | 4364.8 | 52377.6
|  |  |  | 0 |  |  | 1PP, dle části 01 výkresové dokumentace
|  |  |  | 6 |  |  | 1NP, dle části 03 výkresové dokumentace
|  |  |  | 6 |  |  | 2NP, dle části 05 výkresové dokumentace
|  |  |  | 0 |  |  | 3NP, dle části 07 výkresové dokumentace
|  |  |  | 0 |  |  | 4NP, dle části 09 výkresové dokumentace
|  |  |  | 0 |  |  | 5NP, dle části 11 výkresové dokumentace
2.2.13 |  | D3 - Přisazené LED sv. 3300lm, 4000K , opálový difuzor, tělo svítidla z ocelového plechu, práškově lakováno bílou barvou, IP20 | kpl | 40 | 4303.2 | 172128
|  |  |  | 0 |  |  | 1PP, dle části 01 výkresové dokumentace
|  |  |  | 20 |  |  | 1NP, dle části 03 výkresové dokumentace
|  |  |  | 20 |  |  | 2NP, dle části 05 výkresové dokumentace
|  |  |  | 0 |  |  | 3NP, dle části 07 výkresové dokumentace
|  |  |  | 0 |  |  | 4NP, dle části 09 výkresové dokumentace
|  |  |  | 0 |  |  | 5NP, dle části 11 výkresové dokumentace
2.2.14 |  | Neobsazeno
2.2.15 |  | E - Přisazené LED sv. 3800lm, 35W, 4000K, L80B10, 50000h, mikroprismatický difuzor, tělo svítidla z ocelového plechu, práškově lakováno bílou barvou, IP20 | kpl | 25 | 9467.8 | 236695
|  |  |  | 5 |  |  | 1PP, dle části 01 výkresové dokumentace
|  |  |  | 6 |  |  | 1NP, dle části 03 výkresové dokumentace
|  |  |  | 4 |  |  | 2NP, dle části 05 výkresové dokumentace
|  |  |  | 4 |  |  | 3NP, dle části 07 výkresové dokumentace
|  |  |  | 4 |  |  | 4NP, dle části 09 výkresové dokumentace
|  |  |  | 2 |  |  | 5NP, dle části 11 výkresové dokumentace
2.2.16 |  | H - Vestavné LED sv. 3800lm, rastr 600x600, 44W, 4000K, L80B10, 35000h, parabolická leštěná mřížka, tělo svítidla z ocelového plechu, práškově lakováno bílou barvou, IP20 | kpl | 240 | 2600.4 | 624096
|  |  |  | 0 |  |  | 1PP, dle části 01 výkresové dokumentace
|  |  |  | 114 |  |  | 1NP, dle části 03 výkresové dokumentace
|  |  |  | 72 |  |  | 2NP, dle části 05 výkresové dokumentace
|  |  |  | 18 |  |  | 3NP, dle části 07 výkresové dokumentace
|  |  |  | 36 |  |  | 4NP, dle části 09 výkresové dokumentace
|  |  |  | 0 |  |  | 5NP, dle části 11 výkresové dokumentace
2.2.17 |  | H1 - Vestavné LED sv. 3800lm, rastr 600x600, 44W, 4000K, L80B10, 35000h, parabolická leštěná mřížka, tělo svítidla z ocelového plechu, práškově lakováno bílou barvou, IP20, stmívatelné DALI | kpl | 50 | 3181.7 | 159085
|  |  |  | 0 |  |  | 1PP, dle části 01 výkresové dokumentace
|  |  |  | 20 |  |  | 1NP, dle části 03 výkresové dokumentace
|  |  |  | 30 |  |  | 2NP, dle části 05 výkresové dokumentace
|  |  |  | 0 |  |  | 3NP, dle části 07 výkresové dokumentace
|  |  |  | 0 |  |  | 4NP, dle části 09 výkresové dokumentace
|  |  |  | 0 |  |  | 5NP, dle části 11 výkresové dokumentace
2.2.18 |  | Neobsazeno
2.2.19 |  | K - Vestavné LED sv. 4300lm, 39W, 4000K, L80B10, 35000h, opálový difuzor z PMMA, tělo svítidla z polyesteru, IP66 | kpl | 109 | 1764.2 | 192297.8
|  |  |  | 91 |  |  | 1PP, dle části 01 výkresové dokumentace
|  |  |  | 0 |  |  | 1NP, dle části 03 výkresové dokumentace
|  |  |  | 0 |  |  | 2NP, dle části 05 výkresové dokumentace
|  |  |  | 0 |  |  | 3NP, dle části 07 výkresové dokumentace
|  |  |  | 0 |  |  | 4NP, dle části 09 výkresové dokumentace
|  |  |  | 18 |  |  | 5NP, dle části 11 výkresové dokumentace
2.2.20 |  | L - Svítidlo zářivkové, nástěnné, 1x14W, IP20. Plastový kryt s ostrými hranami. | kpl | 42 | 1269.6 | 53323.2
|  |  |  | 2 |  |  | 1PP, dle části 01 výkresové dokumentace
|  |  |  | 14 |  |  | 1NP, dle části 03 výkresové dokumentace
|  |  |  | 14 |  |  | 2NP, dle části 05 výkresové dokumentace
|  |  |  | 6 |  |  | 3NP, dle části 07 výkresové dokumentace
|  |  |  | 6 |  |  | 4NP, dle části 09 výkresové dokumentace
|  |  |  | 0 |  |  | 5NP, dle části 11 výkresové dokumentace
2.2.21 |  | N1 - Svítidlo nouzové, antipanické, pro centrální baterii, 2,4W LED, přisazené. | kpl | 98 | 1222.1 | 119765.8
|  |  |  | 26 |  |  | 1PP, dle části 01 výkresové dokumentace
|  |  |  | 26 |  |  | 1NP, dle části 03 výkresové dokumentace
|  |  |  | 20 |  |  | 2NP, dle části 05 výkresové dokumentace
|  |  |  | 10 |  |  | 3NP, dle části 07 výkresové dokumentace
|  |  |  | 10 |  |  | 4NP, dle části 09 výkresové dokumentace
|  |  |  | 6 |  |  | 5NP, dle části 11 výkresové dokumentace
2.2.22 |  | N2 - Svítidlo nouzové, antipanické, pro centrální baterii, 2,4W LED, vestavné. | kpl | 66 | 1039.2 | 68587.2
|  |  |  | 7 |  |  | 1PP, dle části 01 výkresové dokumentace
|  |  |  | 21 |  |  | 1NP, dle části 03 výkresové dokumentace
|  |  |  | 18 |  |  | 2NP, dle části 05 výkresové dokumentace
|  |  |  | 9 |  |  | 3NP, dle části 07 výkresové dokumentace
|  |  |  | 11 |  |  | 4NP, dle části 09 výkresové dokumentace
|  |  |  | 0 |  |  | 5NP, dle části 11 výkresové dokumentace
2.2.23 |  | N3 - Svítidlo nouzové s označením směru úniku, pro centrální baterii, 2,4W LED, přisazené. | kpl | 93 | 815.6 | 75850.8
|  |  |  | 7 |  |  | 1PP, dle části 01 výkresové dokumentace
|  |  |  | 32 |  |  | 1NP, dle části 03 výkresové dokumentace
|  |  |  | 24 |  |  | 2NP, dle části 05 výkresové dokumentace
|  |  |  | 12 |  |  | 3NP, dle části 07 výkresové dokumentace
|  |  |  | 15 |  |  | 4NP, dle části 09 výkresové dokumentace
|  |  |  | 3 |  |  | 5NP, dle části 11 výkresové dokumentace
2.2.24 |  | N4 - Svítidlo nouzové, antipanické, pro centrální baterii, 2,4W LED, IP43, nástěné. | kpl | 15 | 815.6 | 12234
|  |  |  | 8 |  |  | 1PP, dle části 01 výkresové dokumentace
|  |  |  | 3 |  |  | 1NP, dle části 03 výkresové dokumentace
|  |  |  | 2 |  |  | 2NP, dle části 05 výkresové dokumentace
|  |  |  | 1 |  |  | 3NP, dle části 07 výkresové dokumentace
|  |  |  | 1 |  |  | 4NP, dle části 09 výkresové dokumentace
|  |  |  | 0 |  |  | 5NP, dle části 11 výkresové dokumentace
2.2.25 |  | N5 - Svítidlo nouzové, antipanické, pro centrální baterii, 2,4W LED, přisazené. Venkovní provedení. IP43. | kpl | 3 | 815.6 | 2446.8
|  |  |  | 0 |  |  | 1PP, dle části 01 výkresové dokumentace
|  |  |  | 3 |  |  | 1NP, dle části 03 výkresové dokumentace
|  |  |  | 0 |  |  | 2NP, dle části 05 výkresové dokumentace
|  |  |  | 0 |  |  | 3NP, dle části 07 výkresové dokumentace
|  |  |  | 0 |  |  | 4NP, dle části 09 výkresové dokumentace
|  |  |  | 0 |  |  | 5NP, dle části 11 výkresové dokumentace
2.2.26 |  | N6 - Svítidlo nouzové, antipanické, pro centrální baterii, 2,4W LED, přisazené nástěné. Vnitřní provedení. | kpl | 16 | 815.6 | 13049.6
|  |  |  | 0 |  |  | 1PP, dle části 01 výkresové dokumentace
|  |  |  | 8 |  |  | 1NP, dle části 03 výkresové dokumentace
|  |  |  | 8 |  |  | 2NP, dle části 05 výkresové dokumentace
|  |  |  | 0 |  |  | 3NP, dle části 07 výkresové dokumentace
|  |  |  | 0 |  |  | 4NP, dle části 09 výkresové dokumentace
|  |  |  | 0 |  |  | 5NP, dle části 11 výkresové dokumentace
2.2.27 |  | Centrální bateriový systém, Plně automatický provoz, včetně testování a vedení provozního deníku podle ČSN EN 50172. Dle ČSN EN 1838, doba zálohy 1h, životnost min.10let, 21 samostatných linek Adresný centrální systém, určený přímo pro napájení adresných NO svítidel. | kpl | 1 | 444651.3 | 444651.3 | Dle části TZ a 14 výkresové dokumentace
3. |  | Kabely a kabelové trasy
Výměra jednotlivých kabelů byla změřena z výkresu příslušeného podlaží a to vždy od začátku trasy označeného příslušného vývodu v rozvaděči nebo blokovém schématu do konce trasy označeného vývodu nebo koncového prvku. V rozvaděčích nebo blokovém schématu je vždy u každého vývodu uveden příslušný typ kabelu a jeho dimenze.
3.1. |  | Kabely se zvýšenou odolností proti šíření plamene
3.1.1 |  | Kabel 1-CYKY(J) 3x240+120
|  |  | m | 19 | 1026.6 | 19505.4 | Množství určeno z výšky jednotlivých podlaží a průběhu kabeláže přes tato podlaží dle části 01-13 a 15 výkresové dokumentace
3.1.2 |  | Kabel 1-CYKY(J) 3x150+70
|  |  | m | 222 | 679 | 150738 | Množství určeno z výšky jednotlivých podlaží a průběhu kabeláže přes tato podlaží dle části 01-13 a 15 výkresové dokumentace
3.1.3 |  | Kabel 1-CYKY(J) 1x95
|  |  | m | 18 | 129.4 | 2329.2 | Množství určeno z výšky jednotlivých podlaží a průběhu kabeláže přes tato podlaží dle části 01-13 a 15 výkresové dokumentace
3.1.4 |  | Kabel 1-CYKY(J) 5x70
|  |  | m | 193 | 460.8 | 88934.4 | Množství určeno z výšky jednotlivých podlaží a průběhu kabeláže přes tato podlaží dle části 01-13 a 15 výkresové dokumentace
3.1.5 |  | Kabel 1-CYKY(J) 5x50
|  |  | m | 169 | 342.2 | 57831.8 | Množství určeno z výšky jednotlivých podlaží a průběhu kabeláže přes tato podlaží dle části 01-13 a 15 výkresové dokumentace
3.1.6 |  | Kabel 1-CYKY(J) 5x35
|  |  | m | 414 | 241.2 | 99856.8 | Množství určeno z výšky jednotlivých podlaží a průběhu kabeláže přes tato podlaží dle části 01-13 a 15 výkresové dokumentace
3.1.7 |  | Kabel 1-CYKY(J) 5x25
|  |  | m | 205 | 168.7 | 34583.5 | Množství určeno z výšky jednotlivých podlaží a průběhu kabeláže přes tato podlaží dle části 01-13 a 15 výkresové dokumentace
3.1.8 |  | Kabel CYKY(J) 5x16
|  |  | m | 794 | 124 | 98456 | Množství určeno z výšky jednotlivých podlaží a průběhu kabeláže přes tato podlaží dle části 01-13 a 15 výkresové dokumentace
3.1.9 |  | Kabel CYKY(J) 5x10
|  |  | m | 979 | 75.2 | 73620.8 | Množství určeno z výšky jednotlivých podlaží a průběhu kabeláže přes tato podlaží dle části 01-13 a 15 výkresové dokumentace
3.1.10 |  | Kabel CYKY(J) 5x6
|  |  | m | 580 | 47.4 | 27492 | Množství určeno z výšky jednotlivých podlaží a průběhu kabeláže přes tato podlaží dle části 01-13 a 15 výkresové dokumentace
3.1.11 |  | Kabel CYKY(J) 5x4
|  |  | m | 218 | 32.5 | 7085 | Množství určeno z výšky jednotlivých podlaží a průběhu kabeláže přes tato podlaží dle části 01-13 a 15 výkresové dokumentace
3.1.12 |  | Kabel CXKH-R(J) 5x2,5
|  |  | m | 948 | 31.6 | 29956.8 | Množství určeno z výšky jednotlivých podlaží a průběhu kabeláže přes tato podlaží dle části 01-13 a 15 výkresové dokumentace
3.1.13 |  | Kabel CXKH-R(J) 5x1,5
|  |  | m | 4093 | 24.5 | 100278.5 | Množství určeno z výšky jednotlivých podlaží a průběhu kabeláže přes tato podlaží dle části 01-13 výkresové dokumentace
|  |  |  | 302 |  |  | 1PP, dle části 01 a 02 výkresové dokumentace
|  |  |  | 1002 |  |  | 1NP, dle části 03 a 04 výkresové dokumentace
|  |  |  | 978 |  |  | 2NP, dle části 05 a 06 výkresové dokumentace
|  |  |  | 784 |  |  | 3NP, dle části 07 a 08 výkresové dokumentace
|  |  |  | 941 |  |  | 4NP, dle části 09 a 10 výkresové dokumentace
|  |  |  | 86 |  |  | 5NP, dle části 11 a 12 výkresové dokumentace
|  |  |  | 0 |  |  | Střecha, dle části 13 výkresové dokumentace
3.1.14 |  | Kabel CXKH-R(J) 3x6
|  |  | m | 42 | 43.2 | 1814.4 | Množství určeno z výšky jednotlivých podlaží a průběhu kabeláže přes tato podlaží dle části 01-13 a 15 výkresové dokumentace
3.1.15 |  | Kabel CXKH-R(J) 3x4
|  |  | m | 127 | 32.8 | 4165.6 | Množství určeno z výšky jednotlivých podlaží a průběhu kabeláže přes tato podlaží dle části 01-13 a 15 výkresové dokumentace
3.1.16 |  | Kabel CXKH-R(J) 3x2,5
|  |  | m | 34348 | 22 | 755656 | Množství určeno z výšky jednotlivých podlaží a průběhu kabeláže přes tato podlaží dle části 01-13 výkresové dokumentace
|  |  |  | 1344 |  |  | 1PP, dle části 01 a 02 výkresové dokumentace
|  |  |  | 9386 |  |  | 1NP, dle části 03 a 04 výkresové dokumentace
|  |  |  | 9087 |  |  | 2NP, dle části 05 a 06 výkresové dokumentace
|  |  |  | 6759 |  |  | 3NP, dle části 07 a 08 výkresové dokumentace
|  |  |  | 6901 |  |  | 4NP, dle části 09 a 10 výkresové dokumentace
|  |  |  | 289 |  |  | 5NP, dle části 11 a 12 výkresové dokumentace
|  |  |  | 582 |  |  | Střecha, dle části 13 výkresové dokumentace
3.1.17 |  | Kabel CXKH-R 3x1,5
|  |  | m | 17897 | 15.9 | 284562.3 | Množství určeno z výšky jednotlivých podlaží a průběhu kabeláže přes tato podlaží dle části 01-13 výkresové dokumentace
|  |  |  | 1675 |  |  | 1PP, dle části 01 a 02 výkresové dokumentace
|  |  |  | 4983 |  |  | 1NP, dle části 03 a 04 výkresové dokumentace
|  |  |  | 4463 |  |  | 2NP, dle části 05 a 06 výkresové dokumentace
|  |  |  | 3136 |  |  | 3NP, dle části 07 a 08 výkresové dokumentace
|  |  |  | 3284 |  |  | 4NP, dle části 09 a 10 výkresové dokumentace
|  |  |  | 356 |  |  | 5NP, dle části 11 a 12 výkresové dokumentace
|  |  |  | 0 |  |  | Střecha, dle části 13 výkresové dokumentace
3.1.18 |  | Kabel CXKH-R 7x1,5
|  |  | m | 213 | 35.3 | 7518.9 | Množství určeno z výšky jednotlivých podlaží a průběhu kabeláže přes tato podlaží dle části 01-13 a 15 výkresové dokumentace
3.1.19 |  | Kabel CXKH-R 7x2,5
|  |  | m | 267 | 47.2 | 12602.4 | Množství určeno z výšky jednotlivých podlaží a průběhu kabeláže přes tato podlaží dle části 01-13 a 15 výkresové dokumentace
3.2. |  | Kabely s funkční odolností při pořáru, dle vyhl. Č.23/2008
3.2.1 |  | Kabel CSKH-V(J) 4x120
|  |  | m | 282 | 990 | 279180 | Množství určeno z výšky jednotlivých podlaží a průběhu kabeláže přes tato podlaží dle části 01-13 a 15 výkresové dokumentace
3.2.2 |  | Kabel CSKH-V(J) 5x6
|  |  | m | 137 | 105.7 | 14480.9 | Množství určeno z výšky jednotlivých podlaží a průběhu kabeláže přes tato podlaží dle části 01-13 a 15,16 výkresové dokumentace
3.2.3 |  | Kabel CSKH-V(J) 5x4
|  |  | m | 153 | 71.1 | 10878.3 | Množství určeno z výšky jednotlivých podlaží a průběhu kabeláže přes tato podlaží dle části 01-13 a 15,16 výkresové dokumentace
3.2.4 |  | Kabel CSKH-V(J) 5x2,5
|  |  | m | 244 | 50.1 | 12224.4 | Množství určeno z výšky jednotlivých podlaží a průběhu kabeláže přes tato podlaží dle části 01-13 a 15,16 výkresové dokumentace
3.2.5 |  | Kabel CSKH-V(J) 5x1,5
|  |  | m | 1954 | 36.9 | 72102.6 | Množství určeno z výšky jednotlivých podlaží a průběhu kabeláže přes tato podlaží dle části 01-13 a 15,16 výkresové dokumentace
3.2.6 |  | Kabel CSKH-V 3x2,5
|  |  | m | 8239 | 31.8 | 262000.2 | Množství určeno z výšky jednotlivých podlaží a průběhu kabeláže přes tato podlaží dle části 01-13 a 16 výkresové dokumentace
|  |  |  | 1492 |  |  | 1PP, dle části 01 a 02 výkresové dokumentace
|  |  |  | 2766 |  |  | 1NP, dle části 03 a 04 výkresové dokumentace
|  |  |  | 1824 |  |  | 2NP, dle části 05 a 06 výkresové dokumentace
|  |  |  | 1023 |  |  | 3NP, dle části 07 a 08 výkresové dokumentace
|  |  |  | 987 |  |  | 4NP, dle části 09 a 10 výkresové dokumentace
|  |  |  | 147 |  |  | 5NP, dle části 11 a 12 výkresové dokumentace
3.2.7 |  | Kabel CSKH-V 3x1,5
|  |  | m | 2135 | 28 | 59780 | Množství určeno z výšky jednotlivých podlaží a průběhu kabeláže přes tato podlaží dle části 01-13 a 15,16 výkresové dokumentace
3.2.8 |  | JE-H(St)H 2x2x0,8 P90-R, stíněný
|  |  | m | 1691 | 22.4 | 37878.4 | Množství určeno z výšky jednotlivých podlaží a průběhu kabeláže přes tato podlaží dle části 01-13 a 15,16 výkresové dokumentace
3.2.9 |  | Kabel CSKH-V(J) 4x25
|  |  | m | 914 | 311 | 284254 | Množství určeno z výšky jednotlivých podlaží a průběhu kabeláže přes tato podlaží dle části 01-13 a 15,16 výkresové dokumentace
3.2.10 |  | Kabel CSKH-V(J) 4x6
|  |  | m | 1088 | 84 | 91392 | Množství určeno z výšky jednotlivých podlaží a průběhu kabeláže přes tato podlaží dle části 01-13 a 15,16 výkresové dokumentace
3.2.11 |  | Kabel CSKH-V(J) 4x4
|  |  | m | 1332 | 53.4 | 71128.8 | Množství určeno z výšky jednotlivých podlaží a průběhu kabeláže přes tato podlaží dle části 01-13 a 15,16 výkresové dokumentace
3.2.12 |  | Kabel CSKH-V 7x1,5
|  |  | m | 782 | 56.3 | 44026.6 | Množství určeno z výšky jednotlivých podlaží a průběhu kabeláže přes tato podlaží dle části 01-13 a 15,16 výkresové dokumentace
3.3. |  | Sběrnice
3.3.1 |  | SHKFH-R 4x2x0,8
|  |  | m | 1945 | 28.9 | 56210.5 | Množství určeno z výšky jednotlivých podlaží a průběhu kabeláže přes tato podlaží dle části 01-13 výkresové dokumentace
3.4. |  | Ochranné pospojení
3.4.1 |  | Kabel CYA 120 zž
|  |  | m | 111 | 154.5 | 17149.5 | Množství určeno z výšky jednotlivých podlaží a průběhu kabeláže přes tato podlaží dle části 01-13 výkresové dokumentace
3.4.2 |  | Kabel CYA 35 zž
|  |  | m | 61 | 46.1 | 2812.1 | Množství určeno z výšky jednotlivých podlaží a průběhu kabeláže přes tato podlaží dle části 01-13 výkresové dokumentace
3.4.3 |  | Kabel CYA 25 zž
|  |  | m | 93 | 33.2 | 3087.6 | Množství určeno z výšky jednotlivých podlaží a průběhu kabeláže přes tato podlaží dle části 01-13 výkresové dokumentace
3.4.4 |  | Kabel CYA 16 zž
|  |  | m | 76 | 21 | 1596 | Množství určeno z výšky jednotlivých podlaží a průběhu kabeláže přes tato podlaží dle části 01-13 výkresové dokumentace
3.4.5 |  | Kabel CYA 10 zž
|  |  | m | 185 | 13.6 | 2516 | Množství určeno z výšky jednotlivých podlaží a průběhu kabeláže přes tato podlaží dle části 01-13 výkresové dokumentace
3.4.6 |  | Kabel CYY 4 zž
|  |  | m | 642 | 5.1 | 3274.2 | Množství určeno z výšky jednotlivých podlaží a průběhu kabeláže přes tato podlaží dle části 01-13 výkresové dokumentace
3.4.7 |  | Svorkovnice HOP (POP) | kpl | 27 | 267.7 | 7227.9
|  |  |  | 12 |  |  | 1PP, dle části 02 výkresové dokumentace
|  |  |  | 4 |  |  | 1NP, dle části 04 výkresové dokumentace
|  |  |  | 2 |  |  | 2NP, dle části 06 výkresové dokumentace
|  |  |  | 1 |  |  | 3NP, dle části 08 výkresové dokumentace
|  |  |  | 2 |  |  | 4NP, dle části 10 výkresové dokumentace
|  |  |  | 6 |  |  | 5NP, dle části 12 výkresové dokumentace
3.5. |  | Kabelové trasy
3.5.1 |  | Kabelový žlab, plný s perforací, pozinkovaný 400x110mm | m | 109 | 557.6 | 60778.4
|  |  |  | 48 |  |  | 1PP, dle části 01,02 výkresové dokumentace
|  |  |  | 0 |  |  | 1NP, dle části 03,04 výkresové dokumentace
|  |  |  | 0 |  |  | 2NP, dle části 05,06 výkresové dokumentace
|  |  |  | 0 |  |  | 3NP, dle části 07,08 výkresové dokumentace
|  |  |  | 0 |  |  | 4NP, dle části 09,10 výkresové dokumentace
|  |  |  | 61 |  |  | 5NP, dle části 11,12 výkresové dokumentace
3.5.2 |  | Kabelový žlab, plný s perforací, pozinkovaný 300x60mm | m | 638 | 200.8 | 128110.4
|  |  |  | 101 |  |  | 1PP, dle části 01,02 výkresové dokumentace
|  |  |  | 170 |  |  | 1NP, dle části 03,04 výkresové dokumentace
|  |  |  | 159 |  |  | 2NP, dle části 05,06 výkresové dokumentace
|  |  |  | 104 |  |  | 3NP, dle části 07,08 výkresové dokumentace
|  |  |  | 104 |  |  | 4NP, dle části 09,10 výkresové dokumentace
|  |  |  | 0 |  |  | 5NP, dle části 11,12 výkresové dokumentace
3.5.3 |  | Kabelový žlab, plný s perforací, pozinkovaný 200x60mm | m | 113 | 158.6 | 17921.8
|  |  |  | 107 |  |  | 1PP, dle části 01,02 výkresové dokumentace
|  |  |  | 0 |  |  | 1NP, dle části 03,04 výkresové dokumentace
|  |  |  | 0 |  |  | 2NP, dle části 05,06 výkresové dokumentace
|  |  |  | 0 |  |  | 3NP, dle části 07,08 výkresové dokumentace
|  |  |  | 0 |  |  | 4NP, dle části 09,10 výkresové dokumentace
|  |  |  | 6 |  |  | 5NP, dle části 11,12 výkresové dokumentace
3.5.4 |  | Kabelový žlab, plný s perforací, pozinkovaný 100x60mm | m | 54 | 120.7 | 6517.8
|  |  |  | 0 |  |  | 1PP, dle části 01,02 výkresové dokumentace
|  |  |  | 54 |  |  | 1NP, dle části 03,04 výkresové dokumentace
|  |  |  | 0 |  |  | 2NP, dle části 05,06 výkresové dokumentace
|  |  |  | 0 |  |  | 3NP, dle části 07,08 výkresové dokumentace
|  |  |  | 0 |  |  | 4NP, dle části 09,10 výkresové dokumentace
|  |  |  | 0 |  |  | 5NP, dle části 11,12 výkresové dokumentace
3.5.5 |  | Kabelový žlab, plný s perforací, pozinkovaný, s funkční odolností při požáru 300x60mm | m | 324 | 471.3 | 152701.2
|  |  |  | 146 |  |  | 1PP, dle části 01,02 výkresové dokumentace
|  |  |  | 0 |  |  | 1NP, dle části 03,04 výkresové dokumentace
|  |  |  | 0 |  |  | 2NP, dle části 05,06 výkresové dokumentace
|  |  |  | 94 |  |  | 3NP, dle části 07,08 výkresové dokumentace
|  |  |  | 0 |  |  | 4NP, dle části 09,10 výkresové dokumentace
|  |  |  | 84 |  |  | 5NP, dle části 11,12 výkresové dokumentace
3.5.6 |  | Kabelový žlab, plný s perforací, pozinkovaný, s funkční odolností při požáru 200x60mm | m | 41 | 362.9 | 14878.9
|  |  |  | 0 |  |  | 1PP, dle části 01,02 výkresové dokumentace
|  |  |  | 41 |  |  | 1NP, dle části 03,04 výkresové dokumentace
|  |  |  | 0 |  |  | 2NP, dle části 05,06 výkresové dokumentace
|  |  |  | 0 |  |  | 3NP, dle části 07,08 výkresové dokumentace
|  |  |  | 0 |  |  | 4NP, dle části 09,10 výkresové dokumentace
|  |  |  | 0 |  |  | 5NP, dle části 11,12 výkresové dokumentace
3.5.7 |  | Kabelový žlab, plný s perforací, pozinkovaný, s funkční odolností při požáru 100x60mm | m | 514 | 262.5 | 134925
|  |  |  | 0 |  |  | 1PP, dle části 01,02 výkresové dokumentace
|  |  |  | 138 |  |  | 1NP, dle části 03,04 výkresové dokumentace
|  |  |  | 168 |  |  | 2NP, dle části 05,06 výkresové dokumentace
|  |  |  | 104 |  |  | 3NP, dle části 07,08 výkresové dokumentace
|  |  |  | 104 |  |  | 4NP, dle části 09,10 výkresové dokumentace
|  |  |  | 0 |  |  | 5NP, dle části 11,12 výkresové dokumentace
3.5.8 |  | Podlahová krabice do betonové podlahy, pro 9 přístrojů modul 45, vč. Víka pro pevnou podlahovinu, vnitřního vybavení, montážního materiálu a příslušenství | kpl | 75 | 3659 | 274425
|  |  |  | 0 |  |  | 1PP, dle části 02 výkresové dokumentace
|  |  |  | 36 |  |  | 1NP, dle části 04 výkresové dokumentace
|  |  |  | 37 |  |  | 2NP, dle části 06 výkresové dokumentace
|  |  |  | 0 |  |  | 3NP, dle části 08 výkresové dokumentace
|  |  |  | 2 |  |  | 4NP, dle části 10 výkresové dokumentace
|  |  |  | 0 |  |  | 5NP, dle části 12 výkresové dokumentace
3.5.9 |  | Podlahový kanál ocelový, dvojitý, 350x48mm | m | 158 | 1088.9 | 172046.2
|  |  |  | 0 |  |  | 1PP, dle části 01,02 výkresové dokumentace
|  |  |  | 70 |  |  | 1NP, dle části 03,04 výkresové dokumentace
|  |  |  | 84 |  |  | 2NP, dle části 05,06 výkresové dokumentace
|  |  |  | 0 |  |  | 3NP, dle části 07,08 výkresové dokumentace
|  |  |  | 4 |  |  | 4NP, dle části 09,10 výkresové dokumentace
|  |  |  | 0 |  |  | 5NP, dle části 11,12 výkresové dokumentace
3.5.10 |  | Parapetní žlab ocelový, dvojitý, 210x70mm | m | 580 | 1255.6 | 728248
|  |  |  | 23 |  |  | 1PP, dle části 01,02 výkresové dokumentace
|  |  |  | 136 |  |  | 1NP, dle části 03,04 výkresové dokumentace
|  |  |  | 148 |  |  | 2NP, dle části 05,06 výkresové dokumentace
|  |  |  | 133 |  |  | 3NP, dle části 07,08 výkresové dokumentace
|  |  |  | 137 |  |  | 4NP, dle části 09,10 výkresové dokumentace
|  |  |  | 3 |  |  | 5NP, dle části 11,12 výkresové dokumentace
3.5.11 |  | Přístrojový sloupek pro modul 45x45, pro 3ks přístrojů modul 45, vč. uchycení pro pevnou podlahovinu, vnitřního vybavení, montážního materiálu a příslušenství | kpl | 12 | 6833.6 | 82003.2
|  |  |  | 0 |  |  | 1PP, dle části 02 výkresové dokumentace
|  |  |  | 12 |  |  | 1NP, dle části 04 výkresové dokumentace
|  |  |  | 0 |  |  | 2NP, dle části 06 výkresové dokumentace
|  |  |  | 0 |  |  | 3NP, dle části 08 výkresové dokumentace
|  |  |  | 0 |  |  | 4NP, dle části 10 výkresové dokumentace
|  |  |  | 0 |  |  | 5NP, dle části 12 výkresové dokumentace
3.5.12 |  | Trubka ohebná , 16mm, včetně uchycení
|  |  | m | 122 | 4.6 | 561.2 | Množství určeno z výšky jednotlivých podlaží a průběhu tras přes tato podlaží dle části 01-13 výkresové dokumentace
3.5.13 |  | Trubka HFPP, 32mm, včetně uchycení
|  |  | m | 1787 | 32.5 | 58077.5 | Množství určeno z výšky jednotlivých podlaží a průběhu tras přes tato podlaží dle části 01-13 výkresové dokumentace
3.5.14 |  | Trubka HFPP, 16mm, včetně uchycení
|  |  | m | 3264 | 19.9 | 64953.6 | Množství určeno z výšky jednotlivých podlaží a průběhu tras přes tato podlaží dle části 01-13 výkresové dokumentace
3.5.15 |  | Neobsazeno
3.5.16 |  | Neobsazeno
3.5.17 |  | Kabelová příchytka jednotlivá, s požární odolností
|  |  | kpl | 15840 | 7.4 | 117216 | dle části 01 až 13 výkresové dokumentace, 40% kabeláže pož.odolné do 2,5mm,
3.5.18 |  | Odlehčující prvek v tahu, pro pož. stoupací trasy, (330mm) | kpl | 12 | 1177.7 | 14132.4
|  |  |  | 2 |  |  | 1PP, dle části 02 výkresové dokumentace, 2x1ks v šachtě
|  |  |  | 2 |  |  | 1NP, dle části 04 výkresové dokumentace, 2x1ks v šachtě
|  |  |  | 2 |  |  | 2NP, dle části 06 výkresové dokumentace, 2x1ks v šachtě
|  |  |  | 2 |  |  | 3NP, dle části 08 výkresové dokumentace, 2x1ks v šachtě
|  |  |  | 2 |  |  | 4NP, dle části 10 výkresové dokumentace, 2x1ks v šachtě
|  |  |  | 2 |  |  | 5NP, dle části 12 výkresové dokumentace, 2x1ks v šachtě
3.5.19 |  | Požární kaslík pro ochranu stávajících kabelových tras (řeší stavba)
3.5.20 |  | Neobsazeno
3.5.21 |  | Kabelová lávka s víkem, pozinkovaná, s funkční odolností při požáru 300x60mm
|  |  | m | 54 | 413.1 | 22307.4 | Množství určeno z výšky jednotlivých podlaží a průběhu přes tato podlaží (2x protnuto podlaží 4,5 m) viz výkres č.01-12
3.5.22 |  | Kabelová lávka s víkem, pozinkovaná 400x110mm
|  |  | m | 54 | 449.2 | 24256.8 | Množství určeno z výšky jednotlivých podlaží a průběhu přes tato podlaží (2x protnuto podlaží 4,5 m) viz výkres č.01-12
3.5.23 |  | Příchytka kabelu do 46mm
|  |  | kpl | 6850 | 21 | 143850 | Množství určeno z výšky jednotlivých podlaží a průběhu přes tato podlaží viz výkres č.01-12
3.5.24 |  | Trubka ohebná do betonu, 25mm, včetně uchycení, ukončení
|  |  | m | 1628 | 7.9 | 12861.2 | Množství určeno z výšky jednotlivých podlaží a průběhu tras přes tato podlaží dle části 01-13 výkresové dokumentace
4. |  | Uzemnění, dle části 14 výkresové dokumentace
4.1 |  | Pásek FeZn 30x4mm | m | 760 | 20.6 | 15656
4.2 |  | Křížová svorka pro spojení FeZn, svodů a armatury | kpl | 233 | 12.5 | 2912.5
4.3 |  | Zemnící vodič FeZn 10mm | m | 195 | 13.4 | 2613
4.4 |  | Svorka pro napojování FeZn pásku a kulatého vodiče | kpl | 20 | 11.5 | 230
4.5 |  | Provaření armatury | kpl | 140 | 18.3 | 2562
4.6 |  | Vodotěsné průchodky | kpl | 2 | 2727.3 | 5454.6
5. |  | Bleskosvod, dle části 13 výkresové dokumentace
5.1 |  | Jímací vedení AlMgSi 10mm | m | 402 | 34 | 13668
5.2 |  | Jímací vedení AlMgSi 8mm | m | 975 | 20.7 | 20182.5
5.3 |  | Podpěra vedení pro ploché střechy | kpl | 838 | 13.6 | 11396.8
5.4 |  | Podpěra vedení pro plechové střechy s falcem | kpl | 211 | 18.3 | 3861.3
5.5 |  | Okapová svorka | kpl | 22 | 18 | 396
5.6 |  | Křížová svorka, univerzální, pro spojování jímacího vedení | kpl | 42 | 12.5 | 525
5.7 |  | Svorka pro připojení jímací tyče | kpl | 29 | 20 | 580
5.8 |  | Svorka pro připojení potrubí, pásek, stahovací spona | kpl | 12 | 23.7 | 284.4
5.9 |  | Svorka pro paralerní spojování jímacího vedení | kpl | 52 | 5.8 | 301.6
5.10 |  | Pomocný jímač 0,5m, včetně svorek | kpl | 19 | 84.7 | 1609.3
5.11 |  | Neobsazeno
5.12 |  | Neobsazeno
5.13 |  | Jímací tyč 2,0m, včetně podstavce | kpl | 29 | 443.8 | 12870.2
5.14 |  | Neobsazeno
5.15 |  | Neobsazeno
5.16 |  | Neobsazeno
5.17 |  | Zkušební svorka s úhelníkem a příslušenstvím | kpl | 16 | 159.9 | 2558.4
5.18 |  | Drobný instalační materiál, štítky | kpl | 1 | 3308.8 | 3308.8
6. |  | Regulace pro dešťové vpustě dle části 13 výkresové dokumentace
6.1 |  | Regulace, automatická, s jedním teplotním čidlem | kpl | 3 | 7103.3 | 21309.9
6.2 |  | Sada - teplotních čidel | kpl | 3 | 4399.7 | 13199.1
7. |  | Záložní napájecí zdroje, dle části TZ a 15 výkresové dokumentace
7.1 |  | UPS 80kW, 3 fáze/3 fáze, Ethernet WEB/SNMP management, on-line; účinnost vyšší než 96% v režimu on-line, účinnost až 99% v režimu Energy Saver Systém Vstupní harmonické THDi nižší než 3%, softwarová kompatibilita pro dohled se stávajícími UPS. včetně zapojení, servisní bypass, pomocný montážní materiál, test, revize, montáž a doprava na místo umístění. Baterie olověné, ventilem řízené s technickou životnost 10-12 let. Doba zálohy základní 5 minut do doby najetí dieselagregátu. Nabíjení a formátování akumulátorů UPS. | kpl | 1 | 371189.3 | 371189.3
7.2 |  | Dieselagregát a rozvaděč záskoku Náhradní zdroj DA (motorgenerátor) v kapotovaném provedení, Provedení: MG s automatickým elektrostartem včetně rozvaděče umístěný ve venkovním akustickém krytu Elektrický záložní výkon – Standby: 250 kVA / 200 kW Napětí: 3 x 400 / 230 V Frekvence: 50 Hz Tlumič výfuku: standardní Regulátor otáček: elektronický Odhlučnění krytu: 68dB(A)/7m . Včetně všech provozních náplní, naplněné nádrže palivem na 8 hodin provozu při jmenovitém zatížení, zapojení, pomocný montážní materiál, test, revize, montáž a doprava na místo umístění. | kpl | 1 | 491192.2 | 491192.2
8. |  | Instalace
8.1 |  | Instalace kabeláže (uložení do nosných systémů, pod omítku) | kpl | 1 | 893393.4 | 893393.4
8.2 |  | Instalace kabelových tras | kpl | 1 | 572236.8 | 572236.8
8.3 |  | Instalace osvětlení | kpl | 1 | 358072.9 | 358072.9
8.4 |  | Instalace koncových prvků | kpl | 1 | 162976 | 162976
8.5 |  | Kompletace rozvaděčů | kpl | 1 | 22992.6 | 22992.6
8.6 |  | Uzemnění | kpl | 1 | 31371.2 | 31371.2
8.7 |  | Bleskosvod | kpl | 1 | 88718.5 | 88718.5
8.8 |  | Regulace pro dešťové vpustě | kpl | 1 | 3092.8 | 3092.8
8.9 |  | Záložní napájecí zdroje | kpl | 1 | 79518.3 | 79518.3
9. |  | Ostatní
9.1 |  | Požární ucpávky, do 400x100mm | kpl | 45 | 423.6 | 19062
|  |  |  | 14 |  |  | 1PP, dle části 01 a 02 výkresové dokumentace
|  |  |  | 9 |  |  | 1NP, dle části 03 a 04 výkresové dokumentace
|  |  |  | 7 |  |  | 2NP, dle části 05 a 06 výkresové dokumentace
|  |  |  | 5 |  |  | 3NP, dle části 07 a 08 výkresové dokumentace
|  |  |  | 4 |  |  | 4NP, dle části 09 a 10 výkresové dokumentace
|  |  |  | 6 |  |  | 5NP, dle části 11 a 12 výkresové dokumentace
9.2 |  | Požární ucpávky, do 150x100mm | kpl | 141 | 244.9 | 34530.9
|  |  |  | 39 |  |  | 1PP, dle části 01 a 02 výkresové dokumentace
|  |  |  | 34 |  |  | 1NP, dle části 03 a 04 výkresové dokumentace
|  |  |  | 27 |  |  | 2NP, dle části 05 a 06 výkresové dokumentace
|  |  |  | 18 |  |  | 3NP, dle části 07 a 08 výkresové dokumentace
|  |  |  | 15 |  |  | 4NP, dle části 09 a 10 výkresové dokumentace
|  |  |  | 8 |  |  | 5NP, dle části 11 a 12 výkresové dokumentace
9.3 |  | Likvidace elektroodpadu | kpl | 1 | 13120.8 | 13120.8
9.4 |  | Zakládání do podlah, stropů | kpl | 1 | 12496 | 12496
9.5 |  | Průrazy stěn do 150mm | kpl | 191 | 53.1 | 10142.1
|  |  |  | 55 |  |  | 1PP, dle části 01 a 02 výkresové dokumentace
|  |  |  | 49 |  |  | 1NP, dle části 03 a 04 výkresové dokumentace
|  |  |  | 32 |  |  | 2NP, dle části 05 a 06 výkresové dokumentace
|  |  |  | 24 |  |  | 3NP, dle části 07 a 08 výkresové dokumentace
|  |  |  | 23 |  |  | 4NP, dle části 09 a 10 výkresové dokumentace
|  |  |  | 8 |  |  | 5NP, dle části 11 a 12 výkresové dokumentace
9.6 |  | Průrazy stěn nad 150mm | kpl | 45 | 78.1 | 3514.5
|  |  |  | 14 |  |  | 1PP, dle části 01 a 02 výkresové dokumentace
|  |  |  | 9 |  |  | 1NP, dle části 03 a 04 výkresové dokumentace
|  |  |  | 7 |  |  | 2NP, dle části 05 a 06 výkresové dokumentace
|  |  |  | 5 |  |  | 3NP, dle části 07 a 08 výkresové dokumentace
|  |  |  | 4 |  |  | 4NP, dle části 09 a 10 výkresové dokumentace
|  |  |  | 6 |  |  | 5NP, dle části 11 a 12 výkresové dokumentace
9.7 |  | Pomocná ocelová konstrukce do 5 kg | kpl | 62 | 93.7 | 5809.4
|  |  |  | 6 |  |  | 1PP, dle části 01 a 02 výkresové dokumentace
|  |  |  | 19 |  |  | 1NP, dle části 03 a 04 výkresové dokumentace
|  |  |  | 17 |  |  | 2NP, dle části 05 a 06 výkresové dokumentace
|  |  |  | 9 |  |  | 3NP, dle části 07 a 08 výkresové dokumentace
|  |  |  | 9 |  |  | 4NP, dle části 09 a 10 výkresové dokumentace
|  |  |  | 2 |  |  | 5NP, dle části 11 a 12 výkresové dokumentace
|  |  |  | 0 |  |  | Střecha, dle části 13 výkresové dokumentace
9.8 |  | Pomocná ocelová konstrukce do 10 kg | kpl | 41 | 274.9 | 11270.9
|  |  |  | 3 |  |  | 1PP, dle části 01 a 02 výkresové dokumentace
|  |  |  | 12 |  |  | 1NP, dle části 03 a 04 výkresové dokumentace
|  |  |  | 9 |  |  | 2NP, dle části 05 a 06 výkresové dokumentace
|  |  |  | 6 |  |  | 3NP, dle části 07 a 08 výkresové dokumentace
|  |  |  | 6 |  |  | 4NP, dle části 09 a 10 výkresové dokumentace
|  |  |  | 5 |  |  | 5NP, dle části 11 a 12 výkresové dokumentace
|  |  |  | 0 |  |  | Střecha, dle části 13 výkresové dokumentace
9.9 |  | Pomocná ocelová konstrukce do 200 kg | kpl | 5 | 1187.1 | 5935.5
|  |  |  | 0 |  |  | 1PP, dle části 01 a 02 výkresové dokumentace
|  |  |  | 1 |  |  | 1NP, dle části 03 a 04 výkresové dokumentace
|  |  |  | 1 |  |  | 2NP, dle části 05 a 06 výkresové dokumentace
|  |  |  | 1 |  |  | 3NP, dle části 07 a 08 výkresové dokumentace
|  |  |  | 1 |  |  | 4NP, dle části 09 a 10 výkresové dokumentace
|  |  |  | 1 |  |  | 5NP, dle části 11 a 12 výkresové dokumentace
9.10 |  | Průrazy stropu | kpl | 285 | 187.4 | 53409
|  |  |  | 27 |  |  | 1PP, dle části 01 a 02 výkresové dokumentace
|  |  |  | 58 |  |  | 1NP, dle části 03 a 04 výkresové dokumentace
|  |  |  | 79 |  |  | 2NP, dle části 05 a 06 výkresové dokumentace
|  |  |  | 119 |  |  | 3NP, dle části 07 a 08 výkresové dokumentace
|  |  |  | 2 |  |  | 4NP, dle části 09 a 10 výkresové dokumentace
|  |  |  | 0 |  |  | 5NP, dle části 11 a 12 výkresové dokumentace
9.11 |  | Zajištění provizorního přívodu elektřiny | kpl | 1 | 93720 | 93720
9.12 |  | Staveništní rozvaděče | kpl | 1 | 195250 | 195250
9.13 |  | Štítky a výstražné tabulky (vysoké napětí, únikové piktogramy, apod.) | kpl | 1 | 9810 | 9810
9.14 |  | Celková revize | kpl | 1 | 85535.1 | 85535.1
9.15 |  | Dokumentace skutečného stavu | kpl | 1 | 39401.9 | 39401.9
9.16 |  | Provozní řády | kpl | 1 | 9262.7 | 9262.7
9.17 |  | Výstražná a provozní označení | kpl | 1 | 7497.6 | 7497.6
9.18 |  | Dílenská dokumentace | kpl | 1 | 23641.8 | 23641.8
|  | CELKEM |  |  |  | 15458412
POZOR: Pokyny k vyplnění Soupisu prací stanoví zadávací dokumentace!
[5 empty] | POČET POLOŽEK S CHYBNOU CENOU: | 0

## ESI-VN
Stavba |  | Centrum ekonomicko-manažerských studií ČZU v Praze – II. etapa dostavby
Stavební objekt, Inženýrský objekt, Provozní soubor |  | ELEKTROINSTALACE - VN |  |  |  | číslo SO, PS |  | SO01
SOUPIS STAVEBNÍCH PRACÍ, DODÁVEK A SLUŽEB VČETNĚ VÝKAZU VÝMĚR
číslo položky | číselné zatřídění položky | popis položky | měrná jednotka | množství v měrné jednotce | ceny v Kč (bez DPH) |  | přesná identifikace polohy (místnost, podlaží, způsob výpočtu) | poznámky
| Cenová soustava |  |  |  | jednotková cena | cena položky |  |  | KONTROLNÍ SLOUPEC
1 |  | Rozvaděč "R" materiál | ks | 1 | 138908 | 138908 | 0.14
| URS, 21-M, 210 19-0054 | Dtto montáž | ks | 1 | 2249.3 | 2249.3 | 0.14
|  | Dtto doprava | ks | 1 | 6404.2 | 6404.2 | 0.14
2 |  | Trafo TR2-22/0,4 kV, vč. TS01 a výbavy kobky /tj. tlumící podložky, dřevěná zábrana, 1x35 vnitřní staniční koncovky, praporce k TR/ | ks | 1 | 278202.2 | 278202.2 | 0.14
| URS, 21-M, 210 17-1156 | Montáž TR v trafokobce | ks | 1 | 2561.7 | 2561.7 | 0.14
|  | Montáž výbavy trafokobky | kplt | 1 | 1093.4 | 1093.4 | 0.14
|  | Dtto doprava, umístění | ks | 1 | 12826.2 | 12826.2 | 0.14
3 |  | Nosný systém žebřík š200-materiál | m | 18 | 238.5 | 4293 | 0.14, 018 /VN-TR-R/
| URS, 21-M, 210 02-0310 | Dtto-montáž žebříku | m | 18 | 115.6 | 2080.8 | 0.14, 018 /VN-TR-R/
|  | Dtto-montáž úchytných prvků žebříku a CEMVIN | m | 18 | 68.7 | 1236.6 | 0.14, 018 /VN-TR-R/
4 |  | Nosný systém žebřík š500 -materiál | m | 90 | 335.6 | 30204 | 0.14, "R" - 0.32 "HR"
| URS, 21-M, 210 02-0312 | Dtto-montáž žebříku | m | 90 | 140.6 | 12654 | 0.14, "R" - 0.32 "HR"
|  | Dtto-montáž úchytných prvků žebříku+CEMVIN | m | 90 | 87.5 | 7875 | 0.14, "R" - 0.32 "HR"
5 |  | Trasa požární - příchytky pro P60-R-materiál | ks | 174 | 15.1 | 2627.4 | 0.14, "R" - 0.32 "HR"
|  | Dtto montáž | ks | 174 | 8.4 | 1461.6 | 0.14, "R" - 0.32 "HR"
6 |  | VN pojistky 22kV/32A pro 8DJ20/81 | ks | 3 | 982.5 | 2947.5 | 0.18
|  | Dtto montáž | ks | 3 | 93.7 | 281.1 | 0.18
7 |  | Úhlový konektor s násuvným kontaktem a přep. ochranou pro připojení 22-CXEKVCEY 1x35 ke stávajícímu VN rozvaděči Siemens 8DJ20/81 | ks | 3 | 3286.4 | 9859.2 | 0.18
| URS, 21-M, 210 10-0771 | Dtto montáž | ks | 3 | 656 | 1968 | 0.18
8 |  | VN kabel 22-CXEKVCEY 1x35 | m | 54 | 144.6 | 7808.4 | 0.18, 0.14
| URS, 21-M, 210 93-0051 | Dtto montáž | m | 54 | 16.2 | 874.8 | 0.18, 0.14
9 | URS, 21-M, 210 10-0771 | Ukončení 22-CXEKVCEY 1x35 ve vnitřní staniční koncovce /mater.součást dodávky TR/ | ks | 3 | 406.1 | 1218.3 | 0.14
10 |  | Ocelové nosné konstrukce, vč. montáže | kg | 140 | 88.3 | 12362 | 018, 014
11 |  | Příchytky KPz | ks | 16 | 189.7 | 3035.2 | 018, 014
|  | Dtto montáž | ks | 16 | 34.4 | 550.4 | 018, 014
12 |  | Pásek na svazkování VN kabelu, vč. montáže | m | 3 | 74.6 | 223.8 | 018, 014
13 |  | Podložka CEMVIN, tl. 10mm vč. montáže | m2 | 3 | 407.7 | 1223.1 | 018, 014
14 |  | Protipožární přepážky vč. montáže /koordinace
|  | se stavbou-typy, dodávky, montáže/ | m2 | 2.5 | 4298.8 | 10747 | Trasa z m.č. 0.14 do 0.32
15 |  | CYKY 4x240 - materiál | m | 44 | 1252.9 | 55127.6 | 0.14 /TR-"R"/
| URS, 21-M, 210 81-0117 | Dtto montáž | m | 44 | 78.1 | 3436.4 | 0.14 /TR-"R"/
16 |  | PraFlaSafe 4Jx240, B2cas1d0 - materiál | m | 455 | 1534.1 | 698015.5 | 0.14 - 0.32, celá trasa
| URS, 21-M, 210 81-0117 | Dtto montáž | m | 455 | 78.1 | 35535.5 | 0.14 - 0.32, celá trasa
17 | URS, 21-M, 210 10-0294 | Ukončení 1x240 oky | ks | 16 | 155.6 | 2489.6 | 0.14 a 0.32
18 |  | Podružný materiál | kplt | 1 | 16615 | 16615 | 0.18, 0.14 do 0.32
19 |  | Spojka pro 4x240 | ks | 2 | 1680.4 | 3360.8 | 0.14 až 0.32
| URS, 21-M, 210 10-1211 | dtto montáž | ks | 2 | 1093.4 | 2186.8 | 0.14 až 0.32
20 |  | PraFlaDur 3Ox2,5, P60-R, B2cas1d0 | m | 90 | 24.9 | 2241 | 0.14 až 0.32
|  | Dtto - montáž | m | 90 | 9.4 | 846 | 0.14 až 0.32
21 |  | Kabel CYKY 3Ox2,5 | m | 20 | 11.7 | 234 | 0.14 až 0.32
|  | Dtto - montáž | m | 20 | 9.4 | 188 | 0.14 až 0.32
22 |  | SONAP pro kabely 4x240 | ks | 520 | 15.9 | 8268 | 0.14 až 0.32
23 |  | SONAP pro kabely 3x2,5 | ks | 520 | 9.7 | 5044 | 0.14 až 0.32
24 |  | Označovací štítky kabelů, vč. montáže | ks | 16 | 22.2 | 355.2 | 0.18, 0.14 do 0.32
25 |  | CYY 70 zelenožlutý - materiál | m | 15 | 92.1 | 1381.5 | 0.18, 0.14
| URS, 21-M, 210 80-0553 | dtto - montáž | m | 15 | 21.9 | 328.5 | 0.18, 0.14
26 |  | CYY 35 zelenožlutý - materiál | m | 18 | 46.9 | 844.2 | 0.18, 0.14
| URS, 21-M, 210 80-0551 | dtto - montáž | m | 18 | 16.2 | 291.6 | 0.18, 0.14
27 |  | CYY 16 zelenožlutý - materiál | m | 20 | 21.3 | 426 | 0.18, 0.14
| URS, 21-M, 210 80-0549 | dtto - montáž | m | 20 | 10.6 | 212 | 0.18, 0.14
28 |  | CYY 10 zelenožlutý - materiál | m | 24 | 13.8 | 331.2 | 0.18, 0.14
| URS, 21-M, 210 80-0548 | dtto - montáž | m | 24 | 9.4 | 225.6 | 0.18, 0.14
29 |  | FeZn 30/4 - materiál | m | 38 | 20.6 | 782.8 | 0.18, 0.14
| URS, 21-M, 210 22-0005 | Dtto - montáž | m | 38 | 46.9 | 1782.2 | 0.18, 0.14
30 |  | Nerez svorky pro FeZn 30/4 /SK, SS, SZ ……../ | ks | 26 | 37.3 | 969.8 | 0.18, 0.14
| URS, 21-M, 210 22-0302 | Dtto - montáž | ks | 26 | 25 | 650 | 0.18, 0.14
|  | Podružný materiál připevnění | kplt | 1 | 216.1 | 216.1 | 0.18, 0.14
31 |  | Rozšíření HOP, vč. montáže | ks | 1 | 2066.2 | 2066.2 | 0.14
32 |  | Kontrola a doplnění ochr. pomůcek VN rozvodny | kplt | 1 | 15519.2 | 15519.2 | 0.18
33 |  | Ochranné pomůcky do rozvodny NN | ks | 1 | 6137.1 | 6137.1 | 0.14
34 |  | Demontáže odhad | kplt | 1 | 17182 | 17182 | 0.18, 0.14 - 0.32, celá trasa
35 |  | Úprava ve stávajícím kabelovém kanálu VN | kplt | 1 | 10164 | 10164 | 0.18
36 |  | Příprava ve stávajícím VN rozvaděči 8DJ20/81 | ks | 1 | 4065.6 | 4065.6 | 0.18
37 |  | Najetí kabelů 22 kV | ks | 3 | 1562 | 4686 | 0.18, 0.14
38 |  | Najetí transformátoru | ks | 1 | 2811.6 | 2811.6 | 0.14
39 |  | Kompletní VN zkouška instalace | ks | 1 | 4686 | 4686 | 0.18, 0.14
40 |  | Revize 22 kV, vč. revizní zprávy | hod | 10 | 9996.8 | 99968 | 0.18, 0.14
41 |  | Kompletní zkouška NN instalace | ks | 1 | 1499.4 | 1499.4 | 0.14 - 0.32, celá trasa
42 |  | Revize NN, vč. revizní zprávy | hod | 22 | 249.9 | 5497.8 | 0.14 - 0.32, celá trasa
|  | CELKEM |  |  |  | 1574444
POZOR: Pokyny k vyplnění Soupisu prací stanoví zadávací dokumentace!
[5 empty] | POČET POLOŽEK S CHYBNOU CENOU: | 0

## SLP-EZS
Stavba |  | Centrum ekonomicko-manažerských studií ČZU v Praze – II. etapa dostavby
Stavební objekt, Inženýrský objekt, Provozní soubor |  | ZAŘÍZENÍ SLABOPROUDÉ TECHNIKY - část EZS |  |  |  | číslo SO, PS |  | SO01
SOUPIS STAVEBNÍCH PRACÍ, DODÁVEK A SLUŽEB VČETNĚ VÝKAZU VÝMĚR
číslo položky | číselné zatřídění položky | popis položky | měrná jednotka | množství v měrné jednotce | ceny v Kč (bez DPH) |  | přesná identifikace polohy (místnost, podlaží, způsob výpočtu) | poznámky
| Cenová soustava |  |  |  | jednotková cena | cena položky |  |  | KONTROLNÍ SLOUPEC
1. |  | Ústředna, systémové prvky
1.1 |  | Zabezpečovací ústředna v kovovém krytu | kpl | 1 | 17118.9 | 17118.9 | G3-520 Zabezpečovací ústředna v kovovém krytu s odnímatelným předním víkem, 0 zón (max.504), 4 PGM výstupy, 32 podsystémů, 999 uživatelů, paměť 1.000 + 1.000 událostí, napájecí zdroj 6A | použije se stávající v CEMS I - nutno přeprogramovat a upgradovat (SW, LAN modul, Aku)
1.2 |  | MK7 LCD klávesnice | ks | 6 | 2503.1 | 15018.6 | MK7 Přídavná ovládací a programovací LCD klávesnice, 2 řádkový display, 16 znaků na řádek, česká verze.
1PP, dle části 20 výkresové dokumentace
1NP, dle části 21 výkresové dokumentace
2NP, dle části 22 výkresové dokumentace
3NP, dle části 23 výkresové dokumentace
4NP, dle části 24 výkresové dokumentace
5NP, dle části 25 výkresové dokumentace
1.3 |  | KRYTG/BK Univerzální kovový kryt bez zámku se sabotážním kontaktem | ks | 6 | 332 | 1992 | KRYTG/BK Univerzální kovový kryt bez zámku se sabotážním kontaktem pro klávesnice ústředen, rozměry 145 x 206 x 62 mm.
1PP, dle části 20 výkresové dokumentace
1NP, dle části 21 výkresové dokumentace
2NP, dle části 22 výkresové dokumentace
3NP, dle části 23 výkresové dokumentace
4NP, dle části 24 výkresové dokumentace
5NP, dle části 25 výkresové dokumentace
1.4 |  | G8 Koncentrátor 8 zón v kovovém krytu | kpl | 26 | 2468.5 | 64181 | G8 Koncentrátor 8 zón v kovovém krytu, 4 PGM výstupy.
1PP, dle části 20 výkresové dokumentace
1NP, dle části 21 výkresové dokumentace
2NP, dle části 22 výkresové dokumentace
3NP, dle části 23 výkresové dokumentace
4NP, dle části 24 výkresové dokumentace
5NP, dle části 25 výkresové dokumentace
1.5 |  | Spínaného zdroj 12V/10A s tepelnou a nadproudovou ochranou v kovovém krytu | kpl | 2 | 4255.3 | 8510.6 | AXSP K40/10A Modul spínaného zdroje AXSP 12V/10A s tepelnou a nadproudovou ochranou v kovovém krytu KRYT Z40 s prostorem pro akumulátor max. 40Ah. Nastavitelný omezovač dobíjecího proudu 2, 4, 6 nebo 8A, signalizace výpadku sítě a vybitého AKU pomocí relé
1.6 |  | Akumulátor 38 Ah, nominální napětí 12 Vss | kpl | 2 | 1935.2 | 3870.4 | Kapacita 38 Ah, nominální napětí 12 Vss, životnost 10 let
1.7
1.8
1.9
1.10
2. |  | Prvky (čidla)
2.1. |  | Čidla - nové prvky
2.1.1 |  | PIR klasické, dosah min 10m | kpl | 102 | 235.1 | 23980.2
1PP, dle části 20 výkresové dokumentace
1NP, dle části 21 výkresové dokumentace
2NP, dle části 22 výkresové dokumentace
3NP, dle části 23 výkresové dokumentace
4NP, dle části 24 výkresové dokumentace
5NP, dle části 25 výkresové dokumentace
2.1.2 |  | PIR s dlouhým dosahem | kpl | 15 | 494 | 7410
1PP, dle části 20 výkresové dokumentace
1NP, dle části 21 výkresové dokumentace
2NP, dle části 22 výkresové dokumentace
3NP, dle části 23 výkresové dokumentace
4NP, dle části 24 výkresové dokumentace
5NP, dle části 25 výkresové dokumentace
2.1.3 |  | PIR stropní | kpl | 5 | 817.2 | 4086
1PP, dle části 20 výkresové dokumentace
| příprava pro předmětovou ochranu (kabel, 2 smyčky) | [5 empty] | 1NP, dle části 21 výkresové dokumentace
2NP, dle části 22 výkresové dokumentace
3NP, dle části 23 výkresové dokumentace
4NP, dle části 24 výkresové dokumentace
5NP, dle části 25 výkresové dokumentace
2.1.4 |  | Magnetický kontakt, čtyřdrátový | kpl | 32 | 44.7 | 1430.4 | Magnetický kontakt, /Čtyřdrátový plastový polarizovaný magnetický kontakt se sabotážní smyčkou, rozměry 54 x 13 x 13 mm, pracovní mezera max. 20 mm, barva
1PP, dle části 20 výkresové dokumentace
1NP, dle části 21 výkresové dokumentace
2NP, dle části 22 výkresové dokumentace
3NP, dle části 23 výkresové dokumentace
4NP, dle části 24 výkresové dokumentace
5NP, dle části 25 výkresové dokumentace
2.1.5 |  | příprava pro předmětovou ochranu (kabel, 2 smyčky) | kpl | 36 | 122 | 4392
1PP, dle části 20 výkresové dokumentace
1NP, dle části 21 výkresové dokumentace
2NP, dle části 22 výkresové dokumentace
3NP, dle části 23 výkresové dokumentace
4NP, dle části 24 výkresové dokumentace
5NP, dle části 25 výkresové dokumentace
2.2. |  | Demontáže - stávající prvky
2.2.1 |  | demontáž - PIR vč. stávajícího vedení | kpl | 2 | 101.6 | 203.2
1NP, dle části 21 výkresové dokumentace
2NP, dle části 22 výkresové dokumentace
2.2.2 |  | demontáž - PIR s dlouhým dosahem vč. stávajícího vedení | kpl | 3 | 101.6 | 304.8
1NP, dle části 21 výkresové dokumentace
2NP, dle části 22 výkresové dokumentace
2.2.3 |  | demontáž - MK vč. vedení | kpl | 6 | 81.3 | 487.8
1NP, dle části 21 výkresové dokumentace
2NP, dle části 22 výkresové dokumentace
2.2.4 |  | demontáž - Klávesnice MK7 vč. zobrazovacího LED panelu a vedení | kpl | 1 | 108.4 | 108.4 | 1NP, dle části 21 výkresové dokumentace
2.2.5 |  | demontáž, přesun a instalace na nové umístění -Infračervená bariéra vnější s dosahem 60, bez vyhřívání - AX 200PLUS/ALPHA/ | kpl | 1 | 1423 | 1423 | 1NP, dle části 21 výkresové dokumentace
2.2.6 |  | demontáž, přesun a instalace na nové umístění - instalační sloupek pro montáž infrazávor, držák sloupku na stěnu | kpl | 2 | 2032.8 | 4065.6 | 1NP, dle části 21 výkresové dokumentace
2.2.7 |  | Připojení stávajících prvků 3 linky do linky č. 1 (2 ks G8) | kpl | 1 | 609.8 | 609.8
3. |  | Kabely a kabelové trasy
Výměra jednotlivých kabelů byla změřena z výkresu příslušeného podlaží a to vždy od začátku trasy označeného příslušného vývodu v rozvaděči nebo blokovém schématu do konce trasy označeného vývodu nebo koncového prvku. V rozvaděčích nebo blokovém schématu
3.1. |  | Kabely
3.1.1
|  | Sděl. stíněný kabel 5×2×0,5 | m | 1410 | 3.5 | 4935 | Množství určeno z výšky jednotlivých podlaží a průběhu kabeláže přes tato podlaží dle části 01-13 výkresové dokumentace
3.1.2
|  | Sděl. stíněný kabel 3×2×0,5, | m | 1080 | 2.8 | 3024 | Množství určeno z výšky jednotlivých podlaží a průběhu kabeláže přes tato podlaží dle části 01-13 výkresové dokumentace
3.1.3
|  | Sděl. stíněný kabel 2×2×0,5 | m | 120 | 2.1 | 252 | Množství určeno z výšky jednotlivých podlaží a průběhu kabeláže přes tato podlaží dle části 01-13 výkresové dokumentace
3.1.4
|  | Napájecí kabel CYSY 3x1,5 | m | 460 | 8.9 | 4094 | Množství určeno z výšky jednotlivých podlaží a průběhu kabeláže přes tato podlaží dle části 01-13 výkresové dokumentace
Množství určeno z výšky jednotlivých podlaží a průběhu kabeláže přes tato podlaží dle části 01-13 výkresové dokumentace
3.2. |  | Kabely se zvýšenou odolností proti šíření plamene
3.2.1
|  | Sděl. stíněný kabel 5×2×0,5, , B2ca, s1, d0 | m | 1350 | 23.6 | 31860 | Množství určeno z výšky jednotlivých podlaží a průběhu kabeláže přes tato podlaží dle části 01-13 výkresové dokumentace
3.2.2
|  | Sděl. stíněný kabel 3×2×0,5, , B2ca, s1, d0 | m | 680 | 17.1 | 11628 | Množství určeno z výšky jednotlivých podlaží a průběhu kabeláže přes tato podlaží dle části 01-13 výkresové dokumentace
3.2.3
|  | Sděl. stíněný kabel 2×2×0,5, , B2ca, s1, d0 | m | 330 | 14.2 | 4686 | Množství určeno z výšky jednotlivých podlaží a průběhu kabeláže přes tato podlaží dle části 01-13 výkresové dokumentace
3.2.4
|  | Napájecí kabel CXKH-R 3x1,5 | m | 280 | 15.9 | 4452 | Množství určeno z výšky jednotlivých podlaží a průběhu kabeláže přes tato podlaží dle části 01-13 výkresové dokumentace
3.3. |  | Krabice
3.3.1 |  | Krabice rozbočovací vč. svorkovnice, tamper | kpl | 22 | 138.2 | 3040.4
3.3.2 |  | Krabice rozbočovací vč. svorkovnice bezhalogenová, tamper |  | 34 | 199.9 | 6796.6
3.3.3 |  | Krabice protahovací | kpl | 11 | 54.7 | 601.7
3.4. |  | Kabelové trasy
3.4.1 |  | Trubka ohebná průměr 23, volně vč uchycení | m | 180 | 26 | 4680
3.4.2 |  | Trubka ohebná průměr 23, zasekat | m | 60 | 7.9 | 474
3.4.3 |  | Trubka ohebná průměr 16, volně vč uchycení | m | 740 | 20.2 | 14948
3.4.4 |  | Trubka ohebná průměr 16, zasekat | m | 270 | 4.6 | 1242
3.4.5 |  | Trubka HFPP 25 volně vč uchycení | m | 470 | 29.6 | 13912
3.4.6 |  | Trubka HFPP 16 volně, vč uchycení |  | 900 | 19.9 | 17910
3.4.7 |  | Trubka HFPP 16 volně, zasekat | m | 30 | 8.3 | 249
3.4.8 |  | Drobný instalační materiál, štítky | kpl | 1 | 2163.4 | 2163.4
3.5.
4. |  | Instalace
4.1 |  | Instalace kabeláže (uložení do nosných systémů, pod omítku) | kpl | 1 | 44198.352 | 44198.352
4.2 |  | Instalace kabelových tras | kpl | 1 | 58509.396 | 58509.396
4.3 |  | Instalace čidel | kpl | 1 | 20833.956 | 20833.956
4.4 |  | Instalace systémových prvků | kpl | 1 | 12308.56 | 12308.56
4.5 |  | Programování | kpl | 1 | 2999 | 2999
5. |  | Ostatní
5.1 |  | Požární ucpávky, do 150x100mm | kpl | 1 | 19592.3 | 19592.3
5.2 |  | Likvidace elektroodpadu | kpl | 1 | 2186.8 | 2186.8
5.3 |  | Průrazy stěn do 150mm | kpl | 1 | 2124.3 | 2124.3
5.4 |  | Oživení systému | kpl | 1 | 1874.4 | 1874.4
5.5 |  | Komplexní a individuální zkoušky | kpl | 1 | 3748.8 | 3748.8
5.6 |  | Zaškolení obsluhy, údržby | kpl | 1 | 1999.4 | 1999.4
5.7 |  | Revize systému EZS | kpl | 1 | 1749.4 | 1749.4
5.9 |  | Provozní řády | kpl | 1 | 1341.54 | 1341.54
|  | CELKEM |  |  |  | 463607.004
POZOR: Pokyny k vyplnění Soupisu prací stanoví zadávací dokumentace!
[5 empty] | POČET POLOŽEK S CHYBNOU CENOU: | 0

## SLP-JČ
Stavba |  | Centrum ekonomicko-manažerských studií ČZU v Praze – II. etapa dostavby
Stavební objekt, Inženýrský objekt, Provozní soubor |  | ZAŘÍZENÍ SLABOPROUDÉ TECHNIKY - část JČ |  |  |  | číslo SO, PS |  | SO01
SOUPIS STAVEBNÍCH PRACÍ, DODÁVEK A SLUŽEB VČETNĚ VÝKAZU VÝMĚR
číslo položky | číselné zatřídění položky | popis položky | měrná jednotka | množství v měrné jednotce | ceny v Kč (bez DPH) |  | přesná identifikace polohy (místnost, podlaží, způsob výpočtu) | poznámky
| Cenová soustava |  |  |  | jednotková cena | cena položky |  |  | KONTROLNÍ SLOUPEC
1. |  | Systémové prvky
1.1 |  | Hlavní hodiny, vhodné pro řízení systémů jednotného času v rozsahu do 100 ks podružných hodin | kpl | 1 | 10909.4 | 10909.4
1.2 |  | Bateriový zdroj | kpl | 1 | 2371.6 | 2371.6
1.3 |  | Přijímač radiosignálu DCF vč antény a připojného kabelu | kpl | 1 | 1694 | 1694
2.
2.1. |  | Podružné hodiny analogové, průměr 40 cm, kompletní vč stropního závesu nebo boční konzole | kpl | 28 | 1761.8 | 49330.4
2.2. |  | Podružné hodiny digitální, výška číslic 10 cm, barva dle interiéru CEMS | kpl | 15 | 8470 | 127050
3. |  | Kabely a kabelové trasy
Výměra jednotlivých kabelů byla změřena z výkresu příslušeného podlaží a to vždy od začátku trasy označeného příslušného vývodu v rozvaděči nebo blokovém schématu do konce trasy označeného vývodu nebo koncového prvku. V rozvaděčích nebo blokovém schématu
3.1. |  | Kabely
3.1.1 |  | kabel CYSY 2x1.5 | m | 720 | 8.9 | 6408
3.2. |  | Kabely se zvýšenou odolností proti šíření plamene
3.2.1 |  | Napájecí kabel CXKH-R 2x1,5 | m | 640 | 14.2 | 9088
3.3. |  | Krabice
3.3.1 |  | Krabice rozbočovací vč. svorkovnice | kpl | 32 | 20.3 | 649.6
3.3.2 |  | Krabice rozbočovací vč. svorkovnice bezhalogenová | kpl | 15 | 35.2 | 528
3.3.3 |  | Krabice protahovací | ks | 12 | 54.7 | 656.4
3.4. |  | Kabelové trasy
3.4.1 |  | Trubka ohebná průměr 16, volně vč uchycení | m | 220 | 20.2 | 4444
3.4.2 |  | Trubka ohebná průměr 16, pod omítku | m | 32 | 4.6 | 147.2
3.4.3 |  | Trubka HFPP 16 volně, vč uchycení | m | 200 | 19.9 | 3980
3.4.4 |  | Trubka HFPP 16, pod omítku | m | 26 | 8.3 | 215.8
3.4.5 |  | Drobný instalační materiál, štítky | kpl | 1 | 359.8 | 359.8
4. |  | Instalace
4.1 |  | Instalace kabeláže (uložení do nosných systémů, pod omítku) | kpl | 1 | 12745.9 | 12745.9
4.2 |  | Instalace kabelových tras | kpl | 1 | 12520.4 | 12520.4
4.3 |  | Instalace kabelových tras pod omítku (zasekat), stavební přípomoce | m | 58 | 21.9 | 1270.2
4.4 |  | Instalace podružných hodin | kpl | 43 | 277.4 | 11928.2
4.5 |  | Instalace systémových prvků | kpl | 1 | 2561.7 | 2561.7
5. |  | Ostatní
5.1 |  | Oživení systému | kpl | 1 | 1499.8 | 1499.8
5.2 |  | Komplexní a individuální zkoušky | kpl | 1 | 2499.2 | 2499.2
5.3 |  | Zaškolení obsluhy, údržby | kpl | 1 | 999.7 | 999.7
5.4 |  | Revize systému JČ | kpl | 1 | 1249.7 | 1249.7
|  | CELKEM |  |  |  | 265107
POZOR: Pokyny k vyplnění Soupisu prací stanoví zadávací dokumentace!
[5 empty] | POČET POLOŽEK S CHYBNOU CENOU: | 0

## SLP-ACS
Stavba |  | Centrum ekonomicko-manažerských studií ČZU v Praze – II. etapa dostavby
Stavební objekt, Inženýrský objekt, Provozní soubor |  | ZAŘÍZENÍ SLABOPROUDÉ TECHNIKY - část ACS |  |  |  | číslo SO, PS |  | SO01
SOUPIS STAVEBNÍCH PRACÍ, DODÁVEK A SLUŽEB VČETNĚ VÝKAZU VÝMĚR
číslo položky | číselné zatřídění položky | popis položky | měrná jednotka | množství v měrné jednotce | ceny v Kč (bez DPH) |  | přesná identifikace polohy (místnost, podlaží, způsob výpočtu) | poznámky
| Cenová soustava |  |  |  | jednotková cena | cena položky |  |  | KONTROLNÍ SLOUPEC
1. |  | Systémové prvky |  |  |  |  | server ACS bude využit stávající
1.1 |  | Řídící jednotka kontroly vstupu kompatibilní se stávajícím systémem ACS ĆZU CEMS/PEF | kpl | 2 | 7481.6 | 14963.2
|  | FW pro řídící jednotku | kpl | 2 | 2962 | 5924
1.2 |  | Řídící jednotka kompatibilní se stávajícím systémem ACS ĆZU CEMS/PEF vybavená reléovou kartou pro ovládání výtahuL | kpl | 1 | 12195.1 | 12195.1
1.3 |  | bezkontaktní čtečka pro čipové karty standardu Mifare (iCLASS R10) | ks | 4 | 2778.2 | 11112.8
|  | Plech krycí pod čtečku | ks | 4 | 211.8 | 847.2
1.4 |  | Elektromechanický samozamykací zámek úzký s certifikátem pro dveře únikové, včetně komplet příslušenství (průchodky, arm hadice,systémový kabel) | kpl | 1 | 13628.2 | 13628.2
1.5 |  | Elektromechanický samozamykací zámek pro dveře s požární odolností | kpl | 1 | 13628.2 | 13628.2
1.6 |  | Elektrický otevírač pro dveře s požární odolností | kpl | 2 | 7216.4 | 14432.8
|  | Kabelová průchodka |  | 4 | 804.7 | 3218.8
1.7 |  | magnetický kontakt ACS | kpl | 6 | 223.6 | 1341.6
1.8 |  | Spínaný zdroj 12V/10A s tepelnou a nadproudovou ochranou v kovovém krytu s prostorem pro akumulátor. | kpl | 1 | 5319.2 | 5319.2
|  | Akumulátor 38 Ah, nominální napětí 12 Vss | kpl | 1 | 2080.2 | 2080.2
1.9 |  | Příprava pro kontrolu vstupu dveří (obsahuje kompletní zatrubkování zámku, čtečky a MK k rozbočné krabici umístěné nad podhledem) | kpl | 31 | 2574.9 | 79821.9
1.10
2. |  | Demontáže - stávající prvky
2.1. |  | demontáž - čtečká stávajícího vstupu CEMS I vč. stávajícího vedení | kpl | 1 | 122 | 122 | 1NP, dle části 21 výkresové dokumentace
3. |  | Kabely a kabelové trasy
Výměra jednotlivých kabelů byla změřena z výkresu příslušeného podlaží a to vždy od začátku trasy označeného příslušného vývodu v rozvaděči nebo blokovém schématu do konce trasy označeného vývodu nebo koncového prvku. V rozvaděčích nebo blokovém schématu
3.1. |  | Kabely
3.1.1 |  | Sděl. stíněný kabel 5×2×0,5 | m | 40 | 4.4 | 176
3.1.2 |  | Napájecí kabel CYSY 2x1 | m | 12 | 8.9 | 106.8
3.2. |  | Kabely se zvýšenou odolností proti šíření plamene
3.2.1 |  | Sděl. stíněný kabel 5×2×0,5, B2ca, s1, d0 | m | 180 | 16.6 | 2988 | 1NP, dle části 21 výkresové dokumentace
3.2.2 |  | Napájecí kabel CXKH-R 3x1,5 | m | 90 | 15.9 | 1431 | 1NP, dle části 21 výkresové dokumentace
3.3. |  | Krabice
3.3.1 |  | Krabice rozbočovací vč. svorkovnice | kpl | 32 | 20.3 | 649.6
3.3.2 |  | Krabice rozbočovací vč. svorkovnice bezhalogenová | kpl | 4 | 35.2 | 140.8
3.3.3 |  | Krabice protahovací | ks | 70 | 54.7 | 3829
3.4. |  | Kabelové trasy
3.4.1 |  | Trubka ohebná průměr 16, volně vč uchycení | m | 20 | 20.2 | 404
3.4.2
|  | Trubka ohebná průměr 16, pod omítku | m | 112 | 4.6 | 515.2
3.4.3
|  | Trubka HFPP 25 volně vč uchycení | m | 160 | 29.6 | 4736
3.4.4
|  | Trubka HFPP 16 volně, vč uchycení | m | 30 | 19.9 | 597
3.4.5
|  | Trubka HFPP 16, pod omítku | m | 48 | 8.3 | 398.4
3.4.6
|  | Drobný instalační materiál, štítky | kpl | 1 | 381.8 | 381.8
3.4.7
4. |  | Instalace
4.1 |  | Instalace kabeláže (uložení do nosných systémů, pod omítku) | kpl | 1 | 2330.5 | 2330.5
4.2 |  | Instalace kabelových tras | kpl | 1 | 14058 | 14058
4.3 |  | Instalace kabelových tras pod omítku (zasekat), stavební přípomoce | m | 160 | 21.9 | 3504
4.4 |  | Instalace zámků | kpl | 4 | 1593.2 | 6372.8
4.5 |  | Instalace systémových prvků | kpl | 1 | 38637.6 | 38637.6
4.6
5. |  | Ostatní
5.1 |  | Oživení systému, měření | kpl | 1 | 3748.8 | 3748.8
5.2 |  | Zaimplementování systému ACS CEMS II do areálového systému ČZU | kpl | 1 | 4998.4 | 4998.4
|  | Analýza, tvorba, a úprava SP | kpl | 1 | 749.8 | 749.8
5.3 |  | Komplexní a individuální zkoušky | kpl | 1 | 6248 | 6248
5.4 |  | Zaškolení obsluhy, údržby | kpl | 1 | 2499.2 | 2499.2
5.5 |  | Revize systému ACS | kpl | 1 | 3748.8 | 3748.8
5.7 |  | Požární ucpávky | kpl | 1 | 2449 | 2449
5.8 |  | Stavební přípomoce | kpl | 1 | 9373.3 | 9373.3
5.9
5.10
5.11
5.12
|  | CELKEM |  |  |  | 293707
POZOR: Pokyny k vyplnění Soupisu prací stanoví zadávací dokumentace!
[5 empty] | POČET POLOŽEK S CHYBNOU CENOU: | 0

## SLP-STK
Stavba |  | Centrum ekonomicko-manažerských studií ČZU v Praze – II. etapa dostavby
Stavební objekt, Inženýrský objekt, Provozní soubor |  | ZAŘÍZENÍ SLABOPROUDÉ TECHNIKY - část STK |  |  |  | číslo SO, PS |  | SO01
SOUPIS STAVEBNÍCH PRACÍ, DODÁVEK A SLUŽEB VČETNĚ VÝKAZU VÝMĚR
číslo položky | číselné zatřídění položky | popis položky | měrná jednotka | množství v měrné jednotce | ceny v Kč (bez DPH) |  | přesná identifikace polohy (místnost, podlaží, způsob výpočtu) | poznámky
| Cenová soustava |  |  |  | jednotková cena | cena položky |  |  | KONTROLNÍ SLOUPEC
1. |  | Rozvaděče
1.1 |  | Rack SCS stojanový, 800×1000×45U, včetně 19" rámu (přední i zadní), přední dveře prosklenné, zadní dveře perforované dělené | kpl | 3 | 19599.9 | 58799.7
1.2 |  | Rack SCS stojanový, 600×1000×42U, včetně 19" rámu (přední i zadní), přední dveře prosklenné, zadní dveře perforované | kpl | 2 | 17822.1 | 35644.2
1.3 |  | Rack SCS nástěnný, trojdílný (odklápěcí), min 12U | kpl | 1 | 5113.2 | 5113.2
1.4 |  | Střešní ventilační jednotka, průchod kabelů stropem (kartáče) | kpl | 5 | 3719.6 | 18598
1.5 |  | Sokl 100 | kpl | 5 | 1770.2 | 8851
1.6 |  | Bočnice, bal=2ks | kpl | 2 | 2134.6 | 4269.2
1.7 |  | spojka řadová | kpl | 2 | 145.1 | 290.2
1.8 |  | Uzemňovací souprava | kpl | 3 | 968.6 | 2905.8
1.9 |  | Klecová matice M6, bal=50ks | kpl | 6 | 185 | 1110
1.10 |  | Upevňovací šroub M6, bal=100ks | kpl | 3 | 351 | 1053
1.11 |  | 19" napájecí lišta (min 5x230V) s přepěťovou ochranou | kpl | 6 | 473.4 | 2840.4
2. |  | Zásuvky, patchpanely
2.1. |  | Zauvky
2.1.1 |  | Zásuvka 2×RJ45/s, cat 6A, do parapetního žlabu - kompletní vč. Krabice, design shodný s profesí ESI | kpl | 485 | 347.9 | 168731.5
1PP, dle části 02 výkresové dokumentace
1NP, dle části 04 výkresové dokumentace
2NP, dle části 06 výkresové dokumentace
3NP, dle části 08 výkresové dokumentace
4NP, dle části 10 výkresové dokumentace
5NP, dle části 12 výkresové dokumentace
2.1.2 |  | Zásuvka 2×RJ45/s, cat 6A, pod omítku - kompletní vč. Krabice, design shodný s profesí ESI | kpl | 59 | 347.9 | 20526.1
1PP, dle části 02 výkresové dokumentace
1NP, dle části 04 výkresové dokumentace
2NP, dle části 06 výkresové dokumentace
3NP, dle části 08 výkresové dokumentace
4NP, dle části 10 výkresové dokumentace
5NP, dle části 12 výkresové dokumentace
2.1.3 |  | Zásuvka 2×RJ45/s, cat 6A, na omítku - kompletní vč. Krabice, design shodný s profesí ESI | kpl | 119 | 347.9 | 41400.1
1PP, dle části 02 výkresové dokumentace
1NP, dle části 04 výkresové dokumentace
2NP, dle části 06 výkresové dokumentace
3NP, dle části 08 výkresové dokumentace
4NP, dle části 10 výkresové dokumentace
5NP, dle části 12 výkresové dokumentace
2.1.4 |  | Zásuvka 2×RJ45/s, cat 6A, do podlahové krabice, keystone + rámeček | kpl | 174 | 347.9 | 60534.6
1PP, dle části 02 výkresové dokumentace
1NP, dle části 04 výkresové dokumentace
2NP, dle části 06 výkresové dokumentace
3NP, dle části 08 výkresové dokumentace
4NP, dle části 10 výkresové dokumentace
5NP, dle části 12 výkresové dokumentace
2.2. |  | Ukončení v rozvaděčích
2.2.1 |  | Patch panel 1U- lehce lomeny UCP, pro čtyři (Quick- Fit) kazety. | kpl | 5 | 1977.9 | 9889.5
1PP, dle části 01 výkresové dokumentace
1NP, dle části 03 výkresové dokumentace
2NP, dle části 05 výkresové dokumentace
3NP, dle části 07 výkresové dokumentace
4NP, dle části 09 výkresové dokumentace
5NP, dle části 11 výkresové dokumentace
2.2.2 |  | Patch panel 2U s podporou managementu (vč. kontroleru, Eth. Interface), stíněný s vysokou hustotou portů - 48×STP/1U, cat 6A, kompletní | kpl | 40 | 21184.1 | 847364
1PP, dle části 01 výkresové dokumentace
1NP, dle části 03 výkresové dokumentace
2NP, dle části 05 výkresové dokumentace
3NP, dle části 07 výkresové dokumentace
4NP, dle části 09 výkresové dokumentace
5NP, dle části 11 výkresové dokumentace
2.2.3 |  | Optická kazeta rozměru Quick-Fit, 1x 12-ti vl. MPO / 12x E2000, OM3 | kpl | 2 | 5079 | 10158
1PP, dle části 01 výkresové dokumentace
1NP, dle části 03 výkresové dokumentace
2NP, dle části 05 výkresové dokumentace
3NP, dle části 07 výkresové dokumentace
4NP, dle části 09 výkresové dokumentace
5NP, dle části 11 výkresové dokumentace
2.2.4 |  | Záslepný modul do patch panelu v rozměru Quick-Fit | kpl | 10 | 237.2 | 2372
1PP, dle části 01 výkresové dokumentace
1NP, dle části 03 výkresové dokumentace
2NP, dle části 05 výkresové dokumentace
3NP, dle části 07 výkresové dokumentace
4NP, dle části 09 výkresové dokumentace
5NP, dle části 11 výkresové dokumentace
2.2.5 |  | Patchpanel 1U telefonní, 50×RJ45, nestíněný | kpl | 4 | 1510.2 | 6040.8
1NP, dle části 03 výkresové dokumentace
4NP, dle části 09 výkresové dokumentace
2.2.6 |  | Patchpanel 1U telefonní, 25×RJ45, nestíněný | kpl | 2 | 1208.6 | 2417.2
1NP, dle části 03 výkresové dokumentace
4NP, dle části 09 výkresové dokumentace
2.2.7 |  | Patch panel 1U, stíněný - 24×STP/1U, cat 6A, kompletní | kpl | 6 | 2714.1 | 16284.6
2.2.8 |  | Optická kazeta rozměru Quick-Fit, 1x 24-ti vl. MPO / 24x E2000, OS2 | kpl | 8 | 9762.5 | 78100
2.2.9 |  | Optický patchpanel 48×E2000/APC, s kazetou pro 48 svařovaných vláken a 48ks pigtail 2m s konektorem E2000/APC | kpl | 2 | 14985.7 | 29971.4
2.2.10 |  | vyvazovací panel 1U pro cable management | ks | 80 | 188.8 | 15104
3. |  | Kabely a kabelové trasy
Výměra jednotlivých kabelů byla změřena z výkresu příslušeného podlaží a to vždy od začátku trasy označeného příslušného vývodu v rozvaděči nebo blokovém schématu do konce trasy označeného vývodu nebo koncového prvku. V rozvaděčích nebo blokovém schématu
3.1.
3.1.1 |  | Kabely se zvýšenou odolností proti šíření plamene
|  | Kabel S/FTP 4×2×AWG23/1, cat 6A, b2ca s0 d1 nebo b2ca s0 d0 | m | 51700 | 13.1 | 677270 | Množství určeno z výšky jednotlivých podlaží a průběhu kabeláže přes tato podlaží dle části 01-13 výkresové dokumentace
3.1.2
|  | Kabel SHKFH–R B2ca s1d0 100×2×0.5, (PRAFlaCom® F) | m | 130 | 378.1 | 49153 | Množství určeno z výšky jednotlivých podlaží a průběhu kabeláže přes tato podlaží dle části 01-13 výkresové dokumentace
3.2. |  | Kabely ostatní
3.2.1 |  | Kabel S/FTP 4×2×AWG23/1, cat 6A, LSOH | m | 66800 | 13.1 | 875080
Množství určeno z výšky jednotlivých podlaží a průběhu kabeláže přes tato podlaží dle části 01-13 výkresové dokumentace
3.2.2 |  | Kabel SYKFY 20×2×0.5 | m | 140 | 15 | 2100
3.2.3 |  | Kabel optický, MPO/MPO trunkový kabel, 12 vláken OM3, rovný, 1xMPO - 1xMPO, LSOH, 165m | ks | 1 | 16816.5 | 16816.5
3.2.4 |  | Kabel optický, MPO/MPO trunkový kabel, 24 vláken OS2, rovný, 2xMPO - 2xMPO, LSOH, 135m | ks | 2 | 18212.9 | 36425.8
3.2.5 |  | Kabel optický, MPO/MPO trunkový kabel, 24 vláken OS2, rovný, 2xMPO - 2xMPO, LSOH, 115m | ks | 2 | 16655.3 | 33310.6
3.2.6 |  | Kabel optický, MPO/MPO trunkový kabel, 12 vláken OS2, rovný, 2xMPO - 2xMPO, LSOH, 35m | ks | 1 | 11465.3 | 11465.3
3.2.7 |  | Kabel S/FTP 4×2×AWG23/1, cat 7, LSOH | m | 1200 | 14 | 16800
3.2.8 |  | Kabel optický, zemní kabel s ochranou proti hlodavcům, 48 vláken OS1 | m | 350 | 26.4 | 9240
3.3. |  | Zemnění, stínění
3.3.1 |  | Kabel CYA 16 zž | m | 12 | 21 | 252
3.3.2 |  | Kabel CYA 6 zž | m | 36 | 8.1 | 291.6
3.4. |  | Kabelové trasy
3.4.1 |  | Kabelový žlab, plný s perforací, pozinkovaný 300x60mm | m | 32 | 377 | 12064
1PP, dle části 01,02 výkresové dokumentace
1NP, dle části 03,04 výkresové dokumentace
2NP, dle části 05,06 výkresové dokumentace
3NP, dle části 07,08 výkresové dokumentace
4NP, dle části 09,10 výkresové dokumentace
5NP, dle části 11,12 výkresové dokumentace
3.4.2 |  | Kabelový žlab, plný s perforací, pozinkovaný 200x60mm | m | 224 | 257.2 | 57612.8
3.4.3 |  | Kabelový žlab, plný s perforací, pozinkovaný 100x60mm | m | 314 | 178.8 | 56143.2
3.4.4 |  | Podlahová krabice do betonové podlahy, pro 9 přístrojů modul 45, vč. Víka pro pevnou podlahovinu, vnitřního vybavení, montážního materiálu a příslušenství | ks | 14 | 3659 | 51226
3.4.5 |  | Podlahový kanál ocelový, dvojitý, 350x48mm | m | 22 | 1088.9 | 23955.8
3.4.6 |  | Parapetní žlab ocelový, dvojitý, 210x70mm | m | 160 | 1255.6 | 200896
3.4.7 |  | Parapetní žlab ocelový, dvojitý, 170x70mm | m | 338 | 691.8 | 233828.4
3.5.
3.5.1 |  | Trubka ohebná , 36mm, včetně uchycení | m | 400 | 36.5 | 14600
3.5.2 |  | Trubka ohebná , 29mm, včetně uchycení | m | 600 | 29.4 | 17640
3.5.3 |  | Trubka ohebná , 16mm, včetně uchycení | m | 120 | 20.2 | 2424
3.5.4 |  | Trubka HFPP, 32mm, včetně uchycení | m | 180 | 32.7 | 5886
3.5.5 |  | Trubka HFPP, 16mm, včetně uchycení | m | 66 | 19.9 | 1313.4
3.5.6 |  | multikanál, provedení 9-ti otvorove (9otv.-105×105) | m | 36 | 969 | 34884
3.5.7 |  | Trubka HDPEP 40mm, včetně uchycení a spojek | m | 482 | 26.4 | 12724.8
8. |  | Instalace
8.1 |  | Instalace kabeláže (uložení do nosných systémů, pod omítku) | kpl | 1 | 536730.7 | 536730.7
8.2 |  | Instalace kabelových tras | kpl | 1 | 146724.3 | 146724.3
8.3 |  | Instalace patchpanelů a optických prvků | kpl | 1 | 41230.6 | 41230.6
8.4 |  | Instalace koncových prvků - zásuvek | kpl | 1 | 80624.2 | 80624.2
8.5 |  | Kompletace rozvaděčů | kpl | 1 | 10106.1 | 10106.1
9. |  | Ostatní
9.1
9.2 |  | Požární ucpávky, do 150x100mm | kpl | 88 | 244.9 | 21551.2
9.3 |  | Likvidace elektroodpadu | kpl | 1 | 6248 | 6248
9.4 |  | Zakládání do podlah, stropů (podl. kr) | kpl | 1 | 14995.2 | 14995.2
9.5 |  | Průrazy stěn do 150mm | kpl | 114 | 53.1 | 6053.4
9.6 |  | Průrazy stěn nad 150mm | kpl | 18 | 78.1 | 1405.8
9.7 |  | Průrazy stropu | kpl | 8 | 3748.8 | 29990.4
9.8 |  | výkopové práce včetně finálních úprav povrchů (hutnění, zeleň) | kpl | 1 | 13120.8 | 13120.8
9.9 |  | průraz pro multikanály do kolektoru (beton otvor 2m2, hl 3m) | kpl | 1 | 22492.8 | 22492.8
9.10 |  | trasa v podhledech a v kolektoru v suterénu PEF | kpl | 1 | 11246.4 | 11246.4
9.11 |  | Měření a měřící protokoly | kpl | 1 | 39831 | 39831
9.12 |  | Certifikace instalace systému a systémová záruka výrobce | kpl | 1 | 53108 | 53108
9.13 |  | Komplexní a individuální zkoušky | kpl | 1 | 7497.6 | 7497.6
9.14 |  | Oživení systému | kpl | 1 | 9372.8 | 9372.8
|  | CELKEM |  |  |  | 4954101
POZOR: Pokyny k vyplnění Soupisu prací stanoví zadávací dokumentace!
[5 empty] | POČET POLOŽEK S CHYBNOU CENOU: | 0

## SLP-CCTV
Stavba |  | Centrum ekonomicko-manažerských studií ČZU v Praze – II. etapa dostavby
Stavební objekt, Inženýrský objekt, Provozní soubor |  | ZAŘÍZENÍ SLABOPROUDÉ TECHNIKY - část CCTV |  |  |  | číslo SO, PS |  | SO01
SOUPIS STAVEBNÍCH PRACÍ, DODÁVEK A SLUŽEB VČETNĚ VÝKAZU VÝMĚR
číslo položky | číselné zatřídění položky | popis položky | měrná jednotka | množství v měrné jednotce | ceny v Kč (bez DPH) |  | přesná identifikace polohy (místnost, podlaží, způsob výpočtu) | poznámky
| Cenová soustava |  |  |  | jednotková cena | cena položky |  |  | KONTROLNÍ SLOUPEC
1. |  | Kamery
1.1 |  | Barevná kamera vnitřní, min 2MPx, Ethernet 10/100 Mbit, /MPEG4/MJPEG/H.264, výměnný objektiv s automatickou clonou f=3÷8 mm, možnost napájení po Ethernetu (IEEE 802.3af), konzole | kpl | 30 | 13572.3 | 407169
1PP, dle části 20 výkresové dokumentace
1NP, dle části 21 výkresové dokumentace
2NP, dle části 22 výkresové dokumentace
3NP, dle části 23 výkresové dokumentace
4NP, dle části 24 výkresové dokumentace
1.2 |  | Barevná kamera vnitřní, min 2MPx, Ethernet 10/100 Mbit, /MPEG4/MJPEG/H.264, výměnný objektiv s automatickou clonou f=3÷8 mm, možnost napájení po Ethernetu (IEEE 802.3af), konzole | ks | 5 | 13572.3 | 67861.5
1NP, dle části 21 výkresové dokumentace
2NP, dle části 22 výkresové dokumentace
1.3 |  | Barevná kamera venkovní, min rozlišení HDTV, Ethernet 10/100 Mbit, /MPEG4/MJPEG/H.264, výměnný objektiv s automatickou clonou f=3÷15 mm, možnost , vyhřívaný kryt do venkovního prostředí, napájení kamery vč. krytu PoE nebo HiPoE, konzole | ks | 4 | 17583.7 | 70334.8 | 2NP, dle části 22 výkresové dokumentace
1.4 |  | Digitální IP záznam pro všechny kamery, (datového úložiště kamerového systému s 1,5 násobkem kapacity potřebné pro uložení záznamů z kamer při maximální kvalitě dodaných kamer a maximální doby uložení záznamů (dle instalované technologie v době realizace) | kpl | 1 | 101509.2 | 101509.2
1.5 |  | Monitor 27" | kpl | 2 | 20456.7 | 40913.4
1.6 |  | Licence pro vzálený záznam pro 5 uživatelů | kpl | 1 | 88528.4 | 88528.4
2. |  | Kabely a kabelové trasy
Připojení kamer je přes systém SCS
2.1. |  | Neobsazeno
2.2. |  | Neobsazeno
3. |  | Instalace
3.1. |  | Instalace vnitřní kamery včetně konzole, nastavení | kpl | 35 | 531.1 | 18588.5
3.2. |  | Instalace venkovní kamery včetně krytu a konzole, nastavení | kpl | 4 | 3342.7 | 13370.8
3.3.
3.4.
3.5.
4 |  | Ostatní
4.1 |  | Požární ucpávky | kpl | 1 | 1980 | 1980
4.2 |  | Likvidace elektroodpadu | kpl | 1 | 937.2 | 937.2
4.3 |  | Průrazy stěn | kpl | 1 | 1593.2 | 1593.2
4.4 |  | Oživení systému | kpl | 1 | 1874.4 | 1874.4
4.5 |  | Komplexní a individuální zkoušky | kpl | 1 | 2811.6 | 2811.6
4.6 |  | Zaškolení obsluhy, údržby | kpl | 1 | 1249.6 | 1249.6
4.7 |  | Revize systému | kpl | 1 | 1999.4 | 1999.4
4.9 |  | Provozní řády | kpl | 1 | 2526 | 2526
|  | CELKEM |  |  |  | 823247
POZOR: Pokyny k vyplnění Soupisu prací stanoví zadávací dokumentace!
[5 empty] | POČET POLOŽEK S CHYBNOU CENOU: | 0

## SLP-EPS
Stavba |  | Centrum ekonomicko-manažerských studií ČZU v Praze – II. etapa dostavby
Stavební objekt, Inženýrský objekt, Provozní soubor |  | ZAŘÍZENÍ SLABOPROUDÉ TECHNIKY - část EPS |  |  |  | číslo SO, PS |  | SO01
SOUPIS STAVEBNÍCH PRACÍ, DODÁVEK A SLUŽEB VČETNĚ VÝKAZU VÝMĚR
číslo položky | číselné zatřídění položky | popis položky | měrná jednotka | množství v měrné jednotce | ceny v Kč (bez DPH) |  | přesná identifikace polohy (místnost, podlaží, způsob výpočtu) | poznámky
| Cenová soustava |  |  |  | jednotková cena | cena položky |  |  | KONTROLNÍ SLOUPEC
1. |  | Ústředna, systémové prvky
1.1 |  | kompaktní ústředna pro montáž na stěnu ZX4, 1 kruhové vedení, tj. max. 250 adresovatelných prvků. Obsahuje desku procesoru CPU800, základní desku FIM801, zdroj PSB800 (24VDC/4A), zobrazovací panel ODM800 CZ (s grafickým 16 řádkovým displejem) a ov | kpl | 1 | 48482.3 | 48482.3
1.2 |  | ZXAEV-38, zdroj | ks | 2 | 14951.2 | 29902.4
1.3 |  | APM800, deska hlídání zdroje | ks | 3 | 2770.7 | 8312.1
1.4 |  | Akumulátor 12V/38 Ah | kpl | 6 | 1600.5 | 9603
1.5 |  | MPM800, jednotka rozhraní pro rozšíření přípojných možností externí sběrnice RBUS | ks | 3 | 4880.8 | 14642.4
1.6 |  | Akumulátor 38 Ah, nominální napětí 12 Vss | ks | 2 | 1600.5 | 3201
1.7 |  | IOB800 - Vst/Výstupní deska | ks | 2 | 5506.2 | 11012.4
1.8 |  | ZXFEV, Paralelní ovládací tablo | kpl | 1 | 28202.4 | 28202.4
1.9 |  | ZX- FILENET Gateway Fibre optic | ks | 1 | 57503.2 | 57503.2
1.10 |  | Optický patchcord, duplex | ks | 3 | 237.2 | 711.6
2. |  | Prvky (čidla)
2.1. |  | Čidla
2.1.1 |  | MX801PH - multisenzorový hlásič (optický a tepelný) | kpl | 320 | 855.8 | 273856
1PP, dle části 20 výkresové dokumentace
1NP, dle části 21 výkresové dokumentace
2NP, dle části 22 výkresové dokumentace
3NP, dle části 23 výkresové dokumentace
4NP, dle části 24 výkresové dokumentace
5NP, dle části 25 výkresové dokumentace
2.1.2 |  | MX801H - senzor intraktivní tepelný | kpl | 12 | 605.1 | 7261.2
1PP, dle části 20 výkresové dokumentace
1NP, dle části 21 výkresové dokumentace
2NP, dle části 22 výkresové dokumentace
3NP, dle části 23 výkresové dokumentace
4NP, dle části 24 výkresové dokumentace
5NP, dle části 25 výkresové dokumentace
2.1.3 |  | 801IB - Univerzální montážní patice | kpl | 332 | 71.1 | 23605.2
1PP, dle části 20 výkresové dokumentace
1NP, dle části 21 výkresové dokumentace
2NP, dle části 22 výkresové dokumentace
3NP, dle části 23 výkresové dokumentace
4NP, dle části 24 výkresové dokumentace
5NP, dle části 25 výkresové dokumentace
2.1.4 |  | 801HL, paraelní indikátor | kpl | 93 | 308.3 | 28671.9
1PP, dle části 20 výkresové dokumentace
1NP, dle části 21 výkresové dokumentace
2NP, dle části 22 výkresové dokumentace
3NP, dle části 23 výkresové dokumentace
4NP, dle části 24 výkresové dokumentace
5NP, dle části 25 výkresové dokumentace
2.1.5 |  | DIN820 - hlásič tlačítkový | kpl | 37 | 1118 | 41366
1PP, dle části 20 výkresové dokumentace
1NP, dle části 21 výkresové dokumentace
2NP, dle části 22 výkresové dokumentace
3NP, dle části 23 výkresové dokumentace
4NP, dle části 24 výkresové dokumentace
5NP, dle části 25 výkresové dokumentace
2.1.6 |  | SNM800 - Výstupní modul hlídaný 24V/2A | kpl | 17 | 1277.3 | 21714.1
2.1.7 |  | Siréna požární multitónová, nízkoodběrová | kpl | 16 | 1361.3 | 21780.8
2.1.8 |  | DTNV 4/12/5 - přepěťová ochrana | kpl | 4 | 969 | 3876
2.1.9. |  | 801SB sirénový modul (mezi paticí a senzorem) | kpl | 4 | 929.7 | 3718.8
2.2. |  | Demontáže - stávající prvky
2.2.1 |  | DIN820 - hlásič tlačítkový - posun vč. úpravy vedení | kpl | 2 | 216.8 | 433.6
2.2.2 |  | demontáž - MX801PH - multisenzorový hlásič (optický a tepelný) vč. stávajícího vedení | kpl | 2 | 237.2 | 474.4
2.2.3 |  | Siréna požární výměna prvku a přesun do jiného umístění | kpl | 1 | 325.2 | 325.2
3. |  | Kabely a kabelové trasy
Výměra jednotlivých kabelů byla změřena z výkresu příslušeného podlaží a to vždy od začátku trasy označeného příslušného vývodu v rozvaděči nebo blokovém schématu do konce trasy označeného vývodu nebo koncového prvku. V rozvaděčích nebo blokovém schématu
3.1.
3.1.1 |  | Kabely
|  | Kabel - J-Y(ST)Y 1x2x0.8 (kruhová linka - hlásiče) | m | 2100 | 3.6 | 7560 | Množství určeno z výšky jednotlivých podlaží a průběhu kabeláže přes tato podlaží dle části 01-13 výkresové dokumentace
3.2.
3.2.1 |  | Kabely se zvýšenou odolností proti šíření plamene
|  | Sděl. stíněný kabel 1×2×0,8, B2ca, s1, d0 vhodný pro linku EPS (PRAFlaguard) | m | 2350 | 12.7 | 29845 | Množství určeno z výšky jednotlivých podlaží a průběhu kabeláže přes tato podlaží dle části 01-13 výkresové dokumentace
3.2.2 |  | Optický kabel 8vl., FRNC | m | 135 | 12.3 | 1660.5
3.3. |  | Kabely s funkční odolností při pořáru, dle vyhl. Č.23/2008
3.3.1 |  | JE-H(St)H 2x2x0,8 P90-R, stíněný | m | 1890 | 22.4 | 42336
3.3.2 |  | JE-H(St)H 8x2x0,8 P90-R, stíněný | m | 2488 | 53.5 | 133108
3.3.3
Krabice
3.4. |  | Kabelové trasy
3.4.1 |  | Trubka ohebná průměr 16, volně vč uchycení | m | 1650 | 20.2 | 33330
3.4.2 |  | Trubka ohebná průměr 16, zasekat | m | 140 | 4.6 | 644
3.4.3 |  | Trubka HFPP 16 volně, vč uchycení |  | 1420 | 19.9 | 28258
3.4.4 |  | Příchytka s požární odolností minimálně 60 minut vč upevňovacího mat. | m | 6120 | 14.2 | 86904
3.4.5 |  | Drobný instalační materiál, štítky | kpl | 1 | 5052.7 | 5052.7
3.5. |  | Krabice
3.4.1 |  | Krabice s PO | kplt | 18 | 466.9 | 8404.2
3.4.2 |  | krabice protahovací | ks | 42 | 54.7 | 2297.4
4. |  | Instalace
4.1 |  | Instalace kabeláže (uložení do nosných systémů, pod omítku) | kpl | 1 | 51709.1 | 51709.1
4.2 |  | Instalace kabelových tras | kpl | 1 | 120817.6 | 120817.6
4.3 |  | Instalace čidel | kpl | 1 | 83882.5 | 83882.5
4.4 |  | Instalace systémových prvků | kpl | 1 | 13814.3 | 13814.3
4.5 |  | Programování | kpl | 1 | 7497.6 | 7497.6
5. |  | Ostatní
5.1 |  | Požární ucpávky | kpl | 1 | 11880 | 11880
5.2 |  | Likvidace elektroodpadu | kpl | 1 | 4373.6 | 4373.6
5.3 |  | Průrazy stěn | kpl | 1 | 3717.6 | 3717.6
5.4 |  | Oživení systému | kpl | 1 | 3748.8 | 3748.8
5.5 |  | Úprava programování stávající ústředny EPS CEMS | kpl | 1 | 6248 | 6248
5.6 |  | Úprava a připojení sítě ústředen ČZU ZX FILENET | kpl | 1 | 20154.5 | 20154.5
5.7 |  | Komplexní a individuální zkoušky včetně funkční zkoušky | kpl | 1 | 9372 | 9372
5.8 |  | Zaškolení obsluhy, údržby | kpl | 1 | 1749.4 | 1749.4
5.9 |  | Revize systému EPS | kpl | 1 | 3748.8 | 3748.8
5.10 |  | Dokumentace skutečného stavu | kpl | 1 | 12144 | 12144
5.11 |  | Provozní řády | kpl | 1 | 12144 | 12144
5.12 |  | Dílenská dokumentace | kpl | 1 | 4048 | 4048
5.13 |  | Stavební přípomoce | kpl | 1 | 17242.6 | 17242.6
6. | Rozšíření pro větrání únikového schodiště
3.3. |  | Kabely s funkční odolností při pořáru, dle vyhl. Č.23/2008
3.3.1 |  | JE-H(St)H 2x2x0,8 P90-R, stíněný | m | 440 | 22.4 | 9856
3.4. |  | Kabelové trasy
3.4.4 |  | Příchytka s požární odolností minimálně 60 minut vč upevňovacího mat. | m | 1300 | 14.2 | 18460
3.4.5 |  | Drobný instalační materiál, štítky | kpl | 1 | 959.3 | 959.3
3.5. |  | Krabice
3.4.1 |  | Krabice s PO | kplt | 1 | 466.9 | 466.9
4. |  | Instalace
4.1
4.2 |  | Instalace kabelových tras | kpl | 1 | 13974.6 | 13974.6
|  | CELKEM |  |  |  | 1450065
POZOR: Pokyny k vyplnění Soupisu prací stanoví zadávací dokumentace!
[5 empty] | POČET POLOŽEK S CHYBNOU CENOU: | 0

## SLP-ERO
Stavba |  | Centrum ekonomicko-manažerských studií ČZU v Praze – II. etapa dostavby
Stavební objekt, Inženýrský objekt, Provozní soubor |  | ZAŘÍZENÍ SLABOPROUDÉ TECHNIKY - část ERO |  |  |  | číslo SO, PS |  | SO01
SOUPIS STAVEBNÍCH PRACÍ, DODÁVEK A SLUŽEB VČETNĚ VÝKAZU VÝMĚR
číslo položky | číselné zatřídění položky | popis položky | měrná jednotka | množství v měrné jednotce | ceny v Kč (bez DPH) |  | přesná identifikace polohy (místnost, podlaží, způsob výpočtu) | poznámky
| Cenová soustava |  |  |  | jednotková cena | cena položky |  |  | KONTROLNÍ SLOUPEC
1. |  | Ústředna, systémové prvky
1.1 |  | Sestavy ústředna EVAC, řídící jednotka, manažér přednahraných zpáv, 2 audio vstupy a výstupy, min 4 zóny | kpl | 1 | 67039 | 67039
1.2 |  | Zesilovač 2x250W, Digitální zpracování signálu, monitorování zesilovačů včetně automatického přepnutí na záložní,, řídící vstupy s dohledem, automatické nastavení hlasitosti | ks | 2 | 26680.5 | 53361
1.3 |  | Zesilovač 2x100W, Digitální zpracování signálu, monitorování zesilovačů včetně automatického přepnutí na záložní,, řídící vstupy s dohledem, automatické nastavení hlasitosti | kpl | 1 | 30487.3 | 30487.3
1.4 |  | Stanice hlasatele vč. klávesnice stanice hlasatele, 8 programovatelných tlačítek, Směrování hlášení do příslušných zón, spouštění poplachových signálů, alarmů a předem nahraných zpráv | kpl | 4 | 13838.6 | 55354.4
1.5 |  | Sada pro dohled nad vedením, Veškerá komunikace probíhá po reproduktorovém vedení tj. není třeba přídavné kabeláže, Obsahuje dvě desky - master pro umístění do zesilovače, slave na reproduktorovém vedení | kpl | 4 | 9748 | 38992
1.6 |  | Záložní napájecí zdroj UPS (on-line) , 230 V/2 kVA, 10 min, včetně bat. Kabinetu pro prodloužení doby zálohování, SW, EN54-4 | kpl | 1 | 45418.2 | 45418.2
1.7 |  | Tuner, CD/MP3 | ks | 1 | 4194.3 | 4194.3
1.8
1.9
1.10
2. |  | Reproduktory
2.1. |  | Reproduktor stropní, Vylepšená citlivost, pro řeč a hudbu na pozadí, rychlá a jednoduchá montáŽ,.stiskací svorky, max. výkon 6W, volitelný min 3/1,5 | kpl | 91 | 794.8 | 72326.8
2.2. | [6 empty] | 1PP, dle části 20 výkresové dokumentace
1NP, dle části 21 výkresové dokumentace
2NP, dle části 22 výkresové dokumentace
3NP, dle části 23 výkresové dokumentace
4NP, dle části 24 výkresové dokumentace
5NP, dle části 25 výkresové dokumentace
2.2. |  | Skříňkový reproduktor , vhodný pro řeč i hudbu, 100V,max výkon 6W, Volitelný 3/1,5W | kpl | 1 | 841.6 | 841.6
1PP, dle části 20 výkresové dokumentace
1NP, dle části 21 výkresové dokumentace
2NP, dle části 22 výkresové dokumentace
3NP, dle části 23 výkresové dokumentace
4NP, dle části 24 výkresové dokumentace
5NP, dle části 25 výkresové dokumentace
2.3 |  | Zvukový projektor 15 (20W), EVAC,reprodukce řeči a hudby,keramická svorkovnice | kpl | 8 | 1721.8 | 13774.4
1PP, dle části 20 výkresové dokumentace
1NP, dle části 21 výkresové dokumentace
3. |  | Kabely a kabelové trasy |  |  |  |  | Výměra jednotlivých kabelů byla změřena z výkresu příslušeného podlaží a to vždy od začátku trasy označeného příslušného vývodu v rozvaděči nebo blokovém schématu do konce trasy označeného vývodu nebo koncového prvku. V rozvaděčích nebo blokovém schématu
3.1. |  | Kabely
3.1.1 |  | 1-CXKH-V 4x2,5 FE180/P60-R B2s1d0 /dle ZP-27/2008 s třídou reakce na oheň B2cas1d0, se zachováním funkce při požáru dle ČSN IEC 60331/ | m | 1440 | 39.4 | 56736
Množství určeno z výšky jednotlivých podlaží a průběhu kabeláže přes tato podlaží dle části 01-13 výkresové dokumentace
3.1.2 |  | 1-CXKH-V 4x4 FE180/P60-R B2s1d0 /dle ZP-27/2008 s třídou reakce na oheň B2cas1d0, se zachováním funkce při požáru dle ČSN IEC 60331/ | m | 160 | 53.5 | 8560
Množství určeno z výšky jednotlivých podlaží a průběhu kabeláže přes tato podlaží dle části 01-13 výkresové dokumentace
3.1.3
3.1.4
3.1.5
3.3. |  | Krabice
3.3.1 |  | Krabice PO, Skrabice s keramickou svorkovnicí 5 vodičůs průřešzem od 1,5 do 5mm2, se zachování funkčnosti | kpl | 87 | 466.9 | 40620.3
3.3.2 |  | Krabice protahovací | kpl | 7 | 54.7 | 382.9
3.3.3
3.4. |  | Kabelové trasy
3.4.1 |  | Příchytka s požární odolností minimálně 60 minut vč upevňovacího mat. | ks | 2600 | 14.2 | 36920
3.4.2 |  | Drobný instalační materiál, štítky | kpl | 1 | 3899.9 | 3899.9
3.4.3
3.5.
4. |  | Instalace
4.1 |  | Instalace kabeláže (uložení do nosných systémů, pod omítku) | kpl | 1 | 19393.8 | 19393.8
4.2 |  | Instalace kabelových tras | kpl | 1 | 31721.1 | 31721.1
4.3 |  | Instalace reproduktorů | kpl | 1 | 29284.4 | 29284.4
4.4 |  | Instalace systémových prvků | kpl | 1 | 20290.4 | 20290.4
4.5 |  | Programování | kpl | 1 | 2499.5 | 2499.5
5. |  | Ostatní
5.1 |  | Požární ucpávky | kpl | 1 | 13860 | 13860
5.2 |  | Průrazy stěn | kpl | 1 | 3717.6 | 3717.6
5.3 |  | Oživení systému | kpl | 1 | 5623.2 | 5623.2
5.4 |  | Komplexní a individuální zkoušky | kpl | 1 | 9372 | 9372
5.5 |  | Měření srozumitelnosti a případné úpravy systému | kpl | 1 | 3124 | 3124
5.6 |  | Zaškolení obsluhy, údržby | kpl | 1 | 1249.6 | 1249.6
5.7 |  | Revize systému ERo | kpl | 1 | 2499.2 | 2499.2
5.8 |  | Dokumentace skutečného stavu | kpl | 1 | 5924 | 5924
5.9 |  | Provozní řády | kpl | 1 | 1974.7 | 1974.7
5.10 |  | Stavební přípomoce | kpl | 1 | 9824.4 | 9824.4
|  | CELKEM |  |  |  | 689266
POZOR: Pokyny k vyplnění Soupisu prací stanoví zadávací dokumentace!
[5 empty] | POČET POLOŽEK S CHYBNOU CENOU: | 0

## MAR
Stavba |  | Centrum ekonomicko-manažerských studií ČZU v Praze – II. etapa dostavby
Stavební objekt, Inženýrský objekt, Provozní soubor |  | MĚŘENÍ A REGULACE |  |  |  | číslo SO, PS |  | SO01
SOUPIS STAVEBNÍCH PRACÍ, DODÁVEK A SLUŽEB VČETNĚ VÝKAZU VÝMĚR
číslo položky | číselné zatřídění položky | popis položky | měrná jednotka | množství v měrné jednotce | ceny v Kč (bez DPH) |  | přesná identifikace polohy (místnost, podlaží, způsob výpočtu) | poznámky
| Cenová soustava |  |  |  | jednotková cena | cena položky |  |  | KONTROLNÍ SLOUPEC
|  | Přístroje v provozu |  |  |  |  | zapojené do RA1
61.1a,b |  | Snímač teploty do potrubí ÚT, vč. ochranné jímky z mosazi a návarku G1/2", rozsah -30 až 150 st.C, el. výstup Ni 1000 | ks | 4 | 817.2 | 3268.8 | kotelna 1.pp, m.č. 0.12
61.2a,b |  | Trojcestný regulační ventil ventil DN 40, PN 6, kv=25, s el. servopohonem, ovl. 0-10 V DC, nap. 24 V AC | ks | 2 | 5592.9 | 11185.8 | kotelna 1.pp, m.č. 0.12
60.2 |  | Detektor úniku CH4, dvoustupňový, umístění na strop, napájení 230V AC, výstup kontakty relé | ks | 1 | 2764.6 | 2764.6 | kotelna 1.pp, m.č. 0.12
MPx |  | Připojení čerpadel 1f - dle rozvaděče RA1 | ks | 3 | 176.2 | 528.6 | kotelna 1.pp, m.č. 0.12
M10.7 |  | Připojení ventilátoru 1f - dle rozvaděče RA2 | ks | 1 | 176.2 | 176.2 | šatna 1.pp, m.č. 0.41
06.02 SF |  | Odpojení z rozvaděče | ks | 1 | 102.3 | 102.3 | 1.pp
06.01.01,02 |  | Úprava v rozvaděči RA1 | kpl | 1 | 13450.4 | 13450.4 | 1.pp
TR2 |  | Připojení signálů z trafa TR2 | ks | 2 | 3428.7 | 6857.4 | rozvodna VN 1.pp, m.č. 0.18
|  | Přístroje v provozu |  |  |  |  | zapojené do RA4
101.1.1a,b |  | Snímač teploty do VZT potrubí, vč. upevňovací příruby, rozsah -30 až 150 st.C el. výstup Ni 1000 | ks | 2 | 765 | 1530 | jednotka VZT101.1, strojovna VZT m.č. 0.34
101.1.2 |  | Snímač teploty příložný, vč. upevňovací pásky a vodivé pasty rozsah -30 až 130 st.C, el. výstup Ni 1000 | ks | 1 | 447.2 | 447.2 | jednotka VZT101.1, strojovna VZT m.č. 0.34
101.1.3 |  | Termostat protimrazové ochrany do VZT potrubí vč. upevňovací příruby a příchytek kapiláry, kapilára 6m rozsah -5 až 12 st.C, výstup kontakt | ks | 1 | 1349.8 | 1349.8 | jednotka VZT101.1, strojovna VZT m.č. 0.34
101.1.4a,b |  | Spínač dif. tlaku na ventilátorech VZT, vč. příslušenství, rozsah 70 až 600 Pa výstup kontakt | ks | 2 | 712.2 | 1424.4 | jednotka VZT101.1, strojovna VZT m.č. 0.34
101.1.5a-c |  | Spínač dif. tlaku na filtrech VZT, vč. příslušenství, rozsah 40 až 300 Pa výstup kontakt | ks | 3 | 712.2 | 2136.6 | jednotka VZT101.1, strojovna VZT m.č. 0.34
101.1.7,101.1.8 |  | Dvojcestný ventil vč. servopohonu (dodávka ÚT + CH), servopohon nap. 24V AC, el. výstup 0-10V DC | ks | 2 | 169.4 | 338.8 | jednotka VZT101.1, strojovna VZT m.č. 0.34
101.1.9 |  | Klapkový servopohon spojitý, nap. 24V AC, ovl. 0-10V DC, jmen. moment min. 10 Nm, havarijní funkce | ks | 1 | 2608.1 | 2608.1 | jednotka VZT101.1, strojovna VZT m.č. 0.34
101.1.10a,b |  | Klapkový servopohon spojitý, nap. 24V AC, ovl. 0-10V DC, jmen. moment min. 10 Nm | ks | 2 | 1652 | 3304 | jednotka VZT101.1, strojovna VZT m.č. 0.34
101.2.1a,b |  | Snímač teploty do VZT potrubí, vč. upevňovací příruby, rozsah -30 až 150 st.C el. výstup Ni 1000 | ks | 2 | 765 | 1530 | jednotka VZT101.2, strojovna VZT m.č. 0.34
101.2.2 |  | Snímač teploty příložný, vč. upevňovací pásky a vodivé pasty rozsah -30 až 130 st.C, el. výstup Ni 1000 | ks | 1 | 447.2 | 447.2 | jednotka VZT101.2, strojovna VZT m.č. 0.34
101.2.3 |  | Termostat protimrazové ochrany do VZT potrubí vč. upevňovací příruby a příchytek kapiláry, kapilára 6m rozsah -5 až 12 st.C, výstup kontakt | ks | 1 | 1349.8 | 1349.8 | jednotka VZT101.2, strojovna VZT m.č. 0.34
101.2.4a,b |  | Spínač dif. tlaku na ventilátorech VZT, vč. příslušenství, rozsah 70 až 600 Pa výstup kontakt | ks | 2 | 712.2 | 1424.4 | jednotka VZT101.2, strojovna VZT m.č. 0.34
101.2.5a-c |  | Spínač dif. tlaku na filtrech VZT, vč. příslušenství, rozsah 40 až 300 Pa výstup kontakt | ks | 3 | 712.2 | 2136.6 | jednotka VZT101.2, strojovna VZT m.č. 0.34
101.2.7,101.2.8 |  | Dvojcestný ventil vč. servopohonu (dodávka ÚT + CH), servopohon nap. 24V AC, el. výstup 0-10V DC | ks | 2 | 169.4 | 338.8 | jednotka VZT101.2, strojovna VZT m.č. 0.34
101.2.9 |  | Klapkový servopohon spojitý, nap. 24V AC, ovl. 0-10V DC, jmen. moment min. 10 Nm, havarijní funkce | ks | 1 | 2608.1 | 2608.1 | jednotka VZT101.2, strojovna VZT m.č. 0.34
101.2.10a,b |  | Klapkový servopohon spojitý, nap. 24V AC, ovl. 0-10V DC, jmen. moment min. 10 Nm | ks | 2 | 1652 | 3304 | jednotka VZT101.2, strojovna VZT m.č. 0.34
102.1a,b |  | Snímač teploty do VZT potrubí, vč. upevňovací příruby, rozsah -30 až 150 st.C el. výstup Ni 1000 | ks | 2 | 765 | 1530 | jednotka VZT102, strojovna VZT m.č. 0.33
102.2 |  | Snímač teploty příložný, vč. upevňovací pásky a vodivé pasty rozsah -30 až 130 st.C, el. výstup Ni 1000 | ks | 1 | 447.2 | 447.2 | jednotka VZT102, strojovna VZT m.č. 0.33
102.3 |  | Termostat protimrazové ochrany do VZT potrubí vč. upevňovací příruby a příchytek kapiláry, kapilára 6m rozsah -5 až 12 st.C, výstup kontakt | ks | 1 | 1349.8 | 1349.8 | jednotka VZT102, strojovna VZT m.č. 0.33
102.4a,b |  | Spínač dif. tlaku na ventilátorech VZT, vč. příslušenství, rozsah 70 až 600 Pa výstup kontakt | ks | 2 | 712.2 | 1424.4 | jednotka VZT102, strojovna VZT m.č. 0.33
102.5a-c |  | Spínač dif. tlaku na filtrech VZT, vč. příslušenství, rozsah 40 až 300 Pa výstup kontakt | ks | 3 | 712.2 | 2136.6 | jednotka VZT102, strojovna VZT m.č. 0.33
102.7,102.8 |  | Dvojcestný ventil vč. servopohonu (dodávka ÚT + CH), servopohon nap. 24V AC, el. výstup 0-10V DC | ks | 2 | 169.4 | 338.8 | jednotka VZT102, strojovna VZT m.č. 0.33
102.9 |  | Klapkový servopohon spojitý, nap. 24V AC, ovl. 0-10V DC, jmen. moment min. 10 Nm, havarijní funkce | ks | 1 | 2608.1 | 2608.1 | jednotka VZT102, strojovna VZT m.č. 0.33
102.10a,b |  | Klapkový servopohon spojitý, nap. 24V AC, ovl. 0-10V DC, jmen. moment min. 10 Nm | ks | 2 | 1652 | 3304 | jednotka VZT102, strojovna VZT m.č. 0.33
104.1a,b |  | Snímač teploty do VZT potrubí, vč. upevňovací příruby, rozsah -30 až 150 st.C el. výstup Ni 1000 | ks | 2 | 765 | 1530 | jednotka VZT104, strojovna VZT m.č. 0.33
104.2 |  | Snímač teploty příložný, vč. upevňovací pásky a vodivé pasty rozsah -30 až 130 st.C, el. výstup Ni 1000 | ks | 1 | 447.2 | 447.2 | jednotka VZT104, strojovna VZT m.č. 0.33
104.3 |  | Termostat protimrazové ochrany do VZT potrubí vč. upevňovací příruby a příchytek kapiláry, kapilára 6m rozsah -5 až 12 st.C, výstup kontakt | ks | 1 | 1349.8 | 1349.8 | jednotka VZT104, strojovna VZT m.č. 0.33
104.4a,b |  | Spínač dif. tlaku na ventilátorech VZT, vč. příslušenství, rozsah 70 až 600 Pa výstup kontakt | ks | 2 | 712.2 | 1424.4 | jednotka VZT104, strojovna VZT m.č. 0.33
104.5 |  | Spínač dif. tlaku na filtrech VZT, vč. příslušenství, rozsah 40 až 300 Pa výstup kontakt | ks | 1 | 712.2 | 712.2 | jednotka VZT104, strojovna VZT m.č. 0.33
104.7 |  | Dvojcestný ventil vč. servopohonu (dodávka ÚT), servopohon nap. 24V AC, el. výstup 0-10V DC | ks | 1 | 169.4 | 169.4 | jednotka VZT104, strojovna VZT m.č. 0.33
104.9 |  | Klapkový servopohon dvoupolohový, nap. 24V AC, jmen. moment min. 10 Nm, havarijní funkce | ks | 1 | 2608.1 | 2608.1 | jednotka VZT104, strojovna VZT m.č. 0.33
104.10 |  | Klapkový servopohon dvoupolohový, nap. 24V AC, jmen. moment min. 10 Nm | ks | 1 | 1652 | 1652 | jednotka VZT104, strojovna VZT m.č. 0.33
109.1.1 |  | Snímač teploty prostorový, vč. rámečku, rozsah 0 až 50 st.C el. výstup Ni 1000 | ks | 1 | 496.7 | 496.7 | rozvodna 0.32
109.1.2 |  | Otočný ovladač ve skříňce | ks | 1 | 1497.5 | 1497.5 | rozvodna 0.32
T037, T177, T178 |  | Snímač teploty prostorový, vč. rámečku, rozsah 0 až 50 st.C el. výstup Ni 1000 | ks | 3 | 496.7 | 1490.1 | m.č.0.37, 177, 178
112.1 |  | Snímač teploty prostorový, vč. rámečku, rozsah 0 až 50 st.C el. výstup Ni 1000 | ks | 1 | 496.7 | 496.7 | pro clonu, zádveří m.č. 1.02
112.2 |  | Dvojcestný ventil vč. servopohonu (dodávka ÚT), servopohon nap. 24V AC, el. výstup 0-10V DC | ks | 1 | 169.4 | 169.4 | pro clonu, zádveří m.č. 1.02
112.3 |  | Snímač teploty do VZT potrubí, vč. upevňovací příruby, rozsah -30 až 150 st.C el. výstup Ni 1000 | ks | 1 | 765 | 765 | pro clonu, zádveří m.č. 1.02
PKx, PSUM |  | Připojení signálů z koncových spínačů | ks | 27 | 159.2 | 4298.4 | PPK + PSUM 1.pp-4.np
POR |  | Připojení signálu z přečerpávací stanice | ks | 1 | 487.9 | 487.9 | S2
FMx |  | Připojení FM ventilátorů 3f - dle rozvaděče RA4 | ks | 6 | 1179 | 7074 | m.č. 034, 0.33
MPx |  | Připojení 3f ventilátorů - dle rozvaděče RA4 | ks | 2 | 277.8 | 555.6 | m.č. 034, 0.33
MPx |  | Připojení čerpadel 1f - dle rozvaděče RA4 | ks | 4 | 206.7 | 826.8 | m.č. 034, 0.33
Mx |  | Připojení rekuperátoru 1f - dle rozvaděče RA4 | ks | 3 | 1070.6 | 3211.8 | m.č. 034, 0.33
Mx |  | Připojení ventilátoru 1f - dle rozvaděče RA4 | ks | 1 | 206.7 | 206.7 | m.č. 036
|  | Přístroje v provozu |  |  |  |  | zapojené do RA5
62.1a,b |  | Snímač teploty do potrubí CH, vč. ochranné jímky z mosazi a návarku G1/2", rozsah -30 až 100 st.C, el. výstup Ni 1000 | ks | 2 | 817.2 | 1634.4 | strojovna 5.np, m.č. 5.20
62.2a,b |  | Snímač teploty do potrubí CH, vč. ochranné prodloužené jímky z mosazi a návarku G1/2", rozsah -30 až 100 st.C, el. výstup Ni 1000 | ks | 2 | 817.2 | 1634.4 | strojovna 5.np, m.č. 5.20
62.3a,b, 62.4 |  | Detektor úniku chladiva, dvoustupňová ústředna, umístění na stěnu, vč. 2 ks čidel, napájení 230V AC, výstup kontakty relé | ks | 1 | 2744.3 | 2744.3 | strojovna 5.np, m.č. 5.20
64.1 |  | Snímač teploty venkovní, vč. kabelové průchodky, rozsah -30 až 100 st.C el. výstup Ni 1000 | ks | 1 | 358.5 | 358.5 | střecha
62.5 |  | Tlačítko Total Stop,provedení na stěnu, skříňka plast, aretace, hřibový knoflík, barva červená | ks | 1 | 608.2 | 608.2 | 5.15 před strojovnou 5.20
63.1a-c |  | Snímač teploty do potrubí CH, vč. ochranné jímky z mosazi a návarku G1/2", rozsah -30 až 150 st.C, el. výstup Ni 1000 | ks | 3 | 817.2 | 2451.6 | strojovna 5.np, m.č. 5.20
63.2 |  | Manostat do potrubí CH, vč. návarku G1/2" a uzavíracího ventilku, rozsah 0 až 6 bar, výstup kontakt | ks | 1 | 1189.9 | 1189.9 | strojovna 5.np, m.č. 5.20
63.3 |  | Spínač hladiny zaplavení, vč. 2 ks sond, napájení 24 V AC, výstup kontakt | ks | 1 | 779.2 | 779.2 | strojovna 5.np, m.č. 5.20
63.5 |  | Trojcestný regulační ventil ventil DN 125, PN 6, kv=215, s el. servopohonem, ovl. 0-10 V DC, nap. 24 V AC | ks | 1 | 26124.2 | 26124.2 | strojovna 5.np, m.č. 5.20
109.2.1 |  | Snímač teploty prostorový, vč. rámečku, rozsah 0 až 50 st.C el. výstup Ni 1000 | ks | 1 | 496.7 | 496.7 | m.č. 5.22
109.2.2 |  | Otočný ovladač ve skříňce | ks | 1 | 1520.5 | 1520.5 | m.č. 5.22
108.1 |  | Snímač teploty prostorový, vč. rámečku, rozsah 0 až 50 st.C el. výstup Ni 1000 | ks | 1 | 496.7 | 496.7 | m.č. 5.20
108.2 |  | Spínač dif. tlaku na ventilátorech VZT, vč. příslušenství, rozsah 70 až 600 Pa výstup kontakt | ks | 1 | 712.2 | 712.2 | m.č. 5.20
108.3 |  | Otočný ovladač ve skříňce | ks | 1 | 1520.5 | 1520.5 | m.č. 5.20
108.4a,b |  | Klapkový servopohon spojitý, nap. 24V AC, ovl. 0-10V DC, jmen. moment min. 10 Nm | ks | 2 | 1652 | 3304 | jednotka VZT102, strojovna VZT m.č. 0.33
T514 |  | Snímač teploty prostorový, vč. rámečku, rozsah 0 až 50 st.C el. výstup Ni 1000 | ks | 1 | 496.7 | 496.7 | m.č. 5.14
PKx, PSUM |  | Připojení signálů z koncových spínačů | ks | 5 | 206.7 | 1033.5 | PPK, PSUM 5.np
POR |  | Připojení signálu z UPS | ks | 1 | 799.6 | 799.6 | m.č. 5.14
DA |  | Připojení signálů z DA | ks | 3 | 799.6 | 2398.8 | m.č. 5.22
MPx |  | Připojení čerpadel 3f - dle rozvaděče RA5 | ks | 3 | 260.2 | 780.6 | m.č. 5.20
Mx |  | Připojení ventilátoru 1f - dle rozvaděče RA5 | ks | 3 | 206.7 | 620.1 | střecha, m.č. 5.20, 5.22
M106 |  | Připojení ventilátoru 3f - dle rozvaděče RA5 | ks | 1 | 277.8 | 277.8 | m.č. 5.20
EX |  | Připojení expanzního automatu 1f - dle rozvaděče RA5 | ks | 1 | 1097.7 | 1097.7 | m.č. 5.20
Rozvaděče
RA1 |  | Stávající rozvaděč, 2 pole, doplnění vydrátování a úprava dle schémat MaR a TZ (viz příloha 5) | ks | 1 | 11207.5 | 11207.5 | kotelna 1.pp, m.č. 0.12
RA4 |  | Skříňový rozvaděč, vxšxh=2000x1000x400 mm, vč. nutného příslušenství a kompletního vydrátování (viz příloha 6) | ks | 1 | 109378.2 | 109378.2 | 1.pp 0.34
RA5 |  | Skříňový rozvaděč, vxšxh=2000x800x400 mm, vč. nutného příslušenství a kompletního vydrátování (viz příloha 7) | ks | 1 | 66818.1 | 66818.1 | 2015-05-01
MK |  | Rozvodnice plast šxvxh = 300x200x80 mm, vč. příslušenství a kompletního vydrátování - obahuje trafo pro převodník | ks | 1 | 3482.9 | 3482.9 | 1.pp 0.34 (vedle RA4)
|  | Převodník KNX/BACnet (v rozvodnIci MK) | ks | 1 | 18193.6 | 18193.6
Podcentrály ř.s.
ř.s. RA1 |  | Podcentrála řídícího systému v rozvaděči RA1, stávající podcentrála 2x PRU10.64, doplnění 1x PTM1.4R1K, komunikace stávající | kpl | 1 | 10435 | 10435 | rozvaděč RA1
ř.s. RA4 |  | Podcentrála řídícího systému v rozvaděči RA4, DI=85, DO=25, AI=20, AO=28, CPU, moduly, komunikace BACnet, nutné příslušenství, ovl. panel | kpl | 1 | 115765.9 | 115765.9 | rozvaděč RA4
ř.s. RA5 |  | Podcentrála řídícího systému v rozvaděči RA4, DI=46, DO=15, AI=14, AO=5, CPU, moduly, komunikace BACnet , nutné příslušenství, ovl. panel | kpl | 1 | 78192.3 | 78192.3 | rozvaděč RA5
|  | Router | ks | 1 | 13335.2 | 13335.2 | rozvaděč RA4
Centrála ř.s. - je stávající
|  | Příslušenství pro napojení podcentrál do stávající komunikace BACnet IP | kpl | 1 | 8700.4 | 8700.4 | rozvaděč RA4
Regulace IRC (jednotlivých místností)
T1.x-T4.x |  | Prostorová ovládací jednotka do místnosti, se snímačem teploty, bez vazby na řídící systém budovy, pro ovládání - tříotáčkové ventilátory a ventily CH jednotek FCU, volba nastavení teploty, volba režimu, rozhraní PPS2 | ks | 26 | 908.7 | 23626.2 | 1.np-4.np
R1.x-R4.x |  | Regulátor pro jednotky FCU s komunikací KNX, ovládání ventilů chladu + tříotáčkových ventilátorů, vstup pro okenní kontakt, poruchu ventilátoru, poruchu čerpadla kondenzátu | ks | 26 | 2084.3 | 54191.8 | 1.np-4.np
MK |  | Plastová krabice pro regulátor FCU, s příslušenstvím (3 ks relé pro paralelní řízení FCU, jištění, svorky) pro regulátory jednotlivých místností | ks | 26 | 2683.3 | 69765.8 | 1.np-4.np
ZES |  | Zesilovač pro termické pohony | ks | 12 | 621.4 | 7456.8 | 1.np-4.np
VCH |  | Ventily vč. termických pohonů 230V (dodávka CH) | kpl | 1 | 21175 | 21175 | 1.np-4.np
OK |  | Okenní kontakty (dodávka stavby) | kpl | 1 | 30492 | 30492 | 1.np-4.np
Software
SWP |  | Software pro podcentrály (256 d.b.) | d.b. | 256 | 440.4 | 112742.4 | RA1,RA4,RA5
SWIRC |  | Software pro IRC (d.b. 78) | d.b. | 78 | 237.2 | 18501.6 | 1.np-4.np
|  | Oživení a provedení zkoušek | d.b. | 334 | 128.7 | 42985.8 | RA1,RA4,RA5,IRC
SWC |  | Software pro centrálu (rozšíření licence datových bodů, konfigurace centrály, generování technologických obrázků) | kpl | 1 | 91747 | 91747 | PC
Montážní materiál
|  | Kabel stíněný JYTY 2x1 mm2 | m | 3100 | 5.4 | 16740 | 1.pp-5.np
|  | Kabel stíněný JYTY 4x1 mm2 | m | 680 | 8.8 | 5984 | 1.pp-5.np
|  | Kabel stíněný JYTY 7x1 mm2 | m | 220 | 12.9 | 2838 | 1.pp-5.np
|  | Kabel datový J-Y(St)Y 2x2x0,8 mm2 | m | 200 | 6.1 | 1220 | 1.pp-5.np
|  | Kabel datový J-H(St)H 2x2x0,8 mm2 | m | 580 | 16.9 | 9802 | 1.pp-5.np
|  | Kabel Praflacom 1x2x0,8 mm2 | m | 680 | 11.5 | 7820 | 1.np-5np
|  | Kabel Praflacom 2x2x0,8 mm2 | m | 60 | 16.9 | 1014 | 1.np-5np
|  | Kabel Praflacom 3x2x0,8 mm2 | m | 120 | 21.7 | 2604 | 1.np-5np
|  | Kabel Praflasafe 7x1,5 mm2 | m | 20 | 49.5 | 990 | 2.np
|  | Kabel silový CYKY 2x1,5 mm2 | m | 190 | 6.1 | 1159 | 1.np-4np
|  | Kabel silový CYKY 3x1,5 mm2 | m | 240 | 7.5 | 1800 | 1.pp,5.np
|  | Kabel silový CYKY 4x1,5 mm2 | m | 50 | 10.8 | 540 | 1.pp,5.np
|  | Kabel silový CYKY 7x1,5 mm2 | m | 190 | 17.6 | 3344 | 1.pp,5.np
|  | Kabel silový CYKY 3x2,5 mm2 | m | 10 | 11.4 | 114 | 1.pp,5.np
|  | Kabel silový CYKY 4x2,5 mm2 | m | 15 | 16.2 | 243 | 1.pp,5.np
|  | Kabel silový CYKY 5x4 mm2 | m | 120 | 32.5 | 3900 | 1.pp,5.np
|  | Kabel silový CYKY 5x6 mm2 | m | 20 | 46.8 | 936 | 1.pp,5.np
|  | Kabel silový CYKY 5x10 mm2 | m | 15 | 74.5 | 1117.5 | 1.pp,5.np
|  | Kabel CMFM 4x4 mm2 | m | 15 | 54.2 | 813 | 1.pp,5.np
|  | Kabel CMFM 4x6 mm2 | m | 5 | 66.4 | 332 | 1.pp,5.np
|  | Kabel CMFM 4x10 mm2 | m | 5 | 107.1 | 535.5 | 1.pp,5.np
|  | Vodič CYA 6 mm2 | m | 60 | 9.4 | 564 | 1.pp-5.np
|  | Kabelový rošt šířka 50 mm rozteč příček 400 mm, zhotovený na montáži z konst. dílů vč. upevňovacích bodů | m | 20 | 120.6 | 2412 | 1.pp-5.np
|  | Kabelový žlab 40/40,vč. kolen, víka a příslušenství pro upevnění | m | 90 | 123.3 | 11097 | 1.pp-5.np
|  | Kabelový žlab 62/50,vč. kolen, víka a příslušenství pro upevnění | m | 180 | 124.7 | 22446 | 1.pp-5.np
|  | Kabelový žlab 100/50,vč. kolen, víka a příslušenství pro upevnění | m | 70 | 179.6 | 12572 | 1.pp-5.np
|  | Kabelový žlab 125/100,vč. kolen, víka a příslušenství pro upevnění | m | 30 | 183 | 5490 | 1.pp-5.np
|  | Svazková montáž, zhotovení na montáži z konstrukčních dílů, vč. upevňovacích bodů | m | 20 | 4.7 | 94 | 1.pp-5.np
|  | Drobný montážní materiál | kpl | 1 | 16940 | 16940 | 1.pp-5.np
|  | Trubka PE (23mm), vč. upevnění | m | 120 | 6.1 | 732 | 1.pp-5.np
|  | Kabelová příchytka, dodávka včetně šroubu, hmnoždinky a montáže na podklad | kpl | 1 | 9350.9 | 9350.9 | 1.pp-střecha
|  | Svazkování kabelů | kpl | 1 | 5691.8 | 5691.8 | 1.pp-5.np
|  | Protipožární ucpávky kabelových prostupů | kpl | 1 | 14568.4 | 14568.4 | 1.pp-střecha
Ostatní
|  | Montáž | kpl | 1 | 355347.5 | 355347.5 | 1.pp-5.np
|  | Uvedení do provozu, zaškolení obsluhy | kpl | 1 | 252270.5 | 252270.5 | 1.pp-5.np
|  | Revize | kpl | 1 | 21344.4 | 21344.4 | 1.pp-5.np
|  | Práce ve stávajících rozvaděči RA1 z I.etapy spojené s novým jištěním u VZT zař.06.01.01-02, 07.01, 10.4, 10.5) | kpl | 1 | 16804.5 | 16804.5 | 1.pp
|  | Práce ve stávajícím rozvaděči RA1 z I.etapy spojené s napojením VZT zař.10.7 | kpl | 1 | 2778.2 | 2778.2 | 1.pp
|  | Klapkový servopohon dvoupolohový, nap. 230V AC, jmen. moment min. 10 Nm, havarijní funkce (pro požární větrání) | ks | 3 | 2724.6 | 8173.8 | střecha, 1.79, 1.72
|  | Demontáž a opětovná montáž MaR pro zařízení 06.01.01-02, 07.01 - případná výměna prvků MaR bude dle skutečnosti při provádění | kpl | 1 | 22089.8 | 22089.8 | 1.pp
|  | Demontáž MaR pro zařízení 06.02 | kpl | 1 | 4384.1 | 4384.1 | 1.pp
|  | Jiné materiály, montáž, atd., neuvedené výše, ale které je nutné zahrnout do celkového rozsahu prací podle výkresů a praxe dodavatele. uveďte podrobný technický popis a cenovou kalkulaci. | soubor | 1 | 22591 | 22591 | 1.pp-střecha
|  | Hodinová mzda pro nepředvídané práce, stavbou nebo technologií způsobené změny, které nemohou být v jednotlivých cenách vyúčtovány. Práce budou uznány jen tehdy, budou-li prokázány dokladem. | hod | 100 | 372.7 | 37270 | 1.pp-střecha
|  | CELKEM |  |  |  | 1979352
POZOR: Pokyny k vyplnění Soupisu prací stanoví zadávací dokumentace!
[5 empty] | POČET POLOŽEK S CHYBNOU CENOU: | 0

## INT
Stavba |  | Centrum ekonomicko-manažerských studií ČZU v Praze – II. etapa dostavby
Stavební objekt, Inženýrský objekt, Provozní soubor |  | VYBAVENÍ INTERIÉRU |  |  |  | číslo SO, PS |  | SO01
SOUPIS STAVEBNÍCH PRACÍ, DODÁVEK A SLUŽEB VČETNĚ VÝKAZU VÝMĚR
číslo položky | číselné zatřídění položky | popis položky | měrná jednotka | množství v měrné jednotce | ceny v Kč (bez DPH) |  | přesná identifikace polohy (místnost, podlaží, způsob výpočtu) | poznámky
| Cenová soustava |  |  |  | jednotková cena | cena položky |  |  | KONTROLNÍ SLOUPEC
1 | INT-1-mat.-01 | 103/ -pracovní stul /1400/ rozmer /1400/800/720 | ks | 6 | 3100 | 18600
2 | INT-1-mat.-02 | 104/ -pracovní stul /1500/rozmer /1500/800/720 | ks | 64 | 3200 | 204800
3 | INT-1-mat.-03 | 105/ -pracovní stul /1600/ rozmer /1600/800/720 | ks | 4 | 3300 | 13200
4 | INT-1-mat.-04 | 107/ -zásuvkový kontejner rozmer / 400/600/660 | ks | 72 | 3400 | 244800
5 | INT-1-mat.-05 | 201 /-jednací stu / 800/ rozmer /800/800/720 | ks | 13 | 1430 | 18590
6 | INT-1-mat.-06 | 202/ -jednací stul /1200/rozmer /1200/800/720 | ks | 90 | 1630 | 146700
7 | INT-1-mat.-07 | 203/ -jednací stu /1600/rozmer /1600/800/720 | ks | 24 | 1730 | 41520
8 | INT-1-mat.-08 | 204/ -jednací stul užší / 1200/ rozmer /1200/700/720 | ks | 10 | 1630 | 16300
9 | INT-1-mat.-10 | 206/ -konferencní stolek rozmer /1000/600/500 | ks | 4 | 1630 | 6520
10 | INT-1-mat.-11 | 207/ -stul celokovový rozmer rozmer /1200/700/720 | ks | 3 | 12600 | 37800
11 | INT-1-mat.-12 | 301/ -pracovní stolek ucebnový rozmer /800/600/720 | ks | 493 | 1990 | 981070
12 | INT-1-mat.-13 | 302/ -pracovní stolek ucebnový - rozširitelný rozmer /800/600/720 | ks | 103 | 3200 | 329600
13 | INT-1-mat.-14 | 401/ -katedra posluchárny rozmer /3000/900/900 | ks | 2 | 18900 | 37800
14 | INT-1-mat.-15 | 402/ -katedra ucebny | ks | 24 | 5900 | 141600
15 | INT-1-mat.-16 | 501/ -skrínkový sokl /400/ rozmer /400/400/60 | ks | 6 | 100 | 600
16 | INT-1-mat.-17 | 502/ -skrínka nízká /400/ - plná dvírka rozmer /400/400/660 | ks | 1 | 1600 | 1600
17 | INT-1-mat.-18 | 503/ -skrínka nízká /400 /– policová rozmer / 400/400/660 | ks | 1 | 1400 | 1400
18 | INT-1-mat.-19 | 504/ -skrínka nízká /400 /– prosklená dvírka rozmer /400/400/660 | ks | 4 | 2200 | 8800
19 | INT-1-mat.-20 | 505/ -skrínka vysoká /400 /– policová rozmer / 400/400/1280 | ks | 1 | 1550 | 1550
20 | INT-1-mat.-21 | 506/ -skrínka vysoká/ 400/ – plná dvírka rozmer /400/400/1280 | ks | 1 | 2250 | 2250
21 | INT-1-mat.-22 | 507/ -skrínka vysoká /400 /– prosklená dvírka rozmer /400/400/1280 | ks | 2 | 2990 | 5980
22 | INT-1-mat.-23 | 508/ -skrín šatní s umyvadlem /1100/ rozmer /1100/600/2000 | ks | 35 | 7200 | 252000
23 | INT-1-mat.-24 | 509/ -nástavec na trídení pošty rozmer /800/400/400 | ks | 2 | 3400 | 6800
24 | INT-1-mat.-26 | 511/ -skrínkový sokl /800/ rozmer /800/400/60 | ks | 151 | 115 | 17365
25 | INT-1-mat.-27 | 512/ -skrínka nízká /800/ - plná dvírka rozmer /800/400/660 | ks | 138 | 2200 | 303600
26 | INT-1-mat.-28 | 513/ -skrínka nízká /800/ – policová rozmer /800/400/660 | ks | 68 | 1600 | 108800
27 | INT-1-mat.-29 | 514/ -skrínka nízká /800/ – prosklená dvírka rozmer /800/400/660 | ks | 72 | 2400 | 172800
28 | INT-1-mat.-30 | 515/ -skrínka vysoká /800/ – policová rozmer /800/400/1280 | ks | 3 | 2100 | 6300
29 | INT-1-mat.-31 | 516/ -skrínka vysoká / 800/ – plná dvírka rozmer /800/400/1280 | ks | 1 | 3300 | 3300
30 | INT-1-mat.-32 | 517/ -skrínka vysoká /800/ – prosklená dvírka rozmer /800/400/1280 | ks | 6 | 4800 | 28800
31 | INT-1-mat.-33 | 518/ - skrín šatní s umyvadlem /1500/ rozmer /1500/600/2000 | ks | 2 | 8900 | 17800
34 | INT-1-mat.-36 | 601/ -pracovní židle anatomická - typ | ks | 92 | 6420 | 590640
35 | INT-1-mat.-37 | 602/ -pracovní kreslo reditelské - typ | ks | 2 | 7710 | 15420
36 | INT-1-mat.-38 | 603/ -konferencní polokreslo - typ | ks | 85 | 3470 | 294950
37 | INT-1-mat.-39 | 604/ -kreslo kožené - typ | ks | 4 | 25920 | 103680
38 | INT-1-mat.-40 | 605/ -pohovka kožená - typ | ks | 2 | 42500 | 85000
39 | INT-1-mat.-42 | 607/ - židle stohovatelná do uceben - typ | ks | 937 | 609 | 570633
40 | INT-1-mat.-43 | 608/ - židle celokovová Al. - typ | ks | 10 | 1350 | 13500
41 | INT-1-mat.-44 | 701/ - informacní systém | m | 135 | 6900 | 931500
42 | INT-1-mat.-45 | 702/ - ochranná stenová madla | m | 451 | 360 | 162360
43 | INT-1-mat.-46 | 703/ - vešáková stena sekretariát rozmer /400/25/2000 | ks | 4 | 990 | 3960
44 | INT-1-mat.-47 | 704/ - vešáková stena ucebna | m | 42 | 12600 | 529200
45 | INT-1-mat.-48 | 705/ - obklad steny | m | 6 | 11200 | 67200
46 | INT-1-mat.-49 | 706 /- sklenený paravan | ks | 5 | 34600 | 173000
47 | INT-1-mat.-50 | 707/ - kvetník malý | ks | 8 | 4900 | 39200
48 | INT-1-mat.-51 | 708/ - kvetník velký | ks | 2 | 6900 | 13800
51 | INT-1-mat.-54 | 801/ - kuchynská linka - sekretariát rozmer /1500/600/2000 | ks | 2 | 25000 | 50000
52 | INT-1-mat.-56 | 803/ - kuchynská linka - denní místnost | ks | 4 | 48900 | 195600
53 | INT-1-mat.-57 | 901/ - lednice na nápoje | ks | 1 | 13990 | 13990
54 | INT-1-mat.-58 | 902/ - vozík na nádobí | ks | 1 | 6900 | 6900
55 | INT-1-mat.-59 | 903/ - prodejní pult | ks | 1 | 39580 | 39580
56 | INT-1-mat.-60 | 904/ - chlazená vitrina | ks | 2 | 48900 | 97800
57 | INT-1-mat.-61 | 905/ - police | ks | 1 | 2590 | 2590
58 | INT-1-mat.-62 | 906/ - výcepní pult | ks | 1 | 34820 | 34820
59 | INT-1-mat.-63 | 907/ - regál nerezový | ks | 6 | 8950 | 53700
60 | INT-1-mat.-64 | 908/ - regál nerezový | ks | 2 | 8640 | 17280
61 | INT-1-mat.-65 | 909/ - regál nerezový | ks | 2 | 10400 | 20800
62 | INT-1-mat.-66 | 910/ - mycí stul s drezem | ks | 1 | 13990 | 13990
63 | INT-1-mat.-67 | 911/ - koš s umyvadlem | ks | 1 | 14630 | 14630
64 | INT-1-mat.-68 | 912/ - odpadkové koše | ks | 28 | 3990 | 111720
65 | INT-1-mat.-69 | 913/ - barevný náter steny | m2 | 124 | 800 | 99200
66 | INT-1-mat.-70 | 914/ - poutac bufet | ks | 1 | 8834 | 8834
67 | INT-1-mat.-71 | 915/ - doplnkové lišty | m | 71 | 138 | 9798
68 | INT-1-mat.-72 | 916/ - potisk skel | m2 | 14 | 886 | 12404
69 | INT-1-mont.-1 | A/ - domerení | kpl. | 1 | 2000 | 2000
71 | INT-1-mont.-3 | C/ - doprava | kpl. | 1 | 26000 | 26000
72 | INT-1-mont.-4 | D/ - montáž | kpl. | 1 | 360000 | 360000
|  | CELKEM |  |  |  | 7964324
POZOR: Pokyny k vyplnění Soupisu prací stanoví zadávací dokumentace!
[5 empty] | POČET POLOŽEK S CHYBNOU CENOU: | 0

## BOZP
Stavba |  | Centrum ekonomicko-manažerských studií ČZU v Praze – II. etapa dostavby
Stavební objekt, Inženýrský objekt, Provozní soubor |  | Zařízení proti pádu - BOZP |  |  |  | číslo SO, PS |  | SO01
SOUPIS STAVEBNÍCH PRACÍ, DODÁVEK A SLUŽEB VČETNĚ VÝKAZU VÝMĚR
číslo položky | číselné zatřídění položky | popis položky | měrná jednotka | množství v měrné jednotce | ceny v Kč (bez DPH) |  | přesná identifikace polohy (místnost, podlaží, způsob výpočtu) | poznámky
| Cenová soustava |  |  |  | jednotková cena | cena položky |  |  | KONTROLNÍ SLOUPEC
1 |  | kotvící prvek 500/600 | ks | 41 | 2257 | 92537 | výkres střechy, vč. zapravení krytiny kolem kotev
2 |  | kotvící prvek 500/600, koncový, rohový | ks | 8 | 2897 | 23176 | výkres střechy, vč. zapravení krytiny kolem kotev
3 |  | nerezové lano 6 mm | ks | 49 | 260 | 12740 | výkres střechy
4 |  | systémové montážní lano 25m | ks | 1 | 8360 | 8360 | výkres střechy
5 |  | technický dozor a závěrečná revize | ks | 1 | 6692 | 6692 | výkres střechy
|  | Montáž dle soupisu | ks | 1 | 43201 | 43201
|  | CELKEM |  |  |  | 186706
POZOR: Pokyny k vyplnění Soupisu prací stanoví zadávací dokumentace!
[5 empty] | POČET POLOŽEK S CHYBNOU CENOU: | 0

## IO01
Stavba |  | Centrum ekonomicko-manažerských studií ČZU v Praze – II. etapa dostavby
Stavební objekt, Inženýrský objekt, Provozní soubor |  | Obslužné komunikace areálu a zpevněné plochy |  |  |  | číslo SO, PS |  | IO01
SOUPIS STAVEBNÍCH PRACÍ, DODÁVEK A SLUŽEB VČETNĚ VÝKAZU VÝMĚR
číslo položky | číselné zatřídění položky | popis položky | měrná jednotka | množství v měrné jednotce | ceny v Kč (bez DPH) |  | přesná identifikace polohy (místnost, podlaží, způsob výpočtu) | poznámky
| Cenová soustava |  |  |  | jednotková cena | cena položky |  |  | KONTROLNÍ SLOUPEC
|  | Náklady z rozpočtu celkem |  |  |  | 1047520.296
|  | HSV - HSV |  |  |  | 1047520.296
|  | 10: Zemní práce |  |  |  | 98885.41
1 | 113106571 | Rozebrání dlažeb vozovek pl přes 200 m2 ze zámkové dlažby do lože z kameniva | m2 | 276.1 | 15 | 4141.5
| Plný popis: | Rozebrání dlažeb a dílců komunikací pro pěší, vozovek a ploch s přemístěním hmot na skládku na vzdálenost do 3 m nebo s naložením na dopravní prostředek vozovek a ploch, s jakoukoliv výplní spár v ploše jednotlivě přes 200 m2 ze zámkové dlažby kladené do lože z kameniva
| Výkaz výměr: | 25,0*1.5+10,0*1.5+8,0*11,0+40,0*1.5+13,0*1,5+12,0*3,55+9,0*1,5; viz příloha č. 0030 Situace |  | 276.1
|  | dlažba se celá očistí a odveze do skladu investora |  | 0
2 | 113107222 | Odstranění podkladu pl přes 200 m2 z kameniva drceného tl 200 mm | m2 | 276.1 | 24 | 6626.4
| Plný popis: | Odstranění podkladů nebo krytů s přemístěním hmot na skládku na vzdálenost do 20 m nebo s naložením na dopravní prostředek v ploše jednotlivě přes 200 m2 z kameniva hrubého drceného, o tl. vrstvy přes 100 do 200 mm
| Výkaz výměr: | 25,0*1.5+10,0*1.5+8,0*11,0+40,0*1.5+13,0*1,5+12,0*3,55+9,0*1,5; viz příloha č. 0030 Situace, pod rozebíranou zámkovou dlažbou |  | 276.1
3 | 113204111 | Vytrhání obrub záhonových | m | 231 | 29 | 6699
| Plný popis: | Vytrhání obrub s vybouráním lože, s přemístěním hmot na skládku na vzdálenost do 3 m nebo s naložením na dopravní prostředek záhonových
| Výkaz výměr: | 2*25,0+2*10,0+8,0+11,0+6,0+10,0+2*40,0+13,0+2*12,0+9,0; viz příloha č.0030 Situace |  | 231
|  | předpokládá se 10 % obrubníků očistit a použít zpět, zbytek se odveze do skladu investora |  | 0
4 | 122101401 | Vykopávky v zemníku na suchu v hornině tř. 1 a 2 objem do 100 m3 | m3 | 8.56 | 48 | 410.88
| Plný popis: | Vykopávky v zemnících na suchu s přehozením výkopku na vzdálenost do 3 m nebo s naložením na dopravní prostředek v horninách tř. 1 a 2 do 100 m3
| Výkaz výměr: | 8,560; naložení zeminy na mezideponii na dopravní prostředek |  | 8.56
5 | 122202201 | Odkopávky a prokopávky nezapažené pro silnice objemu do 100 m3 v hornině tř. 3 | m3 | 234.5 | 96 | 22512
| Plný popis: | Odkopávky a prokopávky nezapažené pro silnice s přemístěním výkopku v příčných profilech na vzdálenost do 15 m nebo s naložením na dopravní prostředek v hornině tř. 3 do 100 m3
| Výkaz výměr: | 450,0*0,2; viz přílohy č. 3001 a 3004 až 3006 |  | 90
|  | 204,0*0,25; výměna zeminy pro sanaci, pokud bude na základě geologického průzkumu nebo zkoušek únosnosti vyžádána |  | 51
|  | 5,5*17,0; výkop pro anglický dvorek |  | 93.5
6 | 122202209 | Příplatek k odkopávkám a prokopávkám pro silnice v hornině tř. 3 za lepivost | m3 | 70.35 | 13 | 914.55
| Plný popis: | Odkopávky a prokopávky nezapažené pro silnice s přemístěním výkopku v příčných profilech na vzdálenost do 15 m nebo s naložením na dopravní prostředek v hornině tř. 3 Příplatek k cenám za lepivost horniny tř. 3
| Výkaz výměr: | 234,500*0,30; předpokládaná 30% lepivost, fakturace dle skutečnosti |  | 70.35
7 | 132201102 | Hloubení rýh š do 600 mm v hornině tř. 3 objemu přes 100 m3 | m3 | 12.84 | 191 | 2452.44
| Plný popis: | Hloubení zapažených i nezapažených rýh šířky do 600 mm s urovnáním dna do předepsaného profilu a spádu v hornině tř. 3 přes 100 m3
| Výkaz výměr: | 428,0*0,30*0,1; rýha pod úrovní zemní pláně pro osazení obrubníků, převod z m na m3 |  | 12.84
8 | 132201109 | Příplatek za lepivost k hloubení rýh š do 600 mm v hornině tř. 3 | m3 | 3.852 | 80 | 308.16
| Plný popis: | Hloubení zapažených i nezapažených rýh šířky do 600 mm s urovnáním dna do předepsaného profilu a spádu v hornině tř. 3 Příplatek k cenám za lepivost horniny tř. 3
| Výkaz výměr: | 12,840*0,30; předpoklad 30% lepivosti, fakturace dle skutečnosti |  | 3.852
9 | 162301101 | Vodorovné přemístění do 500 m výkopku/sypaniny z horniny tř. 1 až 4 | m3 | 17.12 | 38 | 650.56
| Plný popis: | Vodorovné přemístění výkopku nebo sypaniny po suchu na obvyklém dopravním prostředku, bez naložení výkopku, avšak se složením bez rozhrnutí z horniny tř. 1 až 4 na vzdálenost přes 50 do 500 m
| Výkaz výměr: | 8,560; odvoz zeminy na mezideponii |  | 8.56
|  | 8,560; odvoz zeminy z mezideponie na místo uložení |  | 8.56
10 | 162701105 | Vodorovné přemístění do 10000 m výkopku/sypaniny z horniny tř. 1 až 4 | m3 | 238.78 | 66 | 15759.48
| Plný popis: | Vodorovné přemístění výkopku nebo sypaniny po suchu na obvyklém dopravním prostředku, bez naložení výkopku, avšak se složením bez rozhrnutí z horniny tř. 1 až 4 na vzdálenost přes 9 000 do 10 000 m
| Výkaz výměr: | 234,500; odkopávky a prokopávky |  | 234.5
|  | 12,840; hloubení rýh |  | 12.84
|  | -8,560; odpočet zeminy určené ke zpětnému použití |  | -8.56
11 | 162701109 | Příplatek k vodorovnému přemístění výkopku/sypaniny z horniny tř. 1 až 4 ZKD 1000 m přes 10000 m | m3 | 2387.8 | 2 | 4775.6
| Plný popis: | Vodorovné přemístění výkopku nebo sypaniny po suchu na obvyklém dopravním prostředku, bez naložení výkopku, avšak se složením bez rozhrnutí z horniny tř. 1 až 4 na vzdálenost Příplatek k ceně za každých dalších i započatých 1 000 m
| Výkaz výměr: | (20-10)*238,780; skládka v předpokládané vzdálenosti do 20 km od místa stavby |  | 2387.8
12 | 171101102 | Uložení sypaniny z hornin soudržných do násypů zhutněných na 96 % PS | m3 | 241.4 | 35 | 8449
| Plný popis: | Uložení sypaniny do násypů s rozprostřením sypaniny ve vrstvách a s hrubým urovnáním zhutněných s uzavřením povrchu násypu z hornin soudržných s předepsanou mírou zhutnění v procentech výsledků zkoušek Proctor-Standard (dále jen PS) na 96 % PS
| Výkaz výměr: | 0,6*35,0+1,2*37,0+1,6*25,0+1,2*10,0+0,25*100,0+0,3*80,0+0,4*(25,0*15,0)/2; viz příloha č. 0030 Situace a TZ, předpokládá se nakupovaný materiál - viz kap. 50 |  | 241.4
13 | 174101101 | Zásyp jam, šachet rýh nebo kolem objektů sypaninou se zhutněním | m3 | 8.56 | 64 | 547.84
| Plný popis: | Zásyp sypaninou z jakékoliv horniny s uložením výkopku ve vrstvách se zhutněním jam, šachet, rýh nebo kolem objektů v těchto vykopávkách
| Výkaz výměr: | 428,0*0,02; zásyp podél obrubníků (pod ohumusováním), odhadem cca 0,02 m3/bm obrubníku, použit výkopek |  | 8.56
14 | 181101102 | Úprava pláně v zářezech v hornině tř. 1 až 4 se zhutněním | m2 | 767 | 10 | 7670
| Plný popis: | Úprava pláně vyrovnáním výškových rozdílů (1) v zářezech, (2) na násypech v hornině tř. 1 až 4 se zhutněním
| Výkaz výměr: | 134,0+221,0+19,0+64,0+100,0+25,0+159,0+45,0; viz příloha č. 0030 Situace, pod zámkovou dlažbou |  | 767
15 | 181951101 | Úprava pláně v hornině tř. 1 až 4 bez zhutnění | m2 | 2121 | 8 | 16968
| Plný popis: | Úprava pláně vyrovnáním výškových rozdílů v hornině tř. 1 až 4 bez zhutnění
| Výkaz výměr: | 2121,0; viz příloha č. 0030 Situace, pod ohumusováním |  | 2121
|  | 11: Přípravné práce |  |  |  | 62517
16 | 111101111 | Odstranění ruderálního porostu s přemístěním do 20 m a naložením shrabků v rovině nebo svahu do 1:5 | m2 | 1820 | 15 | 27300
Plný popis:
| Výkaz výměr: | 1820,0; viz příloha č. 0030 Situace, odvoz shrabků na kompostárnu |  | 1820
17 | 121103111 | Skrývka zemin schopných zúrodnění v rovině a svahu do 1:5 | m3 | 273 | 54 | 14742
| Plný popis: | Skrývka zemin schopných zúrodnění v rovině a ve sklonu do 1:5
| Výkaz výměr: | 1820,0*0,15; viz příloha č. 0030 Situace, převod z m2 na m3, odvoz na mezideponii, bude použito zpět |  | 273
18 | 162601102 | Vodorovné přemístění do 5000 m výkopku/sypaniny z horniny tř. 1 až 4 | m3 | 273 | 62 | 16926
| Plný popis: | Vodorovné přemístění výkopku nebo sypaniny po suchu na obvyklém dopravním prostředku, bez naložení výkopku, avšak se složením bez rozhrnutí z horniny tř. 1 až 4 na vzdálenost přes 4 000 do 5 000 m
| Výkaz výměr: | 273,000; skrývka zeminy, odvoz na mezideponii ve vzdálenosti do 5 km |  | 273
19 | 171201201 | Uložení sypaniny na skládky | m3 | 273 | 13 | 3549
| Plný popis: | Uložení sypaniny na skládky
| Výkaz výměr: | 273,000; uložení ornice na deponii |  | 273
|  | 18: Sadové úpravy |  |  |  | 73501.8
20 | 122101401 | Vykopávky v zemníku na suchu v hornině tř. 1 a 2 objem do 100 m3 | m3 | 324.9 | 48 | 15595.2
| Plný popis: | Vykopávky v zemnících na suchu s přehozením výkopku na vzdálenost do 3 m nebo s naložením na dopravní prostředek v horninách tř. 1 a 2 do 100 m3
| Výkaz výměr: | 2166,000*0,15; naložení ornice na deponii a částečně i v místě nákupu, převod z m2 na m3 |  | 324.9
21 | 162601102 | Vodorovné přemístění do 5000 m výkopku/sypaniny z horniny tř. 1 až 4 | m3 | 324.9 | 62 | 20143.8
| Plný popis: | Vodorovné přemístění výkopku nebo sypaniny po suchu na obvyklém dopravním prostředku, bez naložení výkopku, avšak se složením bez rozhrnutí z horniny tř. 1 až 4 na vzdálenost přes 4 000 do 5 000 m
| Výkaz výměr: | 324,900; doprava zeminy ze zemníku, respektivě místa nákupu na místo uložení |  | 324.9
22 | 181006112 | Rozprostření zemint l vrstvy do 0,15 m schopných zúrodnění v rovině a sklonu do 1:5 | m2 | 2166 | 9 | 19494
| Plný popis: | Rozprostření zemin schopných zúrodnění v rovině a ve sklonu do 1:5, tloušťka vrstvy přes 0,10 do 0,15 m
| Výkaz výměr: | 495,0+30,0+163,0+34,0+192,0+164,0+503,0+64,0+333,0+18,0+117,0+8,0; viz příloha č. 0030 Situace |  | 2166
|  | zemina bude vyzískána v rámci stavby, avšak zbytek bude nutno dokoupit |  | 0
|  | osetí, posečení, zalévání v jiném SO |  | 0
23 | 001 10002 X | Zemina schopná zúrodnění | m3 | 51.9 | 352 | 18268.8
Plný popis:
| Výkaz výměr: | 2166,000*0,15; celková potřeba humózní zeminy na ohumusování, převod z m2 na m3 |  | 324.9
|  | -273,000; odpočet sejmuté humózní zeminy |  | -273
|  | 50: Komunikace |  |  |  | 462672.88
24 | 561121113 | Podklad z mechanicky zpevněné zeminy MZ tl 250 mm | m2 | 204 | 40 | 8160
| Plný popis: | Zřízení podkladu nebo ochranné vrstvy vozovky z mechanicky zpevněné zeminy MZ bez přidání pojiva nebo vylepšovacího materiálu, s rozprostřením, vlhčením, promísením a zhutněním, tloušťka po zhutnění 250 mm
| Výkaz výměr: | 204,0; viz příloha č. 0030 Situace, výměna zeminy pro sanaci, pokud bude na základě geologického průzkumu nebo zkoušek únosnosti vyžádána, zemní práce v kap. 10 |  | 204
25 | 58331201 | Kamenivo těžené stabilizační zemina | t | 555.56 | 194 | 107778.64
Plný popis:
| Výkaz výměr: | 204,0*0,25*1,900; 1900 kg/m3, převod z m2 přes m3 na tuny |  | 96.9
|  | výměna zeminy pro sanaci, pokud bude na základě geologického průzkumu nebo zkoušek únosnosti vyžádána |  | 0
|  | 241,400*1,900; 1900 kg/m3, převod z m3 na tuny, pro násypy pod chodníkama - viz kap. 10 |  | 458.66
26 | 564851111 | Podklad ze štěrkodrtě ŠD tl 150 mm | m2 | 726 | 102 | 74052
| Plný popis: | Podklad ze štěrkodrti ŠD s rozprostřením a zhutněním, po zhutnění tl. 150 mm
| Výkaz výměr: | 563,0; chodníky |  | 563
|  | -41,0; úprava rozsahu v 07/2015 |  | -41
|  | 204,0; nástupní plocha požární techniky |  | 204
27 | 567122114 | Podklad z kameniva zpevněného cementem KSC I tl 150 mm | m2 | 204 | 212 | 43248
| Plný popis: | Podklad z kameniva zpevněného cementem bez dilatačních spár, s rozprostřením a zhutněním KSC I, po zhutnění tl. 150 mm
| Výkaz výměr: | 204,0; nástupní plocha požární techniky |  | 204
28 | 596211113 | Kladení zámkové dlažby komunikací pro pěší tl 60 mm skupiny A pl přes 300 m2 | m2 | 522 | 172 | 89784
| Plný popis: | Kladení dlažby z betonových zámkových dlaždic komunikací pro pěší s ložem z kameniva těženého nebo drceného tl. do 40 mm, s vyplněním spár s dvojitým hutněním, vibrováním a se smetením přebytečného materiálu na krajnici tl. 60 mm skupiny A, pro plochy přes 300 m2
| Výkaz výměr: | 563,0; chodníky |  | 563
|  | -41,0; úprava rozsahu v 07/2015 |  | -41
29 | 59245295 | Dlažba s dvojitým zámkem BEST-BASE 22,5 x 11,2 x 6 cm přírodní | m2 | 527.22 | 136 | 71701.92
Plný popis:
| Výkaz výměr: | 522,000*1,01; ztratné 1 % |  | 527.22
30 | 596211212 | Kladení zámkové dlažby komunikací pro pěší tl 80 mm skupiny A pl do 300 m2 | m2 | 204 | 176 | 35904
| Plný popis: | Kladení dlažby z betonových zámkových dlaždic komunikací pro pěší s ložem z kameniva těženého nebo drceného tl. do 40 mm, s vyplněním spár s dvojitým hutněním, vibrováním a se smetením přebytečného materiálu na krajnici tl. 80 mm skupiny A, pro plochy přes 100 do 300 m2
| Výkaz výměr: | 204,0; nástupní plocha požární techniky |  | 204
31 | 59245292 | Dlažba s dvojitým zámkem BEST-BASE 22,5 x 11,2 x 8 cm přírodní | m2 | 208.08 | 154 | 32044.32
Plný popis:
| Výkaz výměr: | 204,000*1,02; ztratné 2 % |  | 208.08
|  | 90: Ostatní konstrukce a práce |  |  |  | 79616.572
32 | 916331112 | Osazení zahradního obrubníku betonového do lože z betonu s boční opěrou | m | 401 | 154 | 61754
| Plný popis: | Osazení zahradního obrubníku betonového s ložem tl. od 50 do 100 mm z betonu prostého tř. C 12/15 s boční opěrou z betonu prostého tř. C 12/15
| Výkaz výměr: | 401,0; nové a použité obrubníky |  | 401
33 | 59217304 | Obrubník betonový zahradní přírodní šedá 50x5x20 cm | kus | 687.022 | 26 | 17862.572
Plný popis:
| Výkaz výměr: | (401,000-231,0*0,10)*2*0,90*1,01; dva kusy na metr, odpočteno 10 % z vybouraných, které budou znovu použity, ztratné 1 % |  | 687.022
|  | 96: Bourání konstrukcí |  |  |  | 22245.421
34 | 979024441 | Očištění vybouraných obrubníků a krajníků zahradních | m | 231 | 15 | 3465
| Plný popis: | Očištění vybouraných prvků komunikací od spojovacího materiálu s odklizením a uložením očištěných hmot a spojovacího materiálu na skládku na vzdálenost do 10 m obrubníků a krajníků, vybouraných z jakéhokoliv lože s jakoukoliv výplní spár
| Výkaz výměr: | 231,000; bude očištěno a odvezeno do skladu investora, část použita zpět na stavbě |  | 231
35 | 979054451 | Očištění vybouraných zámkových dlaždic s původním spárováním z kameniva těženého | m2 | 276.1 | 26 | 7178.6
| Plný popis: | Očištění vybouraných prvků komunikací od spojovacího materiálu s odklizením a uložením očištěných hmot a spojovacího materiálu na skládku na vzdálenost do 10 m zámkových dlaždic s vyplněním spár kamenivem
| Výkaz výměr: | 276,100; bude očištěno a odvezeno do skladu investora |  | 276.1
36 | 997221551 | Vodorovná doprava suti ze sypkých materiálů do 1 km | t | 63.503 | 35 | 2222.605
| Plný popis: | Vodorovná doprava suti bez naložení, ale se složením a s hrubým urovnáním ze sypkých materiálů, na vzdálenost do 1 km
| Výkaz výměr: | 63,503; podkladní vrstvy z kameniva |  | 63.503
|  | odvoz na skládku |  | 0
37 | 997221559 | Příplatek ZKD 1 km u vodorovné dopravy suti ze sypkých materiálů | t | 1206.557 | 2 | 2413.114
| Plný popis: | Vodorovná doprava suti bez naložení, ale se složením a s hrubým urovnáním Příplatek k ceně za každý další i započatý 1 km přes 1 km
| Výkaz výměr: | (20-1)*63,503; podkladní vrstvy z kameniva |  | 1206.557
|  | odvoz na skládku ve vzdálenosti 20 km od místa stavby |  | 0
38 | 997221561 | Vodorovná doprava suti z kusových materiálů do 1 km | t | 89.309 | 40 | 3572.36
| Plný popis: | Vodorovná doprava suti bez naložení, ale se složením a s hrubým urovnáním z kusových materiálů, na vzdálenost do 1 km
| Výkaz výměr: | 80,069; zámková dlažba |  | 80.069
|  | 9,240; chodníkové obrubníky |  | 9.24
|  | odvoz do skladu investora, resp. na skládku |  | 0
39 | 997221569 | Příplatek ZKD 1 km u vodorovné dopravy suti z kusových materiálů | t | 1696.871 | 2 | 3393.742
| Plný popis: | Vodorovná doprava suti bez naložení, ale se složením a s hrubým urovnáním Příplatek k ceně za každý další i započatý 1 km přes 1 km
| Výkaz výměr: | (20-1)*80,069; zámková dlažba |  | 1521.311
|  | (20-1)*9,240; chodníkové obrubníky |  | 175.56
|  | odvoz do skladu investora ve vzdálenosti 20 km od místa stavby |  | 0
|  | odvoz lože z obrubníků (odhadem cca 20 % z hmotnosti sutě) na skládku ve vzdálenosti 20 km od místa stavby |  | 0
|  | 97: Poplatky za likvidaci odpadů |  |  |  | 144708.633
40 | 171201211 | Poplatek za uložení odpadu ze sypaniny na skládce (skládkovné) | t | 382.048 | 167 | 63802.016
| Plný popis: | Uložení sypaniny poplatek za uložení sypaniny na skládce ( skládkovné )
| Výkaz výměr: | 238,780*1,6; převod z m3 na tuny |  | 382.048
41 | 979098201 | Poplatek za uložení stavebního betonového odpadu na skládce (skládkovné) | t | 1.848 | 167 | 308.616
| Plný popis: | Poplatek za uložení stavebního odpadu na skládce (skládkovné) betonového
| Výkaz výměr: | 9,240*0,20; lože z chodníkových obrubníků, odhadem cca 20 % z hmotnosti sutě |  | 1.848
42 | 979098211 | Poplatek za uložení stavebního dřevěného odpadu na skládce (skládkovné) | t | 63.63 | 1100 | 69993
| Plný popis: | Poplatek za uložení stavebního odpadu na skládce (skládkovné) dřevěného
| Výkaz výměr: | 2121,0*0,03; rudeální porost, 1 m2 = 0,03 t |  | 63.63
43 | 979099155 | Poplatek za uložení odpadu z kameniva na skládce (skládkovné) | t | 63.503 | 167 | 10605.001
| Plný popis: | Poplatek za uložení stavebního odpadu na skládce (skládkovné) z kameniva
| Výkaz výměr: | 63,503; podkladní vrstvy z kameniva |  | 63.503
|  | 99: Přesun hmot |  |  |  | 103372.58
44 | 998223011 | Přesun hmot pro pozemní komunikace s krytem dlážděným | t | 1123.615 | 92 | 103372.58
| Plný popis: | Přesun hmot pro pozemní komunikace s krytem dlážděným dopravní vzdálenost do 200 m jakékoliv délky objektu
POZOR: Pokyny k vyplnění Soupisu prací stanoví zadávací dokumentace!
[5 empty] | POČET POLOŽEK S CHYBNOU CENOU: | 0

## IO02
Stavba |  | Centrum ekonomicko-manažerských studií ČZU v Praze – II. etapa dostavby
Stavební objekt, Inženýrský objekt, Provozní soubor |  | AREÁLOVÝ ROZVOD DEŠŤOVÉ A SPLAŠKOVÉ KANALIZACE |  |  |  | číslo SO, PS |  | IO02
SOUPIS STAVEBNÍCH PRACÍ, DODÁVEK A SLUŽEB VČETNĚ VÝKAZU VÝMĚR
číslo položky | číselné zatřídění položky | popis položky | měrná jednotka | množství v měrné jednotce | ceny v Kč (bez DPH) |  | přesná identifikace polohy (místnost, podlaží, způsob výpočtu) | poznámky
| Cenová soustava |  |  |  | jednotková cena | cena položky |  |  | KONTROLNÍ SLOUPEC
|  | Náklady z rozpočtu celkem |  |  |  | 706763.91
|  | HSV - HSV |  |  |  | 556506.726
|  | 9 - Ostatní konstrukce a práce-bourání |  |  |  | 6999.04
| 969021121 | Vybourání kanalizacního potrubí DN do 200 | m | 35 | 92 | 3220 | venkovní prostor
| 969021131 | Vybourání kanalizacního potrubí DN do 300 | m | 30 | 114 | 3420 | venkovní prostor
| 977151124 | Jádrové vrty diamantovými korunkami do D 180 mm do stavebních materiálu | m | 0.12 | 2992 | 359.04 | venkovní prostor
|  | 997 - 997 Presun sute |  |  |  | 4262.295
| 997013111 | Vnitrostaveništní doprava suti a vybouraných hmot pro budovy v do 6 m s použitím mechanizace | t | 5.773 | 202 | 1166.146 | venkovní prostor
| 997013501 | Odvoz suti na skládku a vybouraných hmot nebo meziskládku do 1 km se složením | t | 5.773 | 158 | 912.134 | venkovní prostor
| 997013509 | Príplatek k odvozu suti a vybouraných hmot na skládku ZKD 1 km pres 1 km | t | 51.957 | 7 | 363.699 | venkovní prostor
| 997013801 | Poplatek za uložení stavebního betonového odpadu na skládce (skládkovné) | t | 6.72 | 176 | 1182.72 | venkovní prostor
| 997013813 | Poplatek za uložení stavebního odpadu z plastických hmot na skládce (skládkovné) | t | 4.761 | 8 | 38.088 | venkovní prostor
| 997221551 | Vodorovná doprava suti ze sypkých materiálu do 1 km | t | 23.058 | 26 | 599.508 | venkovní prostor
|  | D1 - 1 Zemní práce |  |  |  | 348508.573
| 005724800 | osivo smes jetelotravní | kg | 0.927 | 88 | 81.576 | venkovní prostor
| 113106171 | Rozebrání dlažeb vozovek pl do 50 m2 ze zámkové dlažby do lože z kameniva | m2 | 39.08 | 22 | 859.76 | venkovní prostor- Pozn.: obnovení povrchu ze zámkové dlažby bude zahrnuto v soupisu prací profese "Komunikace" Pozn.: obnovení povrchu ze zámkové dlažby bude zahrnuto v soupisu prací profese "Komunikace"
| 119001423 | Docasné zajištení kabelu a kabelových tratí z více než 6 volne ložených kabelu | m | 11 | 237 | 2607 | venkovní prostor
| 120001101 | Príplatek za ztížení vykopávky v blízkosti podzemního vedení | m3 | 22.44 | 196 | 4398.24 | venkovní prostor
| 121101101 | Sejmutí ornice s premístením na vzdálenost do 50 m | m3 | 10.095 | 24 | 242.28 | venkovní prostor
| 130901121 | Bourání kcí v hloubených vykopávkách ze zdiva z betonu prostého rucne | m3 | 3 | 3159 | 9477 | venkovní prostor
| 132201202 | Hloubení rýh š do 2000 mm v hornine tr. 3 objemu do 1000 m3 | m3 | 172.304 | 132 | 22744.128 | venkovní prostor
| 132201209 | Príplatek za lepivost k hloubení rýh š do 2000 mm v hornine tr. 3 | m3 | 34.461 | 12 | 413.532 | venkovní prostor
| 132201401 | Hloubená vykopávka pod základy v hornine tr. 3 | m3 | 133.4 | 751 | 100183.4 | venkovní prostor
| 133201101 | Hloubení šachet v hornine tr. 3 objemu do 100 m3 | m3 | 85.054 | 506 | 43037.324 | venkovní prostor
| 151101101 | Zrízení príložného pažení a rozeprení sten rýh hl do 2 m | m2 | 165.16 | 26 | 4294.16 | venkovní prostor
| 151101102 | Zrízení príložného pažení a rozeprení sten rýh hl do 4 m | m2 | 365.4 | 44 | 16077.6 | venkovní prostor
| 151101103 | Zrízení príložného pažení a rozeprení sten rýh hl do 8 m | m2 | 79.12 | 88 | 6962.56 | venkovní prostor
| 151101111 | Odstranení príložného pažení a rozeprení sten rýh hl do 2 m | m2 | 165.16 | 8 | 1321.28 | venkovní prostor
| 151101112 | Odstranení príložného pažení a rozeprení sten rýh hl do 4 m | m2 | 365.4 | 13 | 4750.2 | venkovní prostor
| 151101113 | Odstranení príložného pažení a rozeprení sten rýh hl do 8 m | m2 | 79.12 | 35 | 2769.2 | venkovní prostor
| 161101101 | Svislé premístení výkopku z horniny tr. 1 až 4 hl výkopu do 2,5 m | m3 | 159.071 | 39 | 6203.769 | venkovní prostor
| 161101152 | Svislé premístení výkopku z horniny tr. 5 až 7 hl výkopu do 4 m | m3 | 3 | 94 | 282 | venkovní prostor
| 162201102 | Vodorovné premístení do 50 m výkopku/sypaniny z horniny tr. 1 až 4 | m3 | 9.68 | 17 | 164.56 | venkovní prostor
| 162301101 | Vodorovné premístení do 500 m výkopku/sypaniny z horniny tr. 1 až 4 | m3 | 696.06 | 27 | 18793.62 | venkovní prostor
| 162601102 | Vodorovné premístení do 5000 m výkopku/sypaniny z horniny tr. 1 až 4 | m3 | 108.14 | 86 | 9300.04 | venkovní prostor
| 162601152 | Vodorovné premístení do 5000 m výkopku/sypaniny z horniny tr. 5 až 7 | m3 | 3 | 123 | 369 | venkovní prostor
| 167101101 | Nakládání výkopku z hornin tr. 1 až 4 do 100 m3 | m3 | 295.051 | 88 | 25964.488 | venkovní prostor
| 171201201 | Uložení sypaniny na skládky | m3 | 105.24 | 8 | 841.92 | venkovní prostor
| 171201211 | Poplatek za uložení odpadu ze sypaniny na skládce (skládkovné) | t | 168.384 | 132 | 22226.688 | venkovní prostor
| 174101101 | Zásyp jam, šachet rýh nebo kolem objektu sypaninou se zhutnením | m3 | 286.451 | 48 | 13749.648 | venkovní prostor
| 175101101 | Obsypání potrubí bez prohození sypaniny z hornin tr. 1 až 4 uloženým do 3 m od kraje výkopu | m3 | 54.6 | 184 | 10046.4 | venkovní prostor
| 181411121 | Založení lucního trávníku výsevem plochy do 1000 m2 v rovine a ve svahu do 1:5 | m2 | 61.8 | 8 | 494.4 | venkovní prostor
| 583312000 | kamenivo težené zásypový materiál | t | 112.8 | 176 | 19852.8 | venkovní prostor
|  | D2 - 4 Vodorovné konstrukce |  |  |  | 15535.368
| 451573111 | Lože pod potrubí otevrený výkop ze šterkopísku | m3 | 26.4 | 396 | 10454.4 | venkovní prostor
| 452311121 | Podkladní desky z betonu prostého tr. C 8/10 otevrený výkop | m3 | 2.187 | 2024 | 4426.488 | venkovní prostor
| 452351101 | Bednení podkladních desek nebo bloku nebo sedlového lože otevrený výkop | m2 | 3.24 | 202 | 654.48 | venkovní prostor
|  | D3 - 8 Trubní vedení |  |  |  | 179887.2
| 286116100 | cistící kus kanalizace plastové KGEA DN 200 | kus | 1 | 968 | 968 | 1.PP
| 286116100 | cistící kus kanalizace plastové KGEA DN 300 | kus | 1 | 1760 | 1760 | 1.PP
| 552410140 | poklop šachtový trída D 400, 600x600 pro zadláždění s rámem (pro stávající šachty) | kus | 3 | 2640 | 7920 | venkovní prostor
ZRUŠENO
| 871355221 | Kanalizacní potrubí z tvrdého PVC-systém KG tuhost trídy SN8 DN200 | m | 83 | 536 | 44488 | venkovní prostor
| 871375221 | Kanalizacní potrubí z tvrdého PVC-systém KG tuhost trídy SN8 DN300 | m | 32 | 865 | 27680 | venkovní prostor
| 877353123 | Montáž tvarovek jednoosých na potrubí z trub z PVC tesnených kroužkem otevrený výkop DN 200 | kus | 1 | 42 | 42 | venkovní prostor
| 877373123 | Montáž tvarovek jednoosých na potrubí z trub z PVC tesnených kroužkem otevrený výkop. DN 300 | kus | 1 | 56 | 56 | venkovní prostor
| 892352121 | Tlaková zkouška vzduchem potrubí DN 200 tesnícím vakem ucpávkovým | úsek | 6 | 13 | 78 | venkovní prostor
| 892372121 | Tlaková zkouška vzduchem potrubí DN 300 tesnícím vakem ucpávkovým | úsek | 3 | 13 | 39 | venkovní prostor
| 894411111r002 | Zrízení šachet kanal. z bet dílcu na potrubí DN do 200 dno beton tr. C 25/30 vcetne dodávky prefabrikátu hl.š. do 2,5 m | kus | 4 | 11440 | 45760 | venkovní prostor Pozn: Cena šachty zahrnuje: šachtové dno, skruže rovné, skruž prechodová, vyrovnávací prstence,šachtové vložky, poklop a náteru vnejšího penetracního a asfaltového 2x - skladba viz tabulka šachet.
| 894411121r003 | Zrízení šachet kanal. z bet. dílcu na potrubí DN nad 200 do 300 dno beton tr. C 25/30 vcetne dodávky prefabrikátu, hl.š. do 2,5 m | kus | 1 | 11440 | 11440 | venkovní prostor Pozn: Cena šachty zahrnuje: šachtové dno, skruže rovné, skruž prechodová, vyrovnávací prstence,šachtové vložky, poklop a náteru vnejšího penetracního a asfaltového 2x - skladba viz tabulka šachet
| 894411121r004 | Výměna dna šachtového bet. dílce | kus | 2 | 7040 | 14080 | venkovní prostor. Pozn. výměna stáv. šachtového dna z důvodu úpravy směru a počtu nátoků do šachty. Rozebrání šachty výměna šachtového dna a zpětná montáž vrchních šachtových dílů
| 894411121r003 | vstupní komín pro z prefa dílcu vcetne poklopu kruh. prum. 785 mm, stup 600 mm, hl. do 1,5 m pro AN | kus | 1 | 5280 | 5280 | venkovní prostor
| 894812613r005 | utesnení otvoru ve stene proti tlakové vody DN 200 | kus | 1 | 440 | 440 | venkovní prostor
| 894812613r006 | utesnení otvoru ve stene proti tlakové vody DN300 | kus | 1 | 440 | 440 | venkovní prostor
| 899104111 | Osazení poklopu litinových nebo ocelových vcetne rámu hmotnosti nad 150 kg (pro stávající šachty) | kus | 3 | 492 | 1476 | venkovní prostor
| 899104211 | Demontáž poklopu litinových nebo ocelových vcetne rámu hmotnosti pres 150 kg | kus | 5 | 281 | 1405 | venkovní prostor
| 899331111 | Výšková úprava ulicního vstupu nebo vpusti do 200 mm zvýšením poklopu | kus | 3 | 1232 | 3696 | venkovní prostor
| 899620161 | Obetonování plastové šachty z polypropylenu betonem prostým tr. C 30/37 otevrený výkop | m3 | 3.3 | 2024 | 6679.2 | venkovní prostor
|  | demontáž stávajících šachet | ks | 2 | 1320 | 2640 | venkovní prostor
|  | přepojení stáv. potrubí do nových šachet nebo na nové potrubí | ks | 4 | 880 | 3520 | venkovní prostor
|  | D4 - 998 Presun hmot |  |  |  | 1314.25
| 998276101 | Presun hmot pro trubní vedení z trub z plastických hmot otevrený výkop | t | 18.775 | 70 | 1314.25 | venkovní prostor
|  | PSV - Práce a dodávky PSV |  |  |  | 657.184
|  | D6 - 711 - Izolace proti vode |  |  |  | 657.184
| 628311160 | pás težký asfaltovaný IPA400/H-PE S40 | m2 | 3.241 | 88 | 285.208 | venkovní prostor
| 711461103 | Provedení izolace proti tlakové vode vodorovné fólií prilepenou v plné ploše | m2 | 2.818 | 132 | 371.976 | venkovní prostor
|  | M - Práce a dodávky M |  |  |  | 149600
|  | 35-M - 35-M Montáž vodohospodárských zarízení |  |  |  | 149600
| 350340357r007 | Montáž a dodávka akumulacní nádrž AS REWA 8 EO/PB, prumer 2470 mm, výška 3000 mm vcetne filtru AS-Purain 200 | kus | 1 | 149600 | 149600 | venkovní prostor
POZOR: Pokyny k vyplnění Soupisu prací stanoví zadávací dokumentace!
[5 empty] | POČET POLOŽEK S CHYBNOU CENOU: | 0

## IO03
Stavba |  | Centrum ekonomicko-manažerských studií ČZU v Praze – II. etapa dostavby
Stavební objekt, Inženýrský objekt, Provozní soubor |  | AREÁLOVÝ ROZVOD NN A VO |  |  |  | číslo SO, PS |  | IO03
SOUPIS STAVEBNÍCH PRACÍ, DODÁVEK A SLUŽEB VČETNĚ VÝKAZU VÝMĚR
číslo položky | číselné zatřídění položky | popis položky | měrná jednotka | množství v měrné jednotce | ceny v Kč (bez DPH) |  | přesná identifikace polohy (místnost, podlaží, způsob výpočtu) | poznámky
| Cenová soustava |  |  |  | jednotková cena | cena položky |  |  | KONTROLNÍ SLOUPEC
D.2.1_IO 03 AREÁLOVÝ ROZVOD NN A VO
1 |  | ELEKTOINSTALACE-NOVÉ VO
1.1 |  | Kabel CYKY(J) 4 x 16 mm2 - venkovní rozvody | m | 361 | 119.2 | 43031.2 | Odečtené délky z výkr.č. D.2.1.IO 03_01
1.2 |  | Kabel CXKH-R(J) 4 x 16 mm2 - rozvod v objektu | m | 248 | 140.9 | 34943.2 | Odečtené délky z výkr.č. D.2.1.IO 03_01
1.3 |  | Ukončení kabelu do 4 x 16 mm2 | ks | 18 | 212.7 | 3828.6 | Odečten počet z výkr.č. D.2.1.IO 03_01
1.4 |  | Pasovina FeZn 30/4 mm | m | 282 | 42.5 | 11985 | Odečtené délky z výkr.č. D.2.1.IO 03_01
1.5 |  | Propojovací kabel CYKY(J) 3 x 1,5 mm2 | m | 48 | 16.6 | 796.8 | Odečtené délky z výkr.č. D.2.1.IO 03_02
1.6 |  | Sadový ocelový bezpaticový stožár 4m, žárově zinkovaný, třístupňový | ks | 8 | 2716.2 | 21729.6 | Odečten počet z výkr.č. D.2.1.IO 03_01
1.7 |  | Stožárová rozvodnice | ks | 8 | 715.6 | 5724.8 | Odečten počet z výkr.č. D.2.1.IO 03_01
1.8 |  | Výložník 0,5m délky | ks | 8 | 446.1 | 3568.8 | Odečten počet z výkr.č. D.2.1.IO 03_01
1.9 |  | Osvětlovací těleso 1 x 50W výbojkové na sadový stožár, včetně zdroje a předřadníku | ks | 8 | 2494 | 19952 | Odečten počet z výkr.č. D.2.1.IO 03_01
1.10 |  | Kabelové vodotěsné průchodky do žb. konstrukce | ks | 2 | 2927.3 | 5854.6 | Odečten počet z výkr.č. D.2.1.IO 03_01
1.11 |  | Trubka pevná 40mm, HF, včetně příchytek a tvarovek | m | 195 | 27.3 | 5323.5 | Odečtené délky z výkr.č. D.2.1.IO 03_01
1.12 |  | Drobný montážní a spojovací materiál | kpl | 1 | 6243.7 | 6243.7
1.13 |  | Zkušební provoz | kpl | 1 | 2811.6 | 2811.6
1.14 |  | Výchozí revize | kpl | 1 | 3998.7 | 3998.7
2 |  | ELEKTOINSTALACE-PŘELOŽKA VO
2.1 |  | Kabel AYKY(J) 4x35 mm2 | m | 161 | 68.1 | 10964.1 | Odečtené délky z výkr.č. D.2.1.IO 03_01
2.2 |  | Kabelová spojka do 4 x 35 mm2 | ks | 2 | 637.5 | 1275 | Odečten počet z výkr.č. D.2.1.IO 03_01
2.3 |  | Ukončení kabelů do 4 x 35 mm2 | ks | 10 | 255.3 | 2553 | Odečten počet z výkr.č. D.2.1.IO 03_01
2.4 |  | Demontáž stáv.kabelů do 4 x 35 mm2 | m | 130 | 15.6 | 2028 | Odečtené délky z výkr.č. D.2.1.IO 03_01
2.5 |  | Demontáž osvětlovacího stožáru vč. demontáže osvětlovacího tělesa | ks | 2 | 1187.1 | 2374.2 | Odečten počet z výkr.č. D.2.1.IO 03_01
2.6 |  | Drobný montážní a spojovací materiál | kpl | 1 | 476.1 | 476.1
2.7 |  | Zkušební provoz | kpl | 1 | 749.8 | 749.8
2.8 |  | Výchozí revize | kpl | 1 | 1499.5 | 1499.5
3 |  | ELEKTOINSTALACE-PŘELOŽKA NN A ROZVODY NN
3.1 |  | Kabel AYKY 3 x 240 + 120 mm2 | m | 161 | 237.8 | 38285.8 | Odečtené délky z výkr.č. D.2.1.IO 03_01
3.2 |  | Kabel CYKY-J 5x2,5 mm2 | m | 78 | 31 | 2418 | Odečtené délky z výkr.č. D.2.1.IO 03_01
3.3 |  | Kabelová spojka 1kV do 4 x 240 mm2 | ks | 2 | 2002.1 | 4004.2 | Odečten počet z výkr.č. D.2.1.IO 03_01
3.4 |  | Kabelová koncovka do 4 x 240 mm2 | ks | 6 | 461.5 | 2769 | Odečten počet z výkr.č. D.2.1.IO 03_01
3.5 |  | Demontáž kabelu AYKY 3 x 240 + 120 mm2 | m | 80 | 26.2 | 2096 | Odečtené délky z výkr.č. D.2.1.IO 03_01
3.6 |  | Drobný montážní a spojovací materiál | kpl | 1 | 1799.9 | 1799.9
3.7 |  | Zkušební provoz | kpl | 1 | 1499.5 | 1499.5
3.8 |  | Výchozí revize | kpl | 1 | 2999 | 2999
4 |  | ZEMNÍ PRÁCE
4.1 |  | Sejmutí drnu | m2 | 104 | 19.7 | 2048.8 | Odečtena výměra, dle rozměru řezu výkopu z výkr.č. D.2.1.IO 03_01
4.2 |  | Sejmutí ornice | m2 | 104 | 148.1 | 15402.4 | Odečtena výměra, dle rozměru řezu výkopu z výkr.č. D.2.1.IO 03_01
4.3 |  | Ostranění dřevitého porostu | ks | 5 | 27.9 | 139.5 | Odečten počet z výkr.č. D.2.1.IO 03_01
4.4 |  | Výkop kabel.rýhy 500/800 mm, tř. 4 | m | 208 | 114.3 | 23774.4 | Odečtené délky z výkr.č. D.2.1.IO 03_01
4.5 |  | Zřízení kabelového lože z písku vč. zakrytí betonovými deskami | m | 208 | 96.2 | 20009.6 | Odečtené délky z výkr.č. D.2.1.IO 03_01
4.6 |  | Zához kabelové rýhy 500/800 mm | m | 208 | 31.6 | 6572.8 | Odečtené délky z výkr.č. D.2.1.IO 03_01
4.7 |  | Zhotovení základu pro stožár | ks | 8 | 1244 | 9952 | Odečten počet z výkr.č. D.2.1.IO 03_01 a velikost z výkr.č. D.2.1.IO 03_02
4.8 |  | Bourání základu pro stožár | ks | 2 | 962.2 | 1924.4 | Odečten počet z výkr.č. D.2.1.IO 03_01
4.9 |  | Zhotovení prostupu průměr 150 mm | ks | 2 | 178.1 | 356.2 | Odečten počet z výkr.č. D.2.1.IO 03_01
4.10 |  | Bourání živičných povrchů | m2 | 45 | 85.9 | 3865.5
4.11 |  | Zhotovení nového živič. Povrchu | m2 | 45 | 508.6 | 22887
4.12 |  | Položení ornice | m2 | 104 | 17.9 | 1861.6 | Odečtena výměra, dle rozměru řezu výkopu z výkr.č. D.2.1.IO 03_01
4.13 |  | Osetí povrchu travou | m2 | 104 | 9.5 | 988 | Odečtena výměra, dle rozměru řezu výkopu z výkr.č. D.2.1.IO 03_01
4.14 |  | Odvoz zbylé zeminy - do 50 km jedna obrátka | m3 | 10 | 178.1 | 1781 | Odečtena výměra, dle rozměru řezu výkopu z výkr.č. D.2.1.IO 03_01
5 |  | OSTATNÍ
5.1 |  | Vytýčení trati v zastavěném prostoru | m | 208 | 1.2 | 249.6 | Odečtené délky z výkr.č. D.2.1.IO 03_01
5.2 |  | Vytýčení osvětlovacích bodů | ks | 8 | 187.4 | 1499.2 | Odečten počet z výkr.č. D.2.1.IO 03_01
5.3 |  | Zhotovení polohopisného plánu | kpl | 1 | 6497.9 | 6497.9
5.4 |  | Poplatek za skládku zeminy | m3 | 10 | 343.6 | 3436 | Odečtena výměra, dle rozměru řezu výkopu z výkr.č. D.2.1.IO 03_01
5.5 |  | Vytýčení a označení stávajících sítí | kpl | 1 | 3748.8 | 3748.8
5.6 |  | Ostatní nedefinované činnosti - dodavatelská dokumentace, podklad pro provozní řád, zajištění stavby, předání díla, likvidace demontovaného materiálu | kpl | 1 | 11702.1 | 11702.1
|  | CELKEM |  |  |  | 386280
POZOR: Pokyny k vyplnění Soupisu prací stanoví zadávací dokumentace!
[5 empty] | POČET POLOŽEK S CHYBNOU CENOU: | 0

## IO04
Stavba |  | Centrum ekonomicko-manažerských studií ČZU v Praze – II. etapa dostavby
Stavební objekt, Inženýrský objekt, Provozní soubor |  | SADOVÉ ÚPRAVY |  |  |  | číslo SO, PS |  | IO04
SOUPIS STAVEBNÍCH PRACÍ, DODÁVEK A SLUŽEB VČETNĚ VÝKAZU VÝMĚR
číslo položky | číselné zatřídění položky | popis položky | měrná jednotka | množství v měrné jednotce | ceny v Kč (bez DPH) |  | přesná identifikace polohy (místnost, podlaží, způsob výpočtu) | poznámky
| Cenová soustava |  |  |  | jednotková cena | cena položky |  |  | KONTROLNÍ SLOUPEC
Sadové úpravy - kácení a řez stávajících dřevin
1 |  | Kácení listnatého stromu s průměrem kmene v 1,3m od 10-20cm v rovině včetně likvidace odpadu | ks | 4 | 752 | 3008 | okolí objektu | vícekmeny počítány každý kmen zvlášť
2 |  | Kácení listnatého stromu s průměrem kmene v 1,3m od 30-40cm v rovině včetně likvidace odpadu | ks | 5 | 1456 | 7280 | okolí objektu | vícekmeny počítány každý kmen zvlášť
3 |  | Kácení listnatého stromu s průměrem kmene v 1,3m od 40-50cm v rovině včetně likvidace odpadu | ks | 2 | 2244 | 4488 | okolí objektu | vícekmeny počítány každý kmen zvlášť
4 |  | Kácení listnatého stromu s průměrem kmene v 1,3m od 50-60cm v rovině včetně likvidace odpadu | ks | 2 | 2860 | 5720 | okolí objektu | vícekmeny počítány každý kmen zvlášť
5 |  | Odstranění keřů nad 1m v rovině včetně likvidace odpadu | m2 | 30 | 51 | 1530 | okolí objektu
6 |  | Odstranění pařezů v rovině včetně likvidace odpadu | ks | 9 | 1012 | 9108 | okolí objektu
7 |  | Řez stromů dle DP včetně likvidace odpadu | ks | 6 | 396 | 2376 | okolí objektu
8 |  | Zřízení a odstranění ochrany kmene | ks | 12 | 312 | 3744 | okolí objektu
Sadové úpravy - práce
9 |  | Chemické odplevelení půdy na celé ploše řešeného území | m2 | 2199 | 3 | 6597 | okolí objektu
10 |  | Plošná úprava terénu, práce rotavátor + uhrabání povrchu, odstranění kamenů a jiného drobného odpadu | m2 | 2199 | 6 | 13194 | okolí objektu
11 |  | Výsadba listnatého stromu (vel. ZB 14/16 a 16/18), včetně hloubení jam, kotvení 3 kůly, obandážování kmene a vytvoření úvazku, odvoz a ukládka přebytečné zeminy | ks | 9 | 185 | 1665 | náhradní výsadba
12 |  | Instalace plastového obrubníku na oddělení trávníku a mísy kolem stromů | bm | 27 | 22 | 594 | náhradní výsadba
13 |  | Mulčování zálivkových mís kolem stromů (tl. 6cm) | ks | 9 | 9 | 81 | náhradní výsadba
14 |  | Instalace mulčovací plachetky do prostoru zapojených výsadeb | m2 | 191 | 9 | 1719 | okolí objektu
15 |  | Instalace kokosové rohože do prostoru zapojených výsadeb | m2 | 191 | 31 | 5921 | okolí objektu
16 |  | Mulčování zapojených výsadeb (tl. 7cm) | m2 | 191 | 9 | 1719 | okolí objektu
17 |  | Řez stromů po výsadbě (listnaté) | ks | 9 | 145 | 1305 | náhradní výsadba
18 |  | Zalití po výsadbě (stromy - 60l/ks), včetně vody a její dopravy | ks | 9 | 57 | 513 | náhradní výsadba
19 |  | Hnojení tabl. hnojivem Silvamix | ks | 54 | 2 | 108 | náhradní výsadba
20 |  | Založení parkového trávníku výsevem, včetně jemného urovnání povrchu a uválcování a první seče | m2 | 2061 | 22 | 45342 | okolí objektu
Sadové úpravy - materiál
21 |  | Tabletové hnojivo Silvamix (4ks/strom, 2ks/keř, 1ks trvalky) | ks | 54 | 3 | 162 | náhradní výsadba
22 |  | Plastový lem (např. Neviditelný obrubník) výška 6 cm včetně kovových hřebů | bm | 27 | 84 | 2268 | náhradní výsadba
23 |  | Mulčovací kůra - výběrová včetně dopravy | m3 | 14 | 572 | 8008 | náhradní výsadba
24 |  | Mulčovací plachetka 50g/m2 | m2 | 191 | 18 | 3438 | okolí objektu
25 |  | Kokosová rohož K700 včetně kovových skob | m2 | 191 | 66 | 12606 | okolí objektu
26 |  | Substrát pro výměnu půdy u stromů, 25% objemu, včetně dopravy | m3 | 1 | 1100 | 1100 | náhradní výsadba
27 |  | Travní osivo - park (10kg/500m2) | kg | 42 | 84 | 3528 | okolí objektu
28 |  | Kůly (3ks/listnaté, 1ks/jehličnaté stromy) včetně příček | ks | 27 | 101 | 2727 | náhradní výsadba
29 |  | Pásek pro úvazek (1,5bm na strom) | bm | 1.5 | 13 | 19.5 | náhradní výsadba
30 |  | Juta na obvázání kmene (5bm na 1 listnatý strom) | bm | 45 | 31 | 1395 | náhradní výsadba
31 |  | Herbicid Roundup (2l/1000m2) | l | 4 | 312 | 1248 | okolí objektu
Sadové úpravy - rostlinný materiál
32 |  | Tilia cordata - lípa srdčitá (ZB 16/18) | ks | 4 | 4620 | 18480 | náhradní výsadba
33 |  | Carpinus betulus - habr obecný (ZB 250/300) | ks | 3 | 4268 | 12804 | náhradní výsadba
34 |  | Prunus avium 'Plena' - třešeň ptačí (ZB 14/16) | ks | 2 | 4092 | 8184 | náhradní výsadba
|  | CELKEM |  |  |  | 191979.5
POZOR: Pokyny k vyplnění Soupisu prací stanoví zadávací dokumentace!
[5 empty] | POČET POLOŽEK S CHYBNOU CENOU: | 0