## List1
Tabulka vybavení nábytkem
Č. položky | Místnost | Název místnosti | Druh nábytku | Tvarové a designové řešení | Závazná typologie materiálového složení a provedení - požadované parametry: | Rozměry (mm) š x h / v | Počet | jednotková cena | celková cena | jednotková cena montáž | celková cena montáže
ANALYTICKO-FYZIOLOGICKÁ LABORATOŘ
1L | 023 | ANALYTICKO-FYZIOLOGICKÁ LABORATOŘ | stůl pracovní - mikroskopy |  | stůl pro práci vsedě - 24x zásuvka 230V/16A IP44 + 3x datová dvojzásuvka sestava: 1x stolová konstrukce 1400 x 750 x 720 mm 1x stolová konstrukce 2000 x 750 x 720 mm 2x stolová konstrukce 1800 x 750 x 720 mm 1x stolová konstrukce 750 x 750 x 720 mm 2x pracovní deska 2550 x 800 x 20 mm 1x pracovní deska 2650 x 800 x 20 mm 1x servisní stěna 1400 x 200 x 1200 mm 1x servisní stěna 2000 x 200 x 1200 mm 2x servisní stěna 1800 x 200 x 1200 mm 1x servisní stěna 750 x 200 x 1200 mm konstrukce stolu kovová montovaná, výškově stavitelná pomocí rektifikačních šroubů: noha tvaru "C" s výztuhou, vařená z ocelového profilu 50x30 a 30x30mm s povrchovou úpravou elektrostaticky naneseným epoxidovým lakem, vypalovaným stolová konstrukce uzpůsobena tak, aby do ní bylo možno vkládat kryt instalačního prostoru a výplně nohou z laminované dřevotřísky o síle 18mm tyto kryty budou použity tam, kde bude třeba znepřístupnit rozvody médií a nebudou použity tam, kde by bránily např.cirkulaci vzduchu kolem radiátorů apod. pracovní deska: vysokotlaký laminát o síle 20 mm, chemicky odolný, homogenní materiál bez hranění, čelní hrana, horní i spodní s fazetou | 7750x1000/750 | 1 |  | 0 |  | 0
servisní stěna: konstrukce kovová montovaná, výškově stavitelná pomocí rektifikačních šroubů: konstrukční materiál - ocelový profil 50x30 a 30x30mm s povrchovou úpravou elektrostaticky naneseným epoxidovým lakem, vypalovaným 1x police o hloubce 200mm z vysokotlakého laminátu, chemicky odolného o síle 2 cm - homogenní materiál bez hranění, čelní hrana s fazetou 1x přemostění o hloubce 200mm z vysokotlakého laminátu, chemicky odolného o síle 2 cm - homogenní materiál bez hranění 1x servisní panel z ocelového plechu o síle 3mm s povrchovou úpravou elektrostaticky naneseným epoxidovým lakem, vypalovaným 1x stoupačka z ocelového plechu o síle 1mm s povrchovou úpravou elektrostaticky naneseným epoxidovým lakem, vypalovaným servisní panel je možno využít k instalaci zásuvek 230V, zásuvek datových, armatur pro plynná a kapalná média, apod. servisní panel nebude instalován na místech, kde by bránil přístupu k nástěnným instalacím zásuvek 230V, zásuvek datových, armatur pro plynná a kapalná média, apod. přemostění je je možno využít k instalaci odpadních vpustí, armatur pro plynná a kapalná média, apod. barevné provedení: laminovaná dřevotříska - bílá lesk vysokotlaký laminát - šedá s černým jádrem kovové konstrukce - dle volby uživatele provedené dle stupnice RAL stolové konstrukce a servisní stěny jsou pevně spojeny šrouby uzemnění je provedeno pospojením
ANALYTICKO-FYZIOLOGICKÁ LABORATOŘ
1L | 023 | ANALYTICKO-FYZIOLOGICKÁ LABORATOŘ | skříňka dvířková se zásuvkou |  | skříňka pro vložení do kovové konstrukce stolu konstrukční materiál: laminovaná dřevotřísková deska o síle 18mm hrana plastová ABS2 ( dvířka, čela, čelní hrana police ) záda sololak nožky výškově stavitelné, výška 75mm bočnice zásuvky kovové, dno lamino o síle 18mm úchytky kovové, rozteč min. 160mm, oblé hrany bez rizika zachycení se oděvem 1x police výškově stavitelná nosiče polic kovové orientace dvířek dle nákresu barevné provedení: laminovaná dřevotříska - bílá lesk úchytky nerez | 450 x 500 / 670 | 7 |  | 0 |  | 0
ANALYTICKO-FYZIOLOGICKÁ LABORATOŘ
1L | 023 | ANALYTICKO-FYZIOLOGICKÁ LABORATOŘ | židle laboratorní, pojízdná |  | výška sedáku min/max (mm): 440 / 540 celková výška min/max (mm): 860 - 98 délka sedáku (mm): 46 šířka sedáku (mm): 490 nosnost (kg): 120 asynchronního mechanismus umožňující nezávislé naklápění sedáku a opěráku nastavení výšky opěráku plynový píst k nastavení výšky sedáku sedák i opěrák opatřen vysoce kvalitní samonosnou síťovinou pětiramenný kříž s kolečky prům. 50 mm |  | 3 |  | 0 |  | 0
ANALYTICKO-FYZIOLOGICKÁ LABORATOŘ
2L | 023 | ANALYTICKO-FYZIOLOGICKÁ LABORATOŘ | stůl laboratorní s výlevkami |  | stůl pro práci vsedě - 8x zásuvka 230V/16A IP44 + 1x datová dvojzásuvka sestava: 1x stolová konstrukce 1500 x 750 x 720 mm 1x stolová konstrukce 1750 x 750 x 720 mm 1x pracovní deska 3250 x 800 x 20 mm 1x pracovní deska 900 x 1000 x 20 mm pro zabudování přístroje 47M 1x servisní stěna 1500 x 200 x 2000 mm 1x servisní stěna 1750 x 200 x 2000 mm konstrukce stolu kovová montovaná, výškově stavitelná pomocí rektifikačních šroubů: noha tvaru "C" s výztuhou, vařená z ocelového profilu 50x30 a 30x30mm s povrchovou úpravou elektrostaticky naneseným epoxidovým lakem, vypalovaným stolová konstrukce uzpůsobena tak, aby do ní bylo možno vkládat kryt instalačního prostoru a výplně nohou z laminované dřevotřísky o síle 18mm tyto kryty budou použity tam, kde bude třeba znepřístupnit rozvody médií a nebudou použity tam, kde by bránily např.cirkulaci vzduchu kolem radiátorů apod. pracovní deska: vysokotlaký laminát o síle 20 mm, chemicky odolný, homogenní materiál bez hranění, čelní hrana, horní i spodní s fazetou | 3250x1000/750 | 1 |  | 0 |  | 0
ANALYTICKO-FYZIOLOGICKÁ LABORATOŘ
2L | 023 | ANALYTICKO-FYZIOLOGICKÁ LABORATOŘ | stůl laboratorní s výlevkami |  | servisní stěna: konstrukce kovová montovaná, výškově stavitelná pomocí rektifikačních šroubů: konstrukční materiál - ocelový profil 50x30 a 30x30mm s povrchovou úpravou elektrostaticky naneseným epoxidovým lakem, vypalovaným 1x police o hloubce 200mm 1x police výškově stavitelná o hloubce 300mm z vysokotlakého laminátu, chemicky odolného o síle 2 cm - homogenní materiál bez hranění, čelní hrana s fazetou 1x přemostění o hloubce 200mm z vysokotlakého laminátu, chemicky odolného o síle 2 cm - homogenní materiál bez hranění 1x servisní panel z ocelového plechu o síle 3mm s povrchovou úpravou elektrostaticky naneseným epoxidovým lakem, vypalovaným 1x stoupačka z ocelového plechu o síle 1mm s povrchovou úpravou elektrostaticky naneseným epoxidovým lakem, vypalovaným servisní panel je možno využít k instalaci zásuvek 230V, zásuvek datových, armatur pro plynná a kapalná média, apod. servisní panel nebude instalován na místech, kde by bránil přístupu k nástěnným instalacím zásuvek 230V, zásuvek datových, armatur pro plynná a kapalná média, apod. přemostění je je možno využít k instalaci odpadních vpustí, armatur pro plynná a kapalná média, apod. 2x výlevka 450x450/230 keramická s chemicky odolnou glazurou a přepadem instalace - vsazená do pracovní plochy 2x sifon laboratorní - polypropylén |  |  |  | 0 |  | 0
armatura laboratorní poplastovaná: 1x směšovací baterie páková s hadičníkem 1x směšovací baterie páková se sprchou ( na hadici ) barevné provedení: laminovaná dřevotříska - bílá lesk vysokotlaký laminát - šedá s černým jádrem kovové konstrukce - dle volby uživatele provedené dle stupnice RAL stolové konstrukce a servisní stěny jsou pevně spojeny šrouby uzemnění je provedeno pospojením
ANALYTICKO-FYZIOLOGICKÁ LABORATOŘ
2L | 023 | ANALYTICKO-FYZIOLOGICKÁ LABORATOŘ | skříňka dvířková pod výlevky |  | skříňka pro vložení do kovové konstrukce stolu konstrukční materiál: laminovaná dřevotřísková deska o síle 18mm hrana plastová ABS2 ( dvířka, čela, čelní hrana police ) nožky výškově stavitelné, výška 75mm úchytky kovové, rozteč min. 160mm, oblé hrany bez rizika zachycení se oděvem 1x police výškově stavitelná barevné provedení: laminovaná dřevotříska - bílá lesk úchytky nerez | 1150 x 500 / 670 | 1 |  | 0 |  | 0
ANALYTICKO-FYZIOLOGICKÁ LABORATOŘ
2L | 023 | ANALYTICKO-FYZIOLOGICKÁ LABORATOŘ | židle laboratorní, pojízdná |  | výška sedáku min/max (mm): 440 / 540 celková výška min/max (mm): 860 - 98 délka sedáku (mm): 46 šířka sedáku (mm): 490 nosnost (kg): 120 asynchronního mechanismus umožňující nezávislé naklápění sedáku a opěráku nastavení výšky opěráku plynový píst k nastavení výšky sedáku sedák i opěrák opatřen vysoce kvalitní samonosnou síťovinou pětiramenný kříž s kolečky prům. 50 mm |  | 2 |  | 0 |  | 0
ANALYTICKO-FYZIOLOGICKÁ LABORATOŘ
3L | 023 | ANALYTICKO-FYZIOLOGICKÁ LABORATOŘ | stůl pracovní - chromatografy |  | stůl pro práci vsedě - 20x zásuvka 230V/16A IP44 sestava: 2x stolová konstrukce 2000 x 750 x 720 mm 1x stolová konstrukce 1750 x 750 x 720 mm 2x pracovní deska 2875 x 800 x 20 mm 2x servisní stěna 2000 x 200 x 2000 mm 1x servisní stěna 1750 x 200 x 2000 mm konstrukce stolu kovová montovaná, výškově stavitelná pomocí rektifikačních šroubů: noha tvaru "C" s výztuhou, vařená z ocelového profilu 50x30 a 30x30mm s povrchovou úpravou elektrostaticky naneseným epoxidovým lakem, vypalovaným stolová konstrukce uzpůsobena tak, aby do ní bylo možno vkládat kryt instalačního prostoru a výplně nohou z laminované dřevotřísky o síle 18mm tyto kryty budou použity tam, kde bude třeba znepřístupnit rozvody médií a nebudou použity tam, kde by bránily např.cirkulaci vzduchu kolem radiátorů apod. pracovní deska: vysokotlaký laminát o síle 20 mm, chemicky odolný, homogenní materiál bez hranění, čelní hrana, horní i spodní s fazetou | 5750x1000/750 | 1 |  | 0 |  | 0
servisní stěna: konstrukce kovová montovaná, výškově stavitelná pomocí rektifikačních šroubů: konstrukční materiál - ocelový profil 50x30 a 30x30mm s povrchovou úpravou elektrostaticky naneseným epoxidovým lakem, vypalovaným 1x police o hloubce 200mm 1x police výškově stavitelná o hloubce 300mm z vysokotlakého laminátu, chemicky odolného o síle 2 cm - homogenní materiál bez hranění, čelní hrana s fazetou 1x přemostění o hloubce 200mm z vysokotlakého laminátu, chemicky odolného o síle 2 cm - homogenní materiál bez hranění 1x servisní panel z ocelového plechu o síle 3mm s povrchovou úpravou elektrostaticky naneseným epoxidovým lakem, vypalovaným 1x stoupačka z ocelového plechu o síle 1mm s povrchovou úpravou elektrostaticky naneseným epoxidovým lakem, vypalovaným servisní panel je možno využít k instalaci zásuvek 230V, zásuvek datových, armatur pro plynná a kapalná média, apod. servisní panel nebude instalován na místech, kde by bránil přístupu k nástěnným instalacím zásuvek 230V, zásuvek datových, armatur pro plynná a kapalná média, apod. přemostění je je možno využít k instalaci odpadních vpustí, armatur pro plynná a kapalná média, apod.
barevné provedení: laminovaná dřevotříska - bílá lesk vysokotlaký laminát - šedá s černým jádrem kovové konstrukce - dle volby uživatele provedené dle stupnice RAL stolové konstrukce a servisní stěny jsou pevně spojeny šrouby uzemnění je provedeno pospojením
ANALYTICKO-FYZIOLOGICKÁ LABORATOŘ
3L | 023 | ANALYTICKO-FYZIOLOGICKÁ LABORATOŘ | skříňka dvířková se zásuvkou |  | skříňka pro vložení do kovové konstrukce stolu konstrukční materiál: laminovaná dřevotřísková deska o síle 18mm hrana plastová ABS2 ( dvířka, čela, čelní hrana police ) záda sololak nožky výškově stavitelné, výška 75mm bočnice zásuvky kovové, dno lamino o síle 18mm úchytky kovové, rozteč min. 160mm, oblé hrany bez rizika zachycení se oděvem 1x police výškově stavitelná nosiče polic kovové orientace dvířek dle nákresu barevné provedení: laminovaná dřevotříska - bílá lesk úchytky nerez | 450 x 500 / 670 | 4 |  | 0 |  | 0
ANALYTICKO-FYZIOLOGICKÁ LABORATOŘ
3L | 023 | ANALYTICKO-FYZIOLOGICKÁ LABORATOŘ | židle laboratorní, pojízdná |  | výška sedáku min/max (mm): 440 / 540 celková výška min/max (mm): 860 - 98 délka sedáku (mm): 46 šířka sedáku (mm): 490 nosnost (kg): 120 asynchronního mechanismus umožňující nezávislé naklápění sedáku a opěráku nastavení výšky opěráku plynový píst k nastavení výšky sedáku sedák i opěrák opatřen vysoce kvalitní samonosnou síťovinou pětiramenný kříž s kolečky prům. 50 mm |  | 1 |  | 0 |  | 0
ANALYTICKO-FYZIOLOGICKÁ LABORATOŘ
4L | 023 | ANALYTICKO-FYZIOLOGICKÁ LABORATOŘ | skříně |  | sestava: 4x skříň policová 900 x 600 x 1800 mm, 4x dvířka 2x skříň policová 800 x 600 x 1800 mm, 4x dvířka 4x nástavec skříně 900 x 600 x 1200 mm, 2x dvířka 2x nástavec skříně 800 x 600 x 1200 mm, 2x dvířka konstrukční materiál: laminovaná dřevotřísková deska o síle 18mm hrana plastová ABS2 ( dvířka, čela, čelní hrana police ) záda sololak sokl úchytky kovové, rozteč min. 160mm, oblé hrany bez rizika zachycení se oděvem skříně - 4x police výškově stavitelná nástavce - 3x police výškově stavitelná nosiče polic kovové barevné provedení: laminovaná dřevotříska - bílá lesk úchytky nerez | 2600x1200/3000 | 1 |  | 0 |  | 0
ANALYTICKO-FYZIOLOGICKÁ LABORATOŘ
5L | 023 | ANALYTICKO-FYZIOLOGICKÁ LABORATOŘ | skříňka otevřená pojízdná |  | skříňka pojídná konstrukční materiál: laminovaná dřevotřísková deska o síle 18mm hrana plastová ABS2 ( dvířka, čela, čelní hrana police ) záda laminovaná dřevotřísková deska o síle 18mm kolečka s gumovou obručí, 1 pár s brzdou 1x police výškově stavitelná nosiče police kovové pracovní deska: vysokotlaký laminát o síle 20 mm, chemicky odolný, homogenní materiál bez hranění, čelní hrana, horní i spodní s fazetou barevné provedení: laminovaná dřevotříska - bílá lesk vysokotlaký laminát - šedá s černým jádrem | 800 x 400 / 750 | 2 |  | 0 |  | 0
6L | 023 | ANALYTICKO-FYZIOLOGICKÁ LABORATOŘ | rozvod plynů Ar / N2 / He |  | 2x ventil Ar 2x ventil N2 2x ventil He - nástěnná montáž, nebo montáž do panelu servisní stěny jemná regulace s ukazatelem tlaku výstup hadičník, nebo rychlospojka - dle pokynů uživatele max. vstupní tlak 10 bar provedení - armatura laboratorní poplastovaná, pro čisté plyny 1x tlaková lahev Ar - zálohovaný obal 1x tlaková lahev N2 - zálohovaný obal 1x tlaková lahev He - zálohovaný obal tlakové lahve včetně náplní - čistota plynů "plyn s vyšší čistotou" objem lahví 50 litrů 1x držák tlakových lahví, nástěnný, 3 pozice ocelový s řetízkem, povrchová úprava vypalovaným lakem, barva bílá redukční ventily pro tlakové lahve vstupní tlak 200 bar, max. výstpní 10 bar ukazatel tlaku v lahvi + ukazatel výstupního tlaku 1x redukční ventil Ar 1x redukční ventil N2 1x redukční ventil He rozvod technických plynů - tlakové trubky a tvarovky v provedení nerez |  | 1 |  | 0 |  | 0
7L | 023 | ANALYTICKO-FYZIOLOGICKÁ LABORATOŘ | rozvod stlačeného vzduchu |  | 2x ventil stlačený vzduch - nástěnná montáž, nebo montáž do panelu servisní stěny hrubá regulace výstup hadičník, nebo rychlospojka - dle pokynů uživatele max. vstupní tlak 10 bar provedení - armatura laboratorní poplastovaná na vstupu do místnosti zařadit odlučovač vlhkosti a oleje nástěnná montáž rozvod stlačeného vzduchu - tlakové trubky a tvarovky v provedení nerez |  | 1 |  | 0 |  | 0
LABORATOŘ CHEMICKÉ KOMUNIKACE HMYZU
8L | 024 | LABORATOŘ CHEMICKÉ KOMUNIKACE HMYZU | stůl pracovní |  | stůl pro práci vsedě a vestoje - 20x zásuvka 230V/16A IP44 + 4x datová dvojzásuvka sestava: 2x stolová konstrukce 1400 x 750 x 720 mm 2x stolová konstrukce 2000 x 750 x 880 mm 1x stolová konstrukce 1950 x 750 x 880 mm 1x pracovní deska 2750 x 800 x 38 mm - melamin postforming 2x pracovní deska 3000 x 800 x 20 mm - vysokotlaký laminát 2x servisní stěna 1400 x 200 x 1200 mm 2x servisní stěna 2000 x 200 x 1200 mm 1x servisní stěna 1950 x 200 x 1200 mm konstrukce stolu kovová montovaná, výškově stavitelná pomocí rektifikačních šroubů: noha tvaru "C" s výztuhou, vařená z ocelového profilu 50x30 a 30x30mm s povrchovou úpravou elektrostaticky naneseným epoxidovým lakem, vypalovaným stolová konstrukce uzpůsobena tak, aby do ní bylo možno vkládat kryt instalačního prostoru a výplně nohou z laminované dřevotřísky o síle 18mm tyto kryty budou použity tam, kde bude třeba znepřístupnit rozvody médií a nebudou použity tam, kde by bránily např.cirkulaci vzduchu kolem radiátorů apod. pracovní deska: vysokotlaký laminát o síle 20 mm, chemicky odolný, homogenní materiál bez hranění, čelní hrana, horní i spodní s fazetou | 5950x1000/900 + 2800x1000/750 | 1 |  | 0 |  | 0
servisní stěna: konstrukce kovová montovaná, výškově stavitelná pomocí rektifikačních šroubů: konstrukční materiál - ocelový profil 50x30 a 30x30mm s povrchovou úpravou elektrostaticky naneseným epoxidovým lakem, vypalovaným 1x police o hloubce 200mm z vysokotlakého laminátu, chemicky odolného o síle 2 cm - homogenní materiál bez hranění, čelní hrana s fazetou 1x přemostění o hloubce 200mm z vysokotlakého laminátu, chemicky odolného o síle 2 cm - homogenní materiál bez hranění 1x servisní panel z ocelového plechu o síle 3mm s povrchovou úpravou elektrostaticky naneseným epoxidovým lakem, vypalovaným 1x stoupačka z ocelového plechu o síle 1mm s povrchovou úpravou elektrostaticky naneseným epoxidovým lakem, vypalovaným servisní panel je možno využít k instalaci zásuvek 230V, zásuvek datových, armatur pro plynná a kapalná média, apod. servisní panel nebude instalován na místech, kde by bránil přístupu k nástěnným instalacím zásuvek 230V, zásuvek datových, armatur pro plynná a kapalná média, apod. přemostění je je možno využít k instalaci odpadních vpustí, armatur pro plynná a kapalná média, apod. barevné provedení: laminovaná dřevotříska - bílá lesk vysokotlaký laminát / melamin - šedá s černým jádrem kovové konstrukce - dle volby uživatele provedené dle stupnice RAL stolové konstrukce a servisní stěny jsou pevně spojeny šrouby uzemnění je provedeno pospojením
LABORATOŘ CHEMICKÉ KOMUNIKACE HMYZU
8L | 024 | ANALYTICKO-FYZIOLOGICKÁ LABORATOŘ | skříňka dvířková se zásuvkou |  | skříňka pro vložení do kovové konstrukce stolu konstrukční materiál: laminovaná dřevotřísková deska o síle 18mm hrana plastová ABS2 ( dvířka, čela, čelní hrana police ) záda sololak nožky výškově stavitelné, výška 75mm bočnice zásuvky kovové, dno lamino o síle 18mm úchytky kovové, rozteč min. 160mm, oblé hrany bez rizika zachycení se oděvem 1x police výškově stavitelná nosiče polic kovové orientace dvířek dle nákresu barevné provedení: laminovaná dřevotříska - bílá lesk úchytky nerez | 450 x 500 / 670 | 2 |  | 0 |  | 0
LABORATOŘ CHEMICKÉ KOMUNIKACE HMYZU
8L | 024 | LABORATOŘ CHEMICKÉ KOMUNIKACE HMYZU | židle laboratorní, pojízdná |  | výška sedáku min/max (mm): 440 / 540 výška sedáku s extra vysokým pístem: 580 / 890 celková výška min/max (mm): 860 - 98 délka sedáku (mm): 46 šířka sedáku (mm): 490 nosnost (kg): 120 asynchronního mechanismus umožňující nezávislé naklápění sedáku a opěráku nastavení výšky opěráku plynový píst k nastavení výšky sedáku sedák i opěrák opatřen vysoce kvalitní samonosnou síťovinou pětiramenný kříž s kolečky prům. 50 mm |  | 2 |  | 0 |  | 0
8L | 024 | LABORATOŘ CHEMICKÉ KOMUNIKACE HMYZU | židle laboratorní zvýšená, pojízdná, polyuretan |  | výška sedáku s extra vysokým pístem: 580 / 890 opěrný kruh pro nohy délka sedáku (mm): 46 šířka sedáku (mm): 490 nosnost (kg): 120 asynchronního mechanismus umožňující nezávislé naklápění sedáku a opěráku nastavení výšky opěráku plynový píst k nastavení výšky sedáku opěrák a sedák černý měkčený polyuretan pětiramenný kříž s kolečky prům. 50 mm |  | 1 |  | 0 |  | 0
LABORATOŘ CHEMICKÉ KOMUNIKACE HMYZU
9L | 024 | LABORATOŘ CHEMICKÉ KOMUNIKACE HMYZU | stůl laboratorní s výlevkami |  | stůl pro práci vestoje sestava: 1x stolová konstrukce 1200 x 650 x 880 mm 1x stolová konstrukce 860 x 650 x 880 mm 1x pracovní deska 2060 x 700 x 20 mm 1x servisní stěna 1200 x 200 x 2000 mm 1x servisní stěna 860 x 200 x 2000 mm konstrukce stolu kovová montovaná, výškově stavitelná pomocí rektifikačních šroubů: noha tvaru "C" s výztuhou, vařená z ocelového profilu 50x30 a 30x30mm s povrchovou úpravou elektrostaticky naneseným epoxidovým lakem, vypalovaným stolová konstrukce uzpůsobena tak, aby do ní bylo možno vkládat kryt instalačního prostoru a výplně nohou z laminované dřevotřísky o síle 18mm tyto kryty budou použity tam, kde bude třeba znepřístupnit rozvody médií a nebudou použity tam, kde by bránily např.cirkulaci vzduchu kolem radiátorů apod. pracovní deska: vysokotlaký laminát o síle 20 mm, chemicky odolný, homogenní materiál bez hranění, čelní hrana, horní i spodní s fazetou | 2060x900/900 | 1 |  | 0 |  | 0
servisní stěna: konstrukce kovová montovaná, výškově stavitelná pomocí rektifikačních šroubů: konstrukční materiál - ocelový profil 50x30 a 30x30mm s povrchovou úpravou elektrostaticky naneseným epoxidovým lakem, vypalovaným 1x police o hloubce 200mm 1x police výškově stavitelná o hloubce 300mm z vysokotlakého laminátu, chemicky odolného o síle 2 cm - homogenní materiál bez hranění, čelní hrana s fazetou 1x přemostění o hloubce 200mm z vysokotlakého laminátu, chemicky odolného o síle 2 cm - homogenní materiál bez hranění 1x servisní panel z ocelového plechu o síle 3mm s povrchovou úpravou elektrostaticky naneseným epoxidovým lakem, vypalovaným 1x stoupačka z ocelového plechu o síle 1mm s povrchovou úpravou elektrostaticky naneseným epoxidovým lakem, vypalovaným servisní panel je možno využít k instalaci zásuvek 230V, zásuvek datových, armatur pro plynná a kapalná média, apod. servisní panel nebude instalován na místech, kde by bránil přístupu k nástěnným instalacím zásuvek 230V, zásuvek datových, armatur pro plynná a kapalná média, apod. přemostění je je možno využít k instalaci odpadních vpustí, armatur pro plynná a kapalná média, apod. 2x výlevka 450x450/230 keramická s chemicky odolnou glazurou a přepadem instalace - vsazená do pracovní plochy 2x sifon laboratorní - polypropylén
armatura laboratorní poplastovaná: 1x směšovací baterie pákovás hadičníkem 1x směšovací baterie páková se sprchou ( na hadici ) barevné provedení: laminovaná dřevotříska - bílá lesk vysokotlaký laminát - šedá s černým jádrem kovové konstrukce - dle volby uživatele provedené dle stupnice RAL stolové konstrukce a servisní stěny jsou pevně spojeny šrouby uzemnění je provedeno pospojením
LABORATOŘ CHEMICKÉ KOMUNIKACE HMYZU
9L | 023 | LABORATOŘ CHEMICKÉ KOMUNIKACE HMYZU | skříňka dvířková pod výlevky |  | skříňka pro vložení do kovové konstrukce stolu konstrukční materiál: laminovaná dřevotřísková deska o síle 18mm hrana plastová ABS2 ( dvířka, čela, čelní hrana police ) nožky výškově stavitelné, výška 75mm úchytky kovové, rozteč min. 160mm, oblé hrany bez rizika zachycení se oděvem 1x police výškově stavitelná barevné provedení: laminovaná dřevotříska - bílá lesk úchytky nerez | 1200x500/820 | 1 |  | 0 |  | 0
LABORATOŘ CHEMICKÉ KOMUNIKACE HMYZU
9L | 024 | LABORATOŘ CHEMICKÉ KOMUNIKACE HMYZU | židle laboratorní zvýšená, pojízdná, polyuretan |  | výška sedáku s extra vysokým pístem: 580 / 890 opěrný kruh pro nohy délka sedáku (mm): 46 šířka sedáku (mm): 490 nosnost (kg): 120 asynchronního mechanismus umožňující nezávislé naklápění sedáku a opěráku nastavení výšky opěráku plynový píst k nastavení výšky sedáku opěrák a sedák černý měkčený polyuretan pětiramenný kříž s kolečky prům. 50 mm |  | 1 |  | 0 |  | 0
LABORATOŘ CHEMICKÉ KOMUNIKACE HMYZU
10L | 024 | LABORATOŘ CHEMICKÉ KOMUNIKACE HMYZU | laboratorní digestoř |  | celokovová, konstrukční materiál - ocelový zinkovaný plech o síle 1,5mm povrchová úprava vnějších ploch epoxipolyesterovou pryskyřicí barva bílá - chemicky a mechanicky odolný povlak, pružný, při nárazu neoprýskává min. rozměry pracovního prostoru š x h x v: 1380 x 665 x 1200 mm pracovní plocha ve výšce 900 mm nad podlahou povrchová úprava pracovního prostoru: chemicky vysoce odolný povrch, odolnost teplotní a mechanická hrdlo VZT odtahu - polypropylén - průměr min. 200 mm, se záchytem a svodem kondenzátu spodní hrana pracovního prostoru osazena aerodynamickou náběhovou lištou pro minimalizaci vzniku turbulencí nasávaného vzduchu unvnitř pracovního prostoru čelní okno z bezpečnostního skla, kaleného nebo vrstveného, usazeno v kovovém rámu rám dělený, ve spodní části 2x tabule bezpečnostního skla posuvná do stran vertikální posuv rámu se sklem je prováděn manuálně s pomocí protizávaží zdvih čelního proskleného rámu opatřen bezpečnostním "brzdným" systémem - nemůže dojít k nekontrolovanému pádu rámu při poruše mechaniky zdvihu spodní hrana čelního proskleného rámu osazena aerodynamickou náběhovou lištou pro minimalizaci vzniku turbulencí nasávaného vzduchu unvnitř pracovního prostoru výbava: osvětlovací těleso pracovního prostoru vypínač osvětlení vypínač ventilátoru armatura laboratorní poplastovaná - 1x chladící voda, 1x Argon, 1x stlačený vzduch ovládání vně pracovního prostoru digestoře 4x zásuvka 230V/16A IP55 | 1500x960/2300 | 1 |  | 0 |  | 0
jističe 16 a 10A pracovní plocha se zvýšeným okrajem po obvodu v provedení kamenina s chemicky odolnou glazurou - síla materiálu 30mm, materiál homogenní v celé tloušťce - ne sendvič 1x integrovaná vpusť kameninová s chemicky odolnou glazurou spodní úložné prostory: pro uložení chemikálií - odvětrávané - odsávání vzduchu připojeno na VZT odtah laboratorního boxu 1x skříňka 600 x 500 / 720 mm 1x skříňka 900 x 500 / 720 mm s výsuvným systémem - spodní záchytná polypropylénová vana pro uložení chemikálií se vytahuje společně s čelem skříňky horní záchytná vana polypropylénová na plnovýsuvu konstrukce skříňky: dvojitý plášť z ocelového plechu úložný prostor skříňky - polypropylénové desky o síle min. 0,6cm svařené do jednoho celku čelo výsuvu - dvojitá konstrukce z ocelového plechu ( vnitřní stěna čela výsuvu z polypropylénu ) zvyšuje tuhost nábytkového celku, snižuje hlučnost při dovírání čelo výsuvu opatřeno pryžovým těsněním - neporézním, integrovaným do konstrukce konstrukce čela instalováno mechanicky - bez možnosti stržení, samovolného odlepení, odpadnutí, vytažení apod. plnovýsuvy - ložiskové, NEREZ, s dotahem, nosnost min. 40 kg madla kovová, široká, masivní, bez rizika zachycení se lab. personálu pracovním oděvem - povrchová úprava epoxi-polyesterovou pryskyřicí
LABORATOŘ CHEMICKÉ KOMUNIKACE HMYZU
11L | 024 | LABORATOŘ CHEMICKÉ KOMUNIKACE HMYZU | Skříň pro uložení chemikálií - odvětrávaná - oddělené sekce hořlaviny/kyseliny/zásady/jedy |  | požární odolnost 30 min nekorodující materiál 2x plné dveře uzamykatelné dělená na 4 úložné sekce celková skladovací kapacita - min. 4 x 55 litrů počet perforovaných, výškově stavitelných polic v jedné sekci - 2 ks celkem - 8 ks počet spodních záchytných van v jedné sekci - 1 ks celkem 4 ks | 1120x550/1980 | 1 |  | 0 |  | 0
LABORATOŘ CHEMICKÉ KOMUNIKACE HMYZU
12L | 024 | LABORATOŘ CHEMICKÉ KOMUNIKACE HMYZU | skříň |  | konstrukční materiál: laminovaná dřevotřísková deska o síle 18mm hrana plastová ABS2 ( dvířka, čela, čelní hrana police ) záda sololak sokl úchytky kovové, rozteč min. 160mm, oblé hrany bez rizika zachycení se oděvem skříň - 4x police výškově stavitelná nosiče polic kovové barevné provedení: laminovaná dřevotříska - bílá lesk úchytky nerez | 760x420/2000 | 2 |  | 0 |  | 0
LABORATOŘ CHEMICKÉ KOMUNIKACE HMYZU
13L | 024 | LABORATOŘ CHEMICKÉ KOMUNIKACE HMYZU | stůl laboratorní |  | sestava: 1x skříňka dvířková se zásuvkou, na soklu 950 x 520 / 880 mm 2x skříňka dvířková se zásuvkou, na soklu 820 x 520 / 880 mm konstrukční materiál: laminovaná dřevotřísková deska o síle 18mm hrana plastová ABS2 ( dvířka, čela, čelní hrana police ) záda sololak bočnice zásuvky kovové, dno lamino o síle 18mm úchytky kovové, rozteč min. 160mm, oblé hrany bez rizika zachycení se oděvem 1x police výškově stavitelná nosiče polic kovové pracovní deska: vysokotlaký laminát o síle 20 mm, chemicky odolný, homogenní materiál bez hranění, čelní hrana, horní i spodní s fazetou barevné provedení: laminovaná dřevotříska - bílá lesk úchytky nerez vysokotlaký laminát - šedá s černým jádrem | 2200x1000/900 | 1 |  | 0 |  | 0
LABORATOŘ CHEMICKÉ KOMUNIKACE HMYZU
14L | 024 | LABORATOŘ CHEMICKÉ KOMUNIKACE HMYZU | stůl váhový |  | těžká pracovní deska 600 x 600 / 40mm z umělého kamene, umístěná na absorbčních blocích podstavce - systém schopen absorbovat vysoké procento vibrací nad 12Hz a to v celém rozměru pracovní plochy | 600x600/750 | 1 |  | 0 |  | 0
LABORATOŘ CHEMICKÉ KOMUNIKACE HMYZU
14L | 024 | LABORATOŘ CHEMICKÉ KOMUNIKACE HMYZU | židle laboratorní, pojízdná, polyuretan |  | výška sedáku s extra vysokým pístem: 580 / 890 opěrný kruh pro nohy délka sedáku (mm): 46 šířka sedáku (mm): 490 nosnost (kg): 120 asynchronního mechanismus umožňující nezávislé naklápění sedáku a opěráku nastavení výšky opěráku plynový píst k nastavení výšky sedáku opěrák a sedák černý měkčený polyuretan pětiramenný kříž s kolečky prům. 50 mm |  | 1 |  | 0 |  | 0
15L | 024 | LABORATOŘ CHEMICKÉ KOMUNIKACE HMYZU | rozvod plynu Ar |  | 3x ventil Ar - nástěnná montáž, nebo montáž do panelu servisní stěny jemná regulace s ukazatelem tlaku výstup hadičník, nebo rychlospojka - dle pokynů uživatele max. vstupní tlak 10 bar provedení - armatura laboratorní poplastovaná, pro čisté plyny 1x tlaková lahev Ar - zálohovaný obal tlakové lahve včetně náplní - čistota plynů "plyn s vyšší čistotou" objem lahví 50 litrů 1x držák tlakových lahví, nástěnný, 1 pozice ocelový s řetízkem, povrchová úprava vypalovaným lakem, barva bílá redukční ventil pro tlakovou lahev vstupní tlak 200 bar, max. výstpní 10 bar ukazatel tlaku v lahvi + ukazatel výstupního tlaku 1x redukční ventil Ar rozvod technických plynů - tlakové trubky a tvarovky v provedení nerez |  | 1 |  | 0 |  | 0
16L | 024 | LABORATOŘ CHEMICKÉ KOMUNIKACE HMYZU | rozvod stlačeného vzduchu |  | 3x ventil stlačený vzduch - nástěnná montáž, nebo montáž do panelu servisní stěny hrubá regulace výstup hadičník, nebo rychlospojka - dle pokynů uživatele max. vstupní tlak 10 bar provedení - armatura laboratorní poplastovaná na vstupu do místnosti zařadit odlučovač vlhkosti a oleje nástěnná montáž rozvod stlačeného vzduchu - tlakové trubky a tvarovky v provedení nerez |  | 1 |  | 0 |  | 0
CHROMATOGRAF
17L | 024a | CHROMATOGRAF | stůl pracovní |  | stůl pro práci vsedě: 1x stolová konstrukce 1400 x 750 x 720 mm konstrukce stolu kovová montovaná, výškově stavitelná pomocí rektifikačních šroubů: noha tvaru "C" s výztuhou, vařená z ocelového profilu 50x30 a 30x30mm s povrchovou úpravou elektrostaticky naneseným epoxidovým lakem, vypalovaným pracovní deska: melamin postforming o síle 38 mm barevné provedení: melamin - šedá kovová konstrukce - dle volby uživatele provedené dle stupnice RAL | 1400x800/750 | 1 |  | 0 |  | 0
CHROMATOGRAF
17L | 024a | CHROMATOGRAF | skříňka dvířková se zásuvkou |  | skříňka pro vložení do kovové konstrukce stolu konstrukční materiál: laminovaná dřevotřísková deska o síle 18mm hrana plastová ABS2 ( dvířka, čela, čelní hrana police ) záda sololak nožky výškově stavitelné, výška 75mm bočnice zásuvky kovové, dno lamino o síle 18mm úchytky kovové, rozteč min. 160mm, oblé hrany bez rizika zachycení se oděvem 1x police výškově stavitelná nosiče polic kovové barevné provedení: laminovaná dřevotříska - bílá lesk úchytky nerez | 450 x 500 / 670 | 1 |  | 0 |  | 0
CHROMATOGRAF
17L | 024a | CHROMATOGRAF | židle laboratorní, pojízdná |  | výška sedáku min/max (mm): 440 / 540 výška sedáku s extra vysokým pístem: 580 / 890 celková výška min/max (mm): 860 - 98 délka sedáku (mm): 46 šířka sedáku (mm): 490 nosnost (kg): 120 asynchronního mechanismus umožňující nezávislé naklápění sedáku a opěráku nastavení výšky opěráku plynový píst k nastavení výšky sedáku sedák i opěrák opatřen vysoce kvalitní samonosnou síťovinou pětiramenný kříž s kolečky prům. 50 mm |  | 1 |  | 0 |  | 0
CHROMATOGRAF
18L | 024a | CHROMATOGRAF | skříňky |  | skříňky na soklu: 1x dvířková se zásuvkou 600 x 520 / 880 mm 1x 4-zásuvková 600 x 520 / 880 1x horní deska 1200 x 600 / 18 skříňky závěsné: 2x otevřená 600 x 320 / 600 konstrukční materiál: laminovaná dřevotřísková deska o síle 18mm hrana plastová ABS2 ( dvířka, čela, čelní hrana police ) záda sololak nožky výškově stavitelné, výška 75mm bočnice zásuvky kovové, dno lamino o síle 18mm úchytky kovové, rozteč min. 160mm, oblé hrany bez rizika zachycení se oděvem 1x police výškově stavitelná nosiče polic kovové barevné provedení: laminovaná dřevotříska - bílá lesk úchytky nerez |  | 1 |  | 0 |  | 0
19L | 024a | CHROMATOGRAF | rozvod plynů N2 / He |  | 1x ventil N2 1x ventil He - nástěnná montáž, nebo montáž do panelu servisní stěny jemná regulace s ukazatelem tlaku výstup hadičník, nebo rychlospojka - dle pokynů uživatele max. vstupní tlak 10 bar provedení - armatura laboratorní poplastovaná, pro čisté plyny 1x tlaková lahev N2 - zálohovaný obal 1x tlaková lahev He - zálohovaný obal tlakové lahve včetně náplní - čistota plynů "plyn s vyšší čistotou" objem lahví 50 litrů 1x držák tlakových lahví, nástěnný, 2 pozice ocelový s řetízkem, povrchová úprava vypalovaným lakem, barva bílá redukční ventily pro tlakové lahve vstupní tlak 200 bar, max. výstpní 10 bar ukazatel tlaku v lahvi + ukazatel výstupního tlaku 1x redukční ventil N2 1x redukční ventil He rozvod technických plynů - tlakové trubky a tvarovky v provedení nerez |  | 1 |  | 0 |  | 0
20L | 024a | CHROMATOGRAF | rozvod stlačeného vzduchu |  | 1x ventil stlačený vzduch - nástěnná montáž, nebo montáž do panelu servisní stěny hrubá regulace výstup hadičník, nebo rychlospojka - dle pokynů uživatele max. vstupní tlak 10 bar provedení - armatura laboratorní poplastovaná na vstupu do místnosti zařadit odlučovač vlhkosti a oleje nástěnná montáž rozvod stlačeného vzduchu - tlakové trubky a tvarovky v provedení nerez |  | 1 |  | 0 |  | 0
STROJOVNA
21L | 025 | STROJOVNA | kompresor |  | pro každodenní náročné profesionální použití chlazený ventilátorem odlučovač vlhkosti a oleje na výstupu Maximální průtok: 850 l/min Plnící výkon cca: 680 l/min. Maximální provozní tlak: 10 bar Objem tlakové nádoby: 270 l Válce/stupně: 2/2 Otáčky: 1240 ot./min Příkon: 5500 W Elektrické připojení: 400 V + trubky a tvarovky 5m | 850x830/1930 | 1 |  | 0 |  | 0
ENTOMOLOGICKÁ TŘÍDÍRNA
22L | 026 | ENTOMOLOGICKÁ TŘÍDÍRNA | stůl pracovní |  | Sestava pro práci vsedě: 1x stolová konstrukce 1100 x 750 x 720 mm 2x stolová konstrukce 1400 x 750 x 720 mm konstrukce stolu kovová montovaná, výškově stavitelná pomocí rektifikačních šroubů: noha tvaru "C" s výztuhou, vařená z ocelového profilu 50x30 a 30x30mm s povrchovou úpravou elektrostaticky naneseným epoxidovým lakem, vypalovaným pracovní deska: melamin postforming o síle 38 mm barevné provedení: melamin - šedá kovová konstrukce - dle volby uživatele provedené dle stupnice RAL | 3900x800/750 | 1 |  | 0 |  | 0
ENTOMOLOGICKÁ TŘÍDÍRNA
22L | 026 | ENTOMOLOGICKÁ TŘÍDÍRNA | skříňka dvířková se zásuvkou |  | skříňka pro vložení do kovové konstrukce stolu konstrukční materiál: laminovaná dřevotřísková deska o síle 18mm hrana plastová ABS2 ( dvířka, čela, čelní hrana police ) záda sololak nožky výškově stavitelné, výška 75mm bočnice zásuvky kovové, dno lamino o síle 18mm úchytky kovové, rozteč min. 160mm, oblé hrany bez rizika zachycení se oděvem 1x police výškově stavitelná nosiče polic kovové barevné provedení: laminovaná dřevotříska - bílá lesk úchytky nerez | 450 x 500 / 670 | 3 |  | 0 |  | 0
ENTOMOLOGICKÁ TŘÍDÍRNA
22L | 026 | ENTOMOLOGICKÁ TŘÍDÍRNA | židle laboratorní, pojízdná |  | výška sedáku min/max (mm): 440 / 540 výška sedáku s extra vysokým pístem: 580 / 890 celková výška min/max (mm): 860 - 98 délka sedáku (mm): 46 šířka sedáku (mm): 490 nosnost (kg): 120 asynchronního mechanismus umožňující nezávislé naklápění sedáku a opěráku nastavení výšky opěráku plynový píst k nastavení výšky sedáku sedák i opěrák opatřen vysoce kvalitní samonosnou síťovinou pětiramenný kříž s kolečky prům. 50 mm |  | 2 |  | 0 |  | 0
ENTOMOLOGICKÁ TŘÍDÍRNA
23L | 026 |  | stůl pracovní nerez s výlevkou |  | stůl pro práci vestoje: 1x stůl 1400 x 600 / 900mm s výlevkou deska prolamovaná se zadním lemem - nerez DIN 1.4301 (AISI 304) výlevka lisovaná v x š / h: 400x400/250 mm, vevařená, při pravém okraji prac. desky výztuhy pracovní ploch nerezové, dřevotříska se vylučuje konstrukce vařená, nerez DIN 1.4301 (AISI 304), profil 40 x 40 mm výškově stavitelná rektifikačními šrouby 1x směšovací baterie - nerez sifon kovový - chrom 1x stůl 2800 x 600 / 900mm - pracovní deska rovná se zadním lemem - nerez DIN 1.4301 (AISI 304) výztuhy pracovní ploch nerezové, dřevotříska se vylučuje konstrukce vařená, nerez DIN 1.4301 (AISI 304), profil 40 x 40 mm výškově stavitelná rektifikačními šrouby | 4200x600/900 | 1 |  | 0 |  | 0
24L | 026 |  | skříňka závěsná nerez |  | 1x police nerez DIN 1.4301 (AISI 304) | 1400x320/600 | 3 |  | 0 |  | 0
25L | 024a | CHROMATOGRAF | rozvod stlačeného vzduchu |  | 1x ventil stlačený vzduch - nástěnná montáž, nebo montáž do panelu servisní stěny hrubá regulace výstup hadičník, nebo rychlospojka - dle pokynů uživatele max. vstupní tlak 10 bar provedení - armatura laboratorní poplastovaná na vstupu do místnosti zařadit odlučovač vlhkosti a oleje nástěnná montáž rozvod stlačeného vzduchu - tlakové trubky a tvarovky v provedení nerez |  | 1 |  | 0 |  | 0
PŘÍPRAVNA VZORKŮ
26L | 027 |  | regál nerez |  | nerez DIN 1.4301 (AISI 304) 5 pater polic nosnost police min.50 kg | 1900x1000/2000 | 1 |  | 0 |  | 0
26L | 027 |  | regál nerez |  | nerez DIN 1.4301 (AISI 304) 5 pater polic nosnost police min.50 kg | 1900x700/2000 | 1 |  | 0 |  | 0
PŘÍPRAVNA VZORKŮ
27L | 027 |  | stůl pracovní nerez s výlevkou |  | stůl pro práci vestoje: 1x stůl 2000 x 600 / 900mm s výlevkou deska prolamovaná se zadním lemem - nerez DIN 1.4301 (AISI 304) výlevka lisovaná v x š / h: 400x400/250 mm, vevařená, při levém okraji prac. desky výztuhy pracovní ploch nerezové, dřevotříska se vylučuje konstrukce vařená, nerez DIN 1.4301 (AISI 304), profil 40 x 40 mm výškově stavitelná rektifikačními šrouby 1x směšovací baterie - nerez sifon kovový - chrom | 2000x600/900 | 1 |  | 0 |  | 0
PŘÍPRAVNA VZORKŮ
28L | 027 |  | skříňka závěsná nerez |  | 1x police nerez DIN 1.4301 (AISI 304) | 1000x320/600 | 2 |  | 0 |  | 0
PŘÍPRAVNA VZORKŮ
29L | 030 |  | stůl pracovní nerez s výlevkou |  | stůl pro práci vestoje: 1x stůl 2000 x 600 / 900mm s výlevkou vevařenou při levém okraji prac. desky 1x stůl 2000 x 600 / 900mm s výlevkou vevařenou při pravém okraji prac. desky deska prolamovaná se zadním lemem - nerez DIN 1.4301 (AISI 304) výlevka lisovaná v x š / h: 400x400/250 mm, výztuhy pracovní ploch nerezové, dřevotříska se vylučuje konstrukce vařená, nerez DIN 1.4301 (AISI 304), profil 40 x 40 mm výškově stavitelná rektifikačními šrouby směšovací baterie - nerez sifon kovový - chrom | 2100x600/900 | 2 |  | 0 |  | 0
PŘÍPRAVNA VZORKŮ
30L | 030 |  | skříňka závěsná nerez |  | 1x police nerez DIN 1.4301 (AISI 304) | 1050x320/600 | 4 |  | 0 |  | 0
HMYZ
31L | 030a |  | regál nerez |  | nerez DIN 1.4301 (AISI 304) 5 pater roštů nosnost police min.50 kg | 1600x900/2000 | 4 |  | 0 |  | 0
| 031, 031a | ČAJOVÁ KUCHYŇKA, KANCELÁŘ
1N | 031, 031a | ČAJOVÁ KUCHYŇKA, KANCELÁŘ | Stůl pracovní |  | pracovní stůl, desky stolů jsou navrženy z lakované dýhované dřevotřísky minimální tloušťky 25 mm, zakončené hranou tloušťky minimálně 2 mm. Podnoží stolu bude robustní celokovové, vyrobeno kompletně z aluminia, mostového typu, nohy tvaru T spojené kovovým lubem, spojení kovových nohou s kabelovým kanálem tvoří samonosnou kovovou podnož, a je uskutečněno pomocí rozebíratelných konstrukčních spojů, spodní vodorovná část podnože s rektifikací bude celokovová provedení leštěné aluminium, minimální délky 750 mm, přičemž ale nebude v žádném místě přečnívat přes obrys desky, ostatní části jsou z AL stříkaného barvou RAL 9006. Stůl bude umožňovat vedení kabelů pod stolovou deskou kabelovým kanálem, umístěným na lubu stolu a dále bočním krytem na noze. Stoly budou řešit průchod kabeláže z kabelového kanálu průchodkou nad pracovní desku. Stolové konstrukce bude výškově stavitelné (rozsah 710 - 910 mm) - nastavení výšky bude jednoduché a časově nenáročné (fixaci na 2 šrouby v každé bočnici). Stoly budou zároveň umožňovat rektifikaci minimálně o 15 mm, pro vyrovnání případných nerovností podlahy. Provedení dýha jasan, transparentní lak | 1800×800×730-925 | 5 |  | 0 |  | 0
2N | 031, 031a | ČAJOVÁ KUCHYŇKA, KANCELÁŘ | Kontejner |  | Kontejner, lepený korpus materiál LTD tloušťky 18 mm, naložená půda o síle minimálně 25 mm opatřená po celém obvodu hranou ABS 2 mm, čela zásuvek v provedení LTD, po celém obvodu opatřena 2 mm ABS hranami, centrální zamykání s blokací zásuvek - systém stop kontrol a dotahem zásuvek, kontejner obsahuje celkem 4 zásuvky, z toho horní má výbavu jako tužkovnice, zásuvky plastové, nebo kovové, vysunutí zásuvek min 75%, brzděná kolečka zamezující nežádoucímu pohybu kontejneru, kontejner bude smontován a slepen ve výrobě, úchytky hranaté kovové nerez s roztečí 128 mm, Barevnost lamina - LTD 0851 šedostříbrná metallica. | 430×600×580 | 5 |  | 0 |  | 0
3N | 031, 031a | ČAJOVÁ KUCHYŇKA, KANCELÁŘ | Pracovní židle |  | Otočná pracovní židle na 5-ti ramenném kříži – černý nylon, synchronní mechanika s aretací v jakékoliv poloze, dynamické sezení s vynikajícími ergonomickými vlastnostmi. Skořepinová konstrukce, tedy neoddělený sedák od opěráku. Proměnný úhel mezi sedákem a opěrákem je zajištěn pomocí flexibilní konstrukce rámu a kloubových spojů. Plynový píst pro výškové nastavení, sedák i opěrák opatřen vysoce kvalitní, samonosnou síťovinou, nastavení tuhosti odporu opěráku řešené pomocí kličky pod sedákem. Sedák šířka min. 500 mm, hloubka min. 460 mm. Opěrák šířka min. 500 mm, výška min. 600 mm. Nosnost min. 120 kg. Barevnost sítě výběr z minimálně 7 barev. Složení síťoviny: 30% polyester, 70% polyester elastomer, odolnost vůči prodření min. 50 000 cyklů | 700 × 700 × 1010-1150 výška sedáku 440-580 mm | 5 |  | 0 |  | 0
4N | 031, 031a | ČAJOVÁ KUCHYŇKA, KANCELÁŘ | Skřřň kombinovaná |  | Skříň dveřová 5OH kombinovaná, dole plné 2OH dveře, uprostřed 2OH dveře z kaleného čirého skla, nahoře 1OH plné dveře, úhel otevření dveří min. 110 st, panty s tlumeným dovíráním, dveře lakovaná dýha, hrana nákližek, korpus materiál LTD tloušťky 18 mm, naložená půda a dno o síle minimálně 25 mm je součástí konstrukce skříně, nebo samostatně jako krycí a soklová deska, půda, plné dveře po celém obvodu police a dno/soklová deska opatřena z přední strany 2 mm hranou ABS, skříň musí být smontovaná a slepená přímo ve výrobě (pevnost při zatížení, stabilita a dlouhá životnost), na vnějších plochách skříně nejsou viditelné spojovací prvky a záslepky, skříň má rektifikaci pro vyrovnání případných nerovností podlahy pomocí kovových stavěcích šroubů ovládaných zevnitř skříně, skříň má pohledová záda ve shodném dezénu s korpusem z oboustranně laminované dřevotřískové desky tl. minimálně 8 mm, což umožňuje stavět skříně volně do prostoru, záda jsou fixovaná v drážce, skříň bude umožňovat výškovou přestavitelnost polic s roztečí maximálně po 25 mm po celé délce vnitřku boku, bude použito značkového kování firmy s doživotní zárukou, úchytky hranaté kovové nerez s roztečí 128 mm,, skříně jsou uzamykatelné zámkem. Provedení - dveře dýha přírodní jasan ltransparentní lak, korpus lamino 0851 šedostříbrná metallica. | 800×400×1850 | 4 |  | 0 |  | 0
5N | 031, 031a | ČAJOVÁ KUCHYŇKA, KANCELÁŘ | Skřřň |  | Skříň dveřová 5OH kombinovaná dole 2OH dvířka, nahoře otevřená, úhel otevření dveří min. 110 st, panty s tlumeným dovíráním, dveře lakovaná dýha, hrana nákližek, korpus materiál LTD tloušťky 18 mm, naložená půda a dno o síle minimálně 25 mm je součástí konstrukce skříně, nebo samostatně jako krycí a soklová deska, půda, plné dveře po celém obvodu police a dno/soklová deska opatřena z přední strany 2 mm hranou ABS, skříň musí být smontovaná a slepená přímo ve výrobě (pevnost při zatížení, stabilita a dlouhá životnost), na vnějších plochách skříně nejsou viditelné spojovací prvky a záslepky, skříň má rektifikaci pro vyrovnání případných nerovností podlahy pomocí kovových stavěcích šroubů ovládaných zevnitř skříně, skříň má pohledová záda ve shodném dezénu s korpusem z oboustranně laminované dřevotřískové desky tl. minimálně 8 mm, což umožňuje stavět skříně volně do prostoru, záda jsou fixovaná v drážce, skříň bude umožňovat výškovou přestavitelnost polic s roztečí maximálně po 25 mm po celé délce vnitřku boku, bude použito značkového kování firmy s doživotní zárukou, úchytky kovové s roztečí 128 mm, skříně jsou uzamykatelné zámkem, Provedení - dveře dýha přírodní jasan ltransparentní lak, korpus lamino 0851 šedostříbrná metallica. | 500×400×1850 | 1 |  | 0 |  | 0
6N | 031, 031a | ČAJOVÁ KUCHYŇKA, KANCELÁŘ | Kuchyňka |  | Kuchyňka dle výkresu, spodní a horní skříňky uzavřené, dvířka - provedení dýha, korpusy LTD 18 mm, hrany na dvířkách po obvodu hrana min. 2 mm, na korpusech ABS min. 0,5 mm, pracovní deska postforming o tloušťce 38 mm, včetně nerez dřezu a pákové směšovací baterie, úhel otevření horních dveří min. 150 st, panty s tlumeným dovíráním, úchytky nerez s roztečí 128 mm. součástí kuchyně je vestavná chladnička energetická třída A+, využitelný objem minimálně 140 l, krytá dvířly kuchyně, plně vestavná myčka nádobí v úsporné en. třídě A++. na min. 14 sad nádobí, 10 programů mytí, funkce 1/2 náplně, intenzivní program mytí, volně stojící mikrovlnná trouba - elektronické ovládání, gril a mikrovlnný ohřev, průměr talíře 25 cm, výkon gril min. 800W mikrovlnný ohřev 700W, barva šedostříbrná a osvětlení - led lišta s dotykovým ovládáním min délka 55 cm. Provedení - dveře dýha přírodní jasan, ltransparentní lak, korpus lamino 0851 šedá metallica. | 1800×600×2050 | 1 |  | 0 |  | 0
7N | 031, 031a | ČAJOVÁ KUCHYŇKA, KANCELÁŘ | Věčáková stěna |  | Věšáková stěna vyrobena z LTD desky tloušťky 18 mm, po obvodu opatřeno ABS hranou minimálně 2 mm, na desce umístěno 6 ks kovových háčků. Barevnost lamina - LTD 0851 šedostříbrná metalica | 900×1800 | 1 |  | 0 |  | 0
|  |  | Orientační systém |  | Orientační systém - dveřní tabulky - přesně formátovaný plech z hliníkových slitin s povrchovou úpravou broušená nerez. Na tabulce bude logo a řezaná fóliová grafika, instalace lepením na dveře. | 200x200 | 18 |  | 0 |  | 0
|  |  | Orientační systém |  | Hlavní orientační tabule objektu - přesně formátovaný plech z hliníkových slitin s povrchovou úpravou broušená nerez. Na tabuli bude řezaná fóliová grafika, instalace lepením na stěnu. | 500x500 | 2 |  | 0 |  | 0
| NÁBYTEK bez DPH | [7 empty] | 0
| MONTÁŽ bez DPH | [9 empty] | 0
| CELKEM bez DPH | [9 empty] | 0