## Vyplnit žluté sloupce
Příloha č. 4 - Technická specifikace vč. Kalkulačního modelu/Příloha č. 2 kupní smlouvy
Pol. | Popis položky | Počet | Jednotková cena [Kč] | Celková cena [Kč] | Technická specifikace | Výrobce, typ
1 | PC typu All-in-One pro PEF | 124 |  | 0 | Základní jednotka počítače integrovaná v monitoru Chipset umožňující funkce vzdálené správy a sledování počítače nezávisle na stavu či přítomnosti operačního systému, vzdálené zapnutí/vypnutí počítače a podpora hardwarové virtualizace Procesor s výkonem PassMark min. 6500 bodů Paměť min. 8GB DDR3-1600 DIMM (1x8GB) RAM, další volný paměťový slot Pevný disk SSD min. 128GB SATA Klávesnice drátová pro Windows CZ s numerickou částí Myš drátová optická nebo laserová s 2 tlačítky a kolečkem (notebooková velikost myši je nepřípustná) Síťová karta integrovaná umožňující připojení rychlostí min. 1 Gbps Monitor min. 22“, antireflexní širokoúhlý LCD display IPS s podsvícením WLED FullHD nedotykový Grafická karta s min. požadovaným výkonem PassMark 600 bodů Zvuková karta integrovaná postačující pro běžné ozvučení počítače Mikrofon integrovaný Rozšiřující sloty : 1 slot mini PCIe Porty: min. 5x USB z toho min. 2x 3.1, min. 2x SATA, 1x vstup pro mikrofon pokud není integrovaný mikrofon, 1x výstup pro sluchátka, 1x port RJ-45, 1x zvukový výstup, 1x konektor napájení, výstup DisplayPort nebo HDMI Reproduktory integrované stereofonní Certifikace ENERGY STAR, hladina hluku nesmí překročit 4,0 B(A) v pohotovostním režimu a 4,5 B(A) při přístupu na pevný disk Interní zdroj max. 180W s aktivním PFC Operační systém umožnující výuku v prostředí kompatilním s MS Windows Silné zabezpečení přes systém BIOS Volitelné zakázání portu SATA Detektor nežádoucího vstupu
2 | PC typu All-in-One pro FŽP | 58 |  | 0 | Základní jednotka počítače integrovaná v monitoru Chipset umožňující funkce vzdálené správy a sledování počítače nezávisle na stavu či přítomnosti operačního systému, vzdálené zapnutí/vypnutí počítače a podpora hardwarové virtualizace Procesor s výkonem PassMark min. 6500 bodů Paměť min. 8GB DDR3-1600 DIMM (1x8GB) RAM, další volný paměťový slot Pevný disk SSD min. 128 GB SATA Klávesnice drátová pro Windows CZ s numerickou částí Myš drátová optická nebo laserová s 2 tlačítky a kolečkem (notebooková velikost myši je nepřípustná) Síťová karta integrovaná umožňující připojení rychlostí min. 1 Gbps Monitor min. 22“, antireflexní širokoúhlý LCD display IPS s podsvícením WLED FullHD nedotykový Grafická karta s min. požadovaným výkonem PassMark 600 bodů Zvuková karta integrovaná postačující pro běžné ozvučení počítače Mikrofon integrovaný Rozšiřující sloty : 1 slot mini PCIe Porty: 5x USB z toho min. 2x 3.1, min. 2x SATA, 1x vstup pro mikrofon pokud není integrovaný mikrofon, 1x výstup pro sluchátka, 1x port RJ-45, 1x zvukový výstup, 1x konektor napájení, výstup DisplayPort nebo HDMI Reproduktory integrované stereofonní Certifikace ENERGY STAR, hladina hluku nesmí překročit 4,0 B(A) v pohotovostním režimu a 4,5 B(A) při přístupu na pevný disk Interní zdroj max. 180W s aktivním PFC Operační systém umožnující výuku v prostředí kompatilním s MS Windows Silné zabezpečení přes systém BIOS Volitelné zakázání portu SATA Detektor nežádoucího vstupu
3 | PC typu pracovní stanice pro FŽP | 63 |  | 0 | Počítačová sestava základní jednotky typu minitower s monitorem a příslušenstvím Chipset umožňující funkce vzdálené správy a sledování počítače nezávisle na stavu či přítomnosti operačního systému, vzdálené zapnutí/vypnutí počítače a podpora hardwarové virtualizace Procesor s výkonem PassMark min. 6500 bodů Paměť min. 8GB DDR3-1600 DIMM (1x8GB) RAM, další volný paměťový slot, slot, možnost rozšíření na min. 32 GB Pevný disk SSD min. 128 GB SATA, min. 1 další slot pro instalaci dalšího pevného disku Klávesnice drátová pro Windows CZ s numerickou částí Myš drátová optická nebo laserová s 2 tlačítky a kolečkem (notebooková velikost myši je nepřípustná) Síťová karta integrovaná umožňující připojení rychlostí min. 1 Gbps Monitor min. 23“ IPS s matným nebo antireflexním povrchem, rychlost odezvy max. do 9 ms, nativní rozlišení 1 920 × 1 080 (Full HD), poměr stran širokoúhlé (16:9), ovládání pomocí tlačítek na obrazovce, 1x DisplayPort, 1x HDMI nebo 1x DVI-D, 1x VGA, min. 1x USB 2.0 nebo min. 1x USB 3.0, spotřeba do 45 W (maximální) resp. do 0,5 W (pohotovostní režim), možnost otáčení a naklápění obrazovky, výškově nastavitelný stojan, kompatibilita s požadavky na energetickou efektivnost - vyhovuje normě ENERGY STAR a ®EPEAT® Gold Grafická karta s min. požadovaným výkonem PassMark 1000 bodů, výstupy DVI a DisplayPort nebo HDMI Audio: integrovaná zvuková karta postačující pro běžné ozvučení počítače Rozšiřující sloty: min. 1 slot PCIe x16 s plnou výškou, min. 1 slot PCIe x1 s plnou výškou, min. 1 slot PCIe x4 s plnou výškou Porty: min. 4x USB 3.0 (2 vpředu + 2 vzadu), 1x zvukový vstup, 1x zvukový výstup, 1x vstup pro mikrofon, 1x výstup pro sluchátka, 1x port RJ-45, min. 1x VGA, min. 1x DVI, min. 1x DisplayPort nebo HDMI Certifikace ENERGY STAR, hladina hluku nesmí překročit 4,0 B (A) v pohotovostním režimu a 4,5 B(A) při přístupu na pevný disk Skříň konfigurovatelná typu minitower s max. rozměry 17,5 x 40 x 41 cm (š x v x h) Zdroj min. 250W s aktivním PFC Operační systém umožnující výuku v prostředí kompatilním s MS Windows Silné zabezpečení přes systém BIOS Volitelné zakázání portu SATA Detektor nežádoucího vstupu
4 | PC typu výkonná pracovní stanice pro výuku GIS na FŽP | 25 |  | 0 | Počítačová sestava základní jednotky typu minitower s monitorem a příslušenstvím Chipset umožňující funkce vzdálené správy a sledování počítače nezávisle na stavu či přítomnosti operačního systému, vzdálené zapnutí/vypnutí počítače a podpora hardwarové virtualizace Procesor s výkonem PassMark min. 6500 bodů Paměť min. 16GB DDR3-1600 DIMM (2x8GB) RAM, další dva volné paměťové sloty, možnost rozšíření na min. 32 GB Pevný disk SSD min. 256 GB SATA, min. 1 další slot pro instalaci dalšího pevného disku Optická jednotka DVD-RW SATA Klávesnice drátová pro Windows CZ s numerickou částí Myš drátová optická nebo laserová s 2 tlačítky a kolečkem (notebooková velikost myši je nepřípustná) Síťová karta integrovaná umožňující připojení rychlostí min. 1 Gbps Monitor min. 24“ IPS s matným nebo antireflexním povrchem, rychlost odezvy max. do 9 ms, nativní rozlišení 1 920 × 1 080 (Full HD), poměr stran širokoúhlé (16:10), ovládání pomocí tlačítek na obrazovce, 1x DisplayPort, 1x HDMI nebo 1x DVI-D, 1x VGA, min. 1x USB 2.0 nebo min. 1x USB 3.0, spotřeba do 75 W (maximální) resp. do 0,5 W (pohotovostní režim), možnost otáčení a naklápění obrazovky, výškově nastavitelný stojan, kompatibilita s požadavky na energetickou efektivnost - vyhovuje normě ENERGY STAR a ®EPEAT® Gold Grafická karta dedikovaná, paměť min. 2GB GDDR5, TDP max 75W, min. požadovaný výkon PassMark 4460 bodů Výstupy DVI , DisplayPort nebo HDMI Audio: integrovaná zvuková karta postačující pro běžné ozvučení počítače Rozšiřující sloty: min. 1 slot PCIe x16 s plnou výškou, min. 1 slot PCIe x1 s plnou výškou, min. 1 slot PCIe x4 s plnou výškou Porty: min. 4x USB 3.0 (2 vpředu + 2 vzadu), 1x zvukový vstup, 1x zvukový výstup, 1x vstup pro mikrofon, 1x výstup pro sluchátka, 1x port RJ-45, min. 1x VGA, min. DVI, min. 1x DisplayPort nebo HDMI Certifikace ENERGY STAR, hladina hluku nesmí překročit 4,0 B (A) v pohotovostním režimu a 4,5 B(A) při přístupu na pevný disk Skříň konfigurovatelná typu minitower s max. rozměry 17,5 x 40 x 41 cm (š x v x h) Zdroj min. 300W s aktivním PFC Operační systém umožnující výuku v prostředí kompatilním s MS Windows Silné zabezpečení přes systém BIOS Volitelné zakázání portu SATA Detektor nežádoucího vstupu
Celkem |  | 270 |  | 0