## Výkaz výměr
Rozpočet - specifikace materiálu
Stavba: |  | Pavilon FTZ v areálu ČZU
Objekt: |  | SO 02 Novostavba pavilonu FTZ |  |  | JKSO:
Část: |  | TZ 03 Fotovoltaické zařízení |  |  | Datum: | 2017-03-15
P.Č. | KCN | Kód položky | Zkrácený popis | MJ | Výměra | Cena jednotková | Cena celkem
Rozměry zařízení a přístrojů jsou uvedeny pro prostorovou představu velikosti.
TZ 03 Fotovoltaické zařízení
1 |  | 1 | Kompletní dodávka a montáž fotovoltaické elektrárny na střeše, CELKEM SESTAVA 72x solární panel 260Wp (280Wp), včetně uložení a upevnění vodorovného i svislého, včetně kabelových žlabů, minimálně dvou střídačů IP 65 ve skříni, upevnění na střeše, včetně kabelů a přívodu z rozvaděče pro FVE, rozvaděč FVE je součástí dodávky FVE. Upevnění panelů, střídačů, rozvaděče, rozvodných krabic na vlastní konstrukci a do střechy, přídavné konstrukce pro upevnění panelů a střídačů, žlabů jsou součástí FVE. Upevnění všech konstrukcí a panelů sloužicích funkci FVE musí odolat nárazovým větrům a klimatickým podmínkám na střeše. Předání FVE, funkční zprovoznění, nastavení, regulace, zapojení do vnitřní sítě NN. | ks | 1
|  |  | Zajištění licence FVE u ERÚ a smlouvu o připojení do distribuční sítě PREdi, doplnění elektroinstalace podle požadavků ERÚ a požadavků PRE na zapojení systémů | ks | 1
2 |  |  | HZS - revize | hod | 80
3 |  |  | Zhotovení nebo objednání zhotovení otvorů ve stavebních konstrukcích - podlahy, plášť, střecha | ks | 10
4 |  |  | Utěsnění otvorů proti vlhkosti | ks | 10
5
6 | [7 empty] | 0
7 |  | 2 | Dopravné | kpl | 1 | 0
8 |  |  | Přirážka na přesun dodávek | kpl | 1 | 0
9 |  |  | PPV | kpl | 1 | 0
10 |  |  | Podružný materiál | kpl | 1 | 0
Celkem bez DPH | [6 empty] | 0