## výkaz výměr
Položka č.: | Název a popis: | Výrobce: | Typ: | Rozměr v mm: | MJ: | Počet ks: | Připojení elektro: |  | Připojení plyn: | Připojeni ZTI: |  |  | Cena za MJ bez DPH: | Cena celkem bez DPH:
[7 empty] | Napětí: | Příkon: |  | Studená voda | Teplá voda | Odpad
MYTÍ NÁDOBÍ
001 | Regál pětipolicový |  |  | 1000x700x1800 | ks | 1 | [6 empty] | 0 | 0
celonerezové provedení, nosnost police regálů min. 80kg, výšková nastavitelnost noh +30 mm, zemnící šrouby na zadních nohách
002 | Mycí stůl s dřezem |  |  | 1400x700x900 | ks | 1 |  |  |  | x | x | x | 0 | 0
celonerezové provedení, pracovní deska tl. 40 mm ( nerezový plech celoplošně podlepený laminovou deskou), dřez 450x450x250 umístěn v levo, zadní a levý lem 40 mm, nohy jekl 40x40 mm, výšková stavitelnost noh + 30 mm, zemní šrouby na zadních nohách, prolis po obvodu desky 2 mm
002.1 | Sprcha pro předmytí nádobí |  |  |  | ks | 1 | [6 empty] | 0 | 0
keramické ventily, držák na stěnu, průměr montážního otvoru 32 mm, samostatné napouštěcí ramínko
003 | Mycí stroj | Meiko | M-iClean UM+ | 600x600x820 | ks | 1 | 400V | 6,8kW |  | x |  | x | 0 | 0
na koše 500x500 mm, vsuvná výška 435 mm, dávkovače mycího a oplachového prostředku, odpadové čerpadlo, posilovací čerpadlo oplachu, zadní opláštění CNS, samočistící program, jemný start čerpadla, 9 volitelných programů( z toho 3 viditelné na displeji), přípojovací sada
003.1 | Úpravna vody reverzní osmóza | Meiko | Gio Modul | 144x550x600 | ks | 1 | 230V | 0,05kW |  |  |  |  | 0 | 0
plně automatické mycím strojem řízené změkčovací zařízení na bázy reverzní osmózy
004 | Mycí stůl s dvěma dřezy |  |  | 1300x700x900 | ks | 1 |  |  |  | x | x | x | 0 | 0
celonerezové provedení, lisované dřezy 600x500x300mm a 500x500x300mm, zadní a pravý lem 40mm, nohy jekl 40x40 mm, výšková stavitelnost noh + 30 mm, zemnící šrouby na zadních nohách, prolis po obvodu desky 2 mm
004.1 | Sprcha pro předmytí nádobí |  |  |  | ks | 1 | [6 empty] | 0 | 0
keramické ventily, držák na stěnu, průměr montážního otvoru 32 mm, samostatné napouštěcí ramínko
005 | Regál čtyř policový |  |  | 1600x700x1800 | ks | 1 | [6 empty] | 0 | 0
celonerezové provedení, nosnost police regálů min. 80kg, výšková nastavitelnost noh +30 mm, zemnící šrouby na zadních nohách
PŘÍPRAVA A REGENERACE
101 | Umyvadlo s kolenovým ovládáním | RM - gastro | UM-43 | 400x295x547 | ks | 1 |  |  |  | x | x | x | 0 | 0
celonerezové provedení, směšovací baterie, kolenové ovládání
102 | Chladící skříň, bílé provedení | Nosreti | UR 600 | 780x700x1895 | ks | 2 | 230V | 3x 0,2kW |  |  |  |  | 0 | 0
ventilované chlazení, digitální termostat, automatické odtávání, 2 výškově nastavitelné rošty, zabudovaný zámek, snadno vyměnitelné těsnění, chladivo R 134a
103 | Pracovní stůl s dřezem a policí |  |  | 600x700x900 | ks | 1 |  |  |  | x | x | x | 0 | 0
celonerezové provedení, pracovní deska tl. 40 mm ( nerezový plech celoplošně podlepený laminovou deskou), zadní a levý lem 40 mm, lisovaný dřez 400x400x250mm, nohy jekl 40x40 mm, výšková stavitelnost noh + 30 mm, zemnící šrouby na zadních nohách, prolis po obvodu desky 2 mm, police s podélnými výztuhami
103.1 | Vodovodní baterie - dodávka mimo gastrotechnologii |  |  |  | ks | 1 | [6 empty] | 0 | 0
stojánkové provdení
104 | Chladící stůl na GN, 2 sekce |  |  | 1350x700x900 | ks | 1 | 230V | 0,5kW |  |  |  |  | 0 | 0
celonerezové provedení s T-PUR izolací, digitální řídící termostat, agregát v levo, provedení 2x zásuvka a 1x dvířka, zadní a pravý lem
105 | Police nástěnná jednopatrová |  |  | 1950x300x300 | ks | 1 | [6 empty] | 0 | 0
celonerezové provedení, nosnost police 70 kg
106 | Nástěnný odsavač par |  |  | 1900x1000x400 | ks | 1 | 230V | 0,3kW |  |  |  | x | 0 | 0
celonerezové provedení, nrezové labyrintové filtry, svod kondenzátu s ventilem 3/8", LED osvětlení
107 | Konvektomat elektrický 6xGN 1/1 | Rational | SCC 61 | 847x776x782 | ks | 1 | 400V | 11kW |  | x |  | x | 0 | 0
elektrický konvektomat s bojlerovým vyvíječem páry, možnost vložení až 6 GN 1/1 nebo 6 GN1/2, automatické mycí programy s technologií na odvápnění bojleru, komory a příslušenství pomocí tablet na mytí a oplachování, teplotní rozsah 30 až 300°C, barevný dotykový displej s min. sedmi provozními režimy, automaticky řízené noční úpravy vaření a pečení se zráním a udržováním, individuální programování času pro jednotlivé vsuny, tzv. levelcontrol, teplotní sonda s šesti měřícími body, integrovaná samonavíjecí sprcha , pamět pro nejpoužívanější programy s možností vyvolání na jeden dotek
107.1 | Podstavec pro konvektomat se zásuvy na GN |  |  | 845x610x900 | ks | 1 | [6 empty] | 0 | 0
celonerezové provedení, 14 páru vsunů na GN1/1, výšková stavitelnost až 30mm, zemnící šrouby na zadních nohách
108 | Indukční varná deska, 2 zóny | Berner | BI2EGQ10 | 700x400x350 | ks | 1 | 400V | 7kW |  |  |  |  | 0 | 0
dvě kruhové varné zóny o průměru 260mm, sklo CERAN® 650x350x6mm
109 | Pracovní stůl s policí |  |  | 1750x700x900 | ks | 1 | [6 empty] | 0 | 0
celonerezové provedení, pracovní deska tl. 40 mm ( nerezový plech celoplošně podlepený laminovou deskou), levý, zadní a pravý lem, nohy jekl 40x40 mm, výšková stavitelnost noh + 30 mm, zemnící šrouby na zadních nohách, police s podélnými výztuhami, příprava pro vestavbu varné desky
110 | Police nástěnná jednopatrová |  |  | 1750x300x300 | ks | 1 | [6 empty] | 0 | 0
celonerezové provedení, nosnost police 70 kg
111 | Pracovní stůl s policí |  |  | 2150x650x900 | ks | 1 | [6 empty] | 0 | 0
celonerezové provedení, pracovní deska tl. 40 mm ( nerezový plech celoplošně podlepený laminovou deskou), zadní lem, nohy jekl 40x40 mm, výšková stavitelnost noh + 30 mm, zemnící šrouby na zadních nohách, police s podélnými výztuhami
112 | Pracovní stůl s dřezem a policí |  |  | 1300x700x900 | ks | 1 |  |  |  | x | x | x | 0 | 0
celonerezové provedení, pracovní deska tl. 40 mm ( nerezový plech celoplošně podlepený laminovou deskou), levý, zadní a pravý lem 40mm, nohy jekl 40x40 mm, výšková stavitelnost noh + 30 mm, zemnící šrouby na zadních nohách, prolis okolo dřezu, police s podélnými výztuhami, dřez 400x400x250 mm
112.1 | Vodovodní baterie - dodávka mimo gastrotechnologii |  |  |  | ks | 1 | [6 empty] | 0 | 0
stojánkové provdení
VÝDEJ STUDENÝCH NÁPOJŮ A POKRMŮ
201 | Stůl - pojízdné provedení - bližší specifikace dle požadavků investora |  |  |  | ks | 4 | [6 empty] | 0 | 0
VÝDEJ TEPLÝCH POKRMŮ
301 | Vyhřívaný vozík na talíře |  |  | 513x525x1038 | ks | 3 | 230V | 3x 0,7kW |  |  |  |  | 0 | 0
slouží k předehřevu talířů, maximální průměr talíře 330 mm, vyhřívaná pružinová šachta, kapacita šachty max 60 ks (dle typu talířů), 4 otočná kolečka, 2 s brzdou
302 | Vyhřívaný výdejní vozík na 3x GN 1/1 |  |  | 1302x700x900 | ks | 3 | 230V | 3x 2,1kW |  |  |  |  | 0 | 0
celonerezové provedení, lisované vany, samostatné ovládání ohřevu a vypouštění, ovládání vozíku na delší straně, 4 otočná kolečka, 2 s brzdou
303 | Stůl - pojízdné provedení |  |  | 1000x600x900 | ks | 2 | [6 empty] | 0 | 0
celonerezové provedení, pracovní deska tl. 40 mm ( nerezový plech celoplošně podlepený laminovou deskou), bez lemu, nohy jekl 40x40 mm, 4 otočná kolečka, 2 s brzdou, police s podélnými výztuhami
DOPRAVA A MONTÁŽ ZAŘÍZENÍ
XXX | Doprava zařízení na místo určení |  |  |  | ks | 1 | [6 empty] | 0 | 0
XXX | Rozmístění technologie dle projektové dokumentace |  |  |  | ks | 1 | [6 empty] | 0 | 0
XXX | Montáž zařízení dle pokynů stanovených výrobcem |  |  |  | ks | 1 | [6 empty] | 0 | 0
XXX | Zaškolení obsluhy |  |  |  | ks | 1 | [6 empty] | 0 | 0
Celková cena bez DPH | [11 empty] | 0 |  | bez DPH
Celková cena včetně DPH | [11 empty] | 0 |  | s DPH 21%
Všechny ve výpisech, ve zprávách a ve výkresech uvedené názvy výrobků slouží jako referenční typ. To znamená, že mohou být nahrazeny jiným výrobkem stejného vzhledu, stejných nebo lepších technických parametrů se stejnou nebo delší životností. Každý z těchto výrobků bude na stavbě vyvzorkován a písemně odsouhlasen zástupcem investora, případně projektanta.