## Vyplnit žluté sloupce
Příloha č. 1b ke kupní smlouvě z VZ „Laboratoř umělé inteligence a zpracování velkých dat - II." - část b. "Laboratorní pracovní stanice pro výzkum umělé inteligence"
Laboratorní pracovní stanice pro výzkum umělé inteligence.
Pol. | Popis položky | Počet | Jednotková cena [Kč] | Celková cena [Kč] | Technická specifikace | Výrobce, typ včetně podrobné technické specifikace
1 | Výkonná stanice - HW | 7 |  | 0 | • Skříň pro min. dva serverové procesory, redundantní zdroj 1400W • Integrovaný systém min. s 10+10 vláken per CPU a min. 11110 Average CPU Mark dle www.passmark.com • Grafická karta min. 8GB, 8745 Average G3D Mark, umožňující programování např. CUDA nebo srovnatelné konkurenční technologie • Operační paměť RAM min. 128GB (8x16GB) • Pevný disk min. SSD 1TB • Konektivita min. 4x1Gb Ethernet • DVD/CD mechanika • LED IPS monitor barevný, obnovovací frekvence min. 100 Hz, jas min. 300 cd/m2, antireflexní displaj, úhlopříčka min. 27 palců, min. rozlišení 2560 x 1440 px, min. 1x HDMI, min. 1x DVI, min. 1x DisplayPort, možnost otáčení a naklápění obrazovky, výškově nastavitelný stojan, kompatibilita s požadavky na energetickou efektivnost - vyhovuje normě ENERGY STAR a EPEAT Gold • Klávesnice • Myš (klasická, nikoliv bezdrátová)
Celkem |  | 7 |  | 0