## Vyplnit žluté sloupce
Příloha č. 1e ke kupní smlouvě z VZ „Laboratoř umělé inteligence a zpracování velkých dat - II." - část e. "Stanice pro internet věcí"
Předmětem plnění této části veřejné zakázky (dále též „VZ“) je realizace IoT laboratoře sloužící k instalaci provozu a vývoji prototypů senzorů sloužících k získávání velkého množství dat z různých zdrojů. Jedná se především o následující skupiny technického vybavení: autonomní čidla a systémy pro IoT sítě; komponenty pro prototypování IoT zařízení; nositelná elektronika; síťové prvky pro IoT; mobilní zařízení a komponenty; nástroje a materiál pro výrobu komponent a příslušenství pro IoT.
Pol. | Popis položky | Počet | Jednotková cena [Kč] | Celková cena [Kč] | Technická specifikace | Výrobce, typ
1 | Autonomní venkovní kombinované čidlo teploty a vlhkosti | 20 |  | 0 | Autonomní venkovní kombinované čidlo teploty a vlhkosti vzduchu schopné samostatné činnosti (odesílání dat do internetu) a provozu na baterii s výdrží více jak 5 let, umožňující komunikaci s IoT sítí s globálním pokrytím. Součástí čidla je i konektivita min. na 3 roky a baterie.
2 | Autonomní venkovní čidlo měření vlhkosti půdy | 20 |  | 0 | Autonomní venkovní čidlo měření vlhkosti půdy schopné samostatné činnosti (odesílání dat do internetu) a provozu na baterii s výdrží více jak 5 let, umožňující komunikaci s IoT sítí s globálním pokrytím. Součástí čidla je i konektivita min. na 3 roky a baterie.
3 | Integrovaný IoT kit pro chytré zemědělství | 2 |  | 0 | Integrovaný IoT kit pro chytré zemědělství, každý obsahuje minimálně: 2 ks venkovní zařízení sloužící pro připojení senzorů a odesílání dat do Gateway, - bezdrátově odesílá data do Gateway , - napájení: baterie, solární panel, adapter do zásuvky 230V, - odolnost: alespoň certifikace IP65. Drátová čidla a sondy umožňující měření zemědělských ukazatelů - 2ks sonda pro měření teploty, vlhkosti vzduchu a atmosférického tlaku, - 2ks sonda k měření vlhkosti půdy, - 2ks sonda k měření teploty půdy, - sonda k měření úhrnu srážek, rychlosti a směru větru, - sonda pro měření slunečního záření, - 2ks sonda pro měření vlhkost listů. 1 ks Gateway pro příjem a odesílání dat, - min konektivita: 4G, - 8 GB vnitřní paměť, vlastní databáze, - odolnost: alespoň certifikace IP65, - zajištění datové konektivity pro síť 4. generace u mobilního operátora na min. 3 roky, min. 100MB/měsíc.
4 | Jednodeskový počítač s příslušenstvím | 40 |  | 0 | Jednodeskový počítač s příslušenstvím pro prototypování IoT. Minimální požadavky: - 1 GB RAM - procesor, min 4 jádra, architektura procesoru ARM 64bit - WiFi 802.11 b/g/n - Bluetooth 4.1 a vyšší - GPIO - USB - HDMI Příslušenství: - paměťové médium min. 32 GB - napájecí zdroj - krabička (case na zařízení)
5 | LCD displey pro dodané jednodeskové počítače (položka č. 4) | 10 |  | 0 | LCD display, dotykový, barevný rozlišení, min 3 palce, min. rozlišení 480 px x 320 px
6 | Kamera s infračerveným filtrem pro dodané jednodeskové počítače (položka č. 4) | 5 |  | 0 | Kamera min rozlišení: min. 8 megapixelů
7 | Kamera bez infračerveného filtru pro dodané jednodeskové počítače (položka č. 4) | 5 |  | 0 | Kamera min rozlišeni min. 8 megapixelů, bez infračerveného filtru (NoIR)
8 | Klávesnice pro dodané jednodeskové počítače (položka č. 4) | 20 |  | 0 | CZ klávesnice, rozhraní USB, min. 100 kláves
9 | Myš pro dodané jednodeskové počítače (položka č. 4) | 20 |  | 0 | Myš, rozhraní USB
10 | Powerbanka | 10 |  | 0 | Powerbanka s USB rozhraním kapacita min. 12000 mAh
11 | Monitor s datovým kabelem | 20 |  | 0 | Monitor s datovým kabelem, rozhraní HDMI, min. rozlišení: 1920 x 1080, rozměr 22 min. palců.
12 | Kombinovaný senzor teploty a vlhkosti vzduchu | 40 |  | 0 | Kombinovaný senzor teploty a vlhkosti vzduchu kompatibilní s dodanými jednodeskovými počítači (položka č. 4).
13 | Senzor vlhkosti vzduchu | 20 |  | 0 | Senzor vlhkosti vzduchu kompatibilní s dodanými jednodeskovými počítači (položka č. 4).
13 | Senzor vlhkosti půdy | 20 |  | 0 | Senzor vlhkosti půdy kompatibilní s dodanými jednodeskovými počítači (položka č. 4).
14 | Senzor - gyroskop | 20 |  | 0 | Gyroskop kompatibilní s dodanými jednodeskovými počítači (položka č. 4).
15 | Senzor tlaku | 20 |  | 0 | Senzor atmosférického tlaku kompatibilní s dodanými jednodeskovými počítači (položka č. 4).
16 | Vývojová deska | 20 |  | 0 | Vývojová deska se zdrojem a USB kabelem - min. 32 kB paměť - min. 6 analogových I/O pinů - min. 14 digitálních O/O pinů - rozhraní USB - možnost napájení 6-20 V - možnost provozu na baterii
17 | Prodlužovací přívod 230V | 20 |  | 0 | Prodlužovací přívod 230 V s vypínačem, min. 5 zásuvek, min. 5 m přívodní kabel.
18 | Wearebles A | 2 |  | 0 | Nositelná elektronika (vč. příslušenství nutného pro vývoj aplikací) splňující následující kritéria: - možnost tvorby aplikací spustitelných na zařízení; - max. výdrž baterie v pohotovostním režimu alespoň 120 h; - výdrž baterie při běžném používání alespoň 22 h; - vlastní LCD displej s rozlišením alespoň 200 x 200 px; - senzory a konektivita: GPS, WiFi, Bluetooth verze 4.1 a vyšší.
19 | Wearebles B | 6 |  | 0 | Nositelná elektronika (vč. příslušenství nutného pro vývoj aplikací) splňující následující kritéria: - možnost tvorby aplikací spustitelných na zařízení; - používá operační systém, který má více jak 5% zastoupení na trhu (globalním) - alespoň 2 ks od každé platformy (operačního systému); - vlastní LCD displej s rozlišením alespoň 300 x 300 px; - senzory a konektivita: Bluetooth verze 4.1 a vyšší; - procesor alespoň 700 MHz; - operační paměť alespoň 256 MB.
20 | IoT gateway | 2 |  | 0 | IoT gateway pro provoz privátních sítí s parametry: - odolnost: alespoň certifikace IP65; - pracovní frekvence 868 MHz; - pokrytí signálem v rádiusu min. 1,0 km; - součástí gateway anténa a napájecí zdroj do elektrické sítě 230V; - rozhraní USB, RJ45.
21 | Shield A | 20 |  | 0 | Shield kompatibilní s dodanými jednodeskovými počítači (položka č. 4) a umožňující komunikaci s dodanými IoT gateway (položka č. 20).
22 | Shield B | 20 |  | 0 | Shield kompatibilní s dodanými jednodeskovými počítači (položka č. 4) a umožňující komunikaci s IoT iot sítí s globálním pokrytím, součástí shieldu je i konektivita min. na 3 roky.
23 | Set pro IoT síť | 1 |  | 0 | Set pro provoz IoT sítě mesh topologií obsahující (součást setu): - Gateway s rohraním RJ45; - 20 ks nodů kompatibilních s dodanými jednodeskovými počítači (položka č. 4).
24 | Ethernetový kabel | 40 |  | 0 | Ethernetový kabel s konektory RJ45 min. délky 3 m.
25 | Router | 2 |  | 0 | Router s minimálními parametry: - 4x LAN 1000 Mb/s port - 1x WAN1000 Mb/s - WIFI – 2,4 a 5 GHZ, 802.11b/g/n / ac - 1GB RAM - 2x USB 3.0 port
26 | Switch | 3 |  | 0 | Switch s minimálními parametry: - 16 x 1000 Mb/s portů, - propustnost 32 Gbps.
27 | Tablet | 2 |  | 0 | Tablet s následujícími parametry: - 8 400 bodů dle Android Devices – PassMark Rating (https://www.androidbenchmark.net/passmark_chart.html) nebo 6 500 bodů dle iOS Devices – PassMark Rating (https://www.iphonebenchmark.net/passmark_chart.html) nebo rovnocenného nebo vyššího výkonu; - velikost displeje 9-10 palců; - rozlišení displeje min. 2000 px x 1500 px; - více jádrový procesor; - min. 32 GB paměti; - min. 3 GB RAM; - LTE modem; - GPS; - Bluetooth 4.1 nebo vyšší; - WiFi.
28 | 3D tiskárna | 1 |  | 0 | 3D tiskárna s následujícími parametry: - tisknoucí materiál PLA, ABS; - min. výška vrstvy 0,02 mm; - rozhraní pro komunikaci RJ45, USB; - min. velikost tiskové komory 200 mm x 200 mm x 200 mm; - uzavřená komora nebo kryt.
29 | Sada pro úpravu 3D modelů | 1 |  | 0 | Sada pro úpravu modelů 3D tisku, vyhřívaná, různé druhy hrotů.
30 | Příslušenství a meteriál k 3D tiskárně (položka č. 28) | 1 |  | 0 | Příslušenství a materiál obsahuje: - min. 1 l kapaliny pro přípravu podložky před tiskem; - min. 5 kg filamentu ABS; - min. 5 kg filamentu PES (PLA).
31 | Pájecí stanice | 2 |  | 0 | Pájecí stanice s: - regulací teploty v minimálním rozsahu 150° - 200° C, - indikace tepla digitální.
32 | Příslušenství a materiál k dodané pájecí stanici (položka č. 32) | 2 |  | 0 | Příslušenství a materiál k dodané pájecí stanici (položka 31), nejméně: - 20 ks náhradních hrotů různých velikostí; - min. 4 m odsávací měděný knot 2 mm; - 2 ks mechanická odsávačka; - min. 1 kg cínová pájka 0,5 mm; - min. 30 m kaptonová páska 9 mm; - min. 30 m kaptonová páska 15 mm; - 2 ks držák výrobků při pájení; - 200 ks rezistorůs drátovými vývody různých odporů; - 200 ks led diod s drátovými vývody různých barev a velikostí.
33 | Plastový box, 20l | 5 |  | 0 | Plastový box pro uložení materiálu min. 20 l.
34 | Plastový box, 50l | 5 |  | 0 | Plastový box pro uložení materiálu min. 50 l.
35 | Kufr na nářadí | 3 |  | 0 | Kufr na nářadí s přihrádkami s min vnějšími rozměry v x š x h: 300 x 250 x 300 mm s min. 10ti přihrádkami.
36 | Multimetr | 2 |  | 0 | Digitální multimetr (AC napětí, DC napětí, odpor).
37 | Nepájivé pole | 30 |  | 0 | Nepájivé pole min. 830 bodů.
38 | Drátová propojka M/M | 1500 |  | 0 | Drátové propojky pro dodaná nepájivá pole (položka 37) Male/Male.
39 | Drátová propojka F/M | 1500 |  | 0 | Drátové propojky pro dodaná nepájivá pole (položka 37) Female/Male.
40 | Drátová propojka F/F | 1500 |  | 0 | Drátové propojky pro dodaná nepájivá pole (položka 37) Female/Female.
Celkem |  | 4982 |  | 0