## Rekapitulace
Pavilon FTZ v areálu ČZU
Slaboproudá elektrotechnika - CCTV, PZTS, ACS
Dokumentace pro výběr zhotovitele stavby (DVZ)
TROPICKÁ FAKULTA
Objednatel: | Česká zemědělská universita v Praze
Kamýcká 129
165 00 Praha -Suchdol
Zhotovitel: | CHVÁLEK ATELIÉR s.r.o.
Kafkova 1064/12
702 00 Ostrava - Moravská Ostrava
Cenová soustava: | vlastní
REKAPITULACE D2-09 - Slaboproudá elektrotechnika - CCTV, PZTS, ACS
Kamerový systém (CCTV)
Elektronická zabezpečovací signalizace (PZTS)
Přístupový systém (ACS)
Nosné kabelové trasy - nosné systémy slaboproud (KT)
Strukturovaná kabeláž (SK)
Celkem v Kč bez DPH

## CCTV
VÝKAZ VÝMĚR - CCTV IP TECHNOLOGIE |  |  |  |  | materiál |  | montáž
č. | typ | Kamerový systém IP | j. | poč. | cena | celkem | cena | celkem
1. | SP - VCH | SW licence Sense Pro 1 video kanal, Kamerový okruh pavilonu FTZ bude plně integrován do stávajícího kamerového systému ČZU - VDG Sense Pro. | ks | 47
2. | SP - BASE | SW licence Sense PRO server | ks | 2
3. | DS-2CD2742FWD-IS (2.8-12mm) | Venkovní IP dome kamera, TD/N, HD 1080p, 4MP, f=2.8-12mm, WDR 120dB, IR 30m | ks | 0
4. | DS-2CD2642FWD-IS(2.8-12mm) | Venkovní bullet IP kamera, TD/N, HD 1080p, 4MP, f=2.8-12mm, WDR 120dB, IR 30m (Nový model nahrazující populární kompaktní kameru DS-2CD2632F-I. Tato kamera má vyšší rozlišení 4MP a je navíc vybavena výkonným WDR 120dB a podporou komprese H.264+, která výrazně snižuje datový tok) | ks | 46
5. | DS-1260ZJ | Instalační krabice pro montáž bullet kamer | ks | 46
6. |  | kamera Freeway WVGA, systém na rozpoznávání RZ - bude plně integrován do stávajícího systému CarTag | kpl. | 1
7. |  | Aktivní prvky (UPS) pro datový rozvaděč CCTV | ks | x
8. | APC Smart-UPS 3000VA LCD RM 2U 230V | APC Smart-UPS 3000VA LCD RM 2U 230V , SMT3000RMI2U; Zahrnuje: CD se softwarem, Disk CD s dokumentací, Hardware pro montáž do stojanu, Skříňové podpěrné lišty, Signalizační kabel Smart UPS RS-232, Kabel USB VÝSTUP; Výstupní výkon; •2700W / 3000 VA; Maximální nastavitelný výkon; •2700W / 3000 VA; | ks | 2
9. |  | Centrální datový rozvaděč CCTV, kabeláže stíněné v Cat.6A | ks | x
10. |  | Stojanový rozvadec,45U,š.800mm,hl.1000mm,RAL 7035 + RAL 5005 | ks | 2
11. |  | Vložka zámku FAB, systém, s jedním klíčem | ks | 2
12. |  | Klíč k zámku FAB DV900333 | ks | 2
13. |  | LED svítidlo do rozvadece s infracerveným cidlem, 4W/230 VAC | ks | 2
14. |  | Horní/spodní ventil.jednotka,6x ventilátor,termostat,8U | ks | 2
15. |  | 19" patchpanel pro max. 24 keystone,neosazený,1U,RAL 7035 Dvoudílná konstrukce rámu a vyvazovacího panelu, barva svetle šedá | ks | 14
16. |  | PERFORMANCE LINE modul RJ45, STP, Trída Ea 10Gb, PoE+, 24 ks (SFB), balení 24 ks | ks | 14
17. |  | 19" zaslepovací panel, výška 3U, RAL 7035 | ks | 16
18. |  | 19" vyvazovací panel, plastový kabelovod,výška 1U,barva šedá | ks | 16
19. |  | 19" výsuvná policka,hloubka 650mm,max.zatížení 20kg,výška 1U | ks | 6
20. |  | 19" napájecí panel AXON, 8x230V, 3 m přívodní kabel, vypínač, přepěťová ochrana, tepelná pojistka | ks | 4
21. |  | Montážní sada (50x), šroub M6, podložka, matice | ks | 8
22. |  | Přihrádka na dokumentaci A4 | ks | 2
23. |  | Datové zásuvky 1xRJ45 | ks | x
24. |  | Kryt komunikační zásuvky, bílá barva | ks | 320
25. |  | Nosná maska bílá, pro 2 keystone moduly | ks | 320
26. |  | Rámeček 80x80 mm, bílá barva | ks | 320
27. |  | PERFORMANCE LINE modul RJ45, STP, Trída Ea 10Gb, PoE+, 24 ks (SFB), balení 24 ks | ks | 14
28. |  | Metalické propojovací patchcordy | ks | x
29. |  | Patchkabel RJ45 stínený Cat.6a / 10GB, LS0H, šedý, 1.0m | ks | 400
30. |  | Kabeláže, nosné systémy | ks | x
31. |  | Kabel S/FTP PiMF Cat.6A 500 MHz 4x2xAWG23, IEC 332-3C, cerný | m | 33400
32. |  | Kabel napájecí 230V 3Cx2,5 | m | 450
33. |  | Kabel napájecí 230V 3Cx1,5 | m | 3800
34. |  | Zemnící vodič pro dat. Rozváděče CY zž 8mm | m | 80
35. |  | PVC trubka ohebná FLEX 36mm | m | 400
36. |  | PVC trubka ohebná FLEX 50mm | m | 250
37. |  | trubka tuhá 4025 PVC | m | 950
38. |  | PVC příchytka 5325 FB, tmavě šedá | ks | 2850
39. |  | trubka tuhá 4040 PVC | m | 250
40. |  | PVC příchytka 5340 FB, tmavě šedá | ks | 750
41. |  | Krabice ukončovací pod omítkou KU68 včetně vysekání lůžka | ks | 110
42. |  | Elektro příchytky, svěrné spony pro uchycení kabeláže do SDK konstrukcí, apod. | ks | 250
43. |  | Proměření datových pozic 1pozice-začátek,konec, vypracování měřícího certifikovaného protokolu dle standardů Cat.6A | ks | 320
44. |  | Pomocný instalační materiál spojený s technologickou dodávkou, svorky, kotvení, úchyty, blíže nespecifikovatelné kompletační položky, apod. | set | 1
45. |  | FeZn sloupky pro příjezdové kamery do garáží a ke vjezdovým závorám, kompletní dílenská konstrukce vč. Kotvení | kpl. | 4
46. |  | PROTIPOŽÁRNÍ SYSTÉMY HILTI (PROMAT) | x | x
47. |  | Protipožární ucpávky HILTI, zatěsnění kabelových průvlaků v požárních přepážkách, CP611A GB protipožární hmota | ks | 40
48. |  | Protipožární štítek 91100 | ks | 100
49. |  | Dokumentace skutečného stavu protipožárních systémů, certifikáty, prohlášení o shodě, zakreslení schémat v CAD (6 paré) | hod. | 40
50. |  | STAVEBNÍ VÝPOMOCE | x | x
51. |  | Zednická výpomoc, průrazy cihla-beton, obklad, obvodové zdivo, průchody plechovou konstrukcí, izotermický plech, atd., 30 - 60 - 90cm | ks | 190
52. |  | Vysekání drážky cihla beton, začištění, povrchová úprava | m | 570
53. |  | Průrazy, průchody základovým zdivem 90cm chrániček ze zemního výkopu do objektu, zatěsnění prostupů, začištění, koordinace se stavbou (průraz 10x10cm) | ks | 16
54. |  | Prostupy přes dělící stěny pro chráničky datových kabeláží (určeno pro prostupy z centrálních chodeb do místností a mezi místnostmi), 5x5cm | ks | 60
55. |  | Pomocný instalační materiál, kotvy, hmoždinky, wago svorky, DIN lišty, elektro stahovací pásky, texi šrouby samořezné, blíže nespecifikovatelné kompletační položky, apod. | kpl. | 1
56. |  | HZS | ks | x
58. |  | Pomocné stavební práce, blíže nespecifikovatelné kompletační výkony, podružný materiál, apod. | hod. | 180
59. |  | Vytýčení vnitřních kabelových tras, koordinace stoupacích vedení, zaměření, apod. | hod. | 32
60. |  | Oživení systému, naprogramování, nastavení LAN sítě, komunikačních protokolů dle požadavků investora, koordinace s IT oddělením, implementace do stávajícího systému CCTV univerzity/rektorátu, apod. | hod. | 70
61. |  | SW a integrace do stávající grafické nástavby, grafické body, kompletní nastavení, oživení, apod. | kpl. | 1
62. |  | Výchozí revize systému CCTV | kpl. | 1
63. |  | Projektová technická dokumentace skutečného stavu | kpl. | 1
64. |  | Rozšíření stávající diskové kapacity o 120TB | kpl. | 1
65. |  | Hardware
66. | 2076-12F | IBM Storwize V7000 LFF Expansion | ks | 1
67. | 9730 | Power Cord - PDU connection | ks | 1
68. | ACUA | 0.6m 12GB SAS Cable (mSAS HD) | ks | 2
69. | AHD6 | 10TB 7.2K 3.5 Inch NL HDD | ks | 12
70. |  | Software
71. | 5639-XB7 | IBM Spectrum Virtualize Software for Storwize V7000 Expansion Software V7 | ks | 1
72. | UBPNC1 | Base Software Expansion Per Storage Device with 1 Year SW Maint. | ks | 1
73. | 5639-XBC | IBM Spectrum Virtualize Software for Storwize V7000 Expansion Maint. (Reg): 3 Yr | ks | 1
74. | 9000 | SWMA Renewal Registration | ks | 1
75. | UBP7C5 | Base Software Expansion Per Storage Device SW Maint. 3 years Reg. | ks | 1
76. |  | Cestovné / dopravné | set | 1
Mezisoučet materiálu a montáže
Celkem v Kč bez DPH
Poznámka:
Optické kabely, optické rozvaděče a příslušenství jsou součástí technologie SK
V nabídce nejsou naceněny napojení na silové rozvaděče, předpokládá se napojení do rozvaděčů elektro a je řešením této části dokumentace silnoproudu (silový kabel 230V pro napájení kamer a aktivních prvků)
Veškeré datové kabely musí být v provedení Cat.6A , stíněné (Kabel S/FTP PiMF Cat.6a 500 MHz 4x2xAWG23, IEC 332-3C, cerný)
Kamerový okruh pavilonu FTZ bude plně integrován do stávajícího kamerového systému ČZU - VDG Sense Pro. V rámci této dokumentace budou dodány pouze licence VDG Sense pro jednotlivé kamery. Dále pro celkový počet kamer budou zakoupeny 2ks licencí VDG Sense Server Pro, určených pro instalaci na virtuální servery (ve správě OIKT).
Monitory nejsou předmětem této nabídky a projektového řešení - kamerový okruh pavilonu FTZ bude plně integrován do stávajícího kamerového systému ČZU s dohledovým centrem v budově Rektorátu.
Předmětem nabídky a řešení této dokumentace není záznamové zařízení pro navržené kamery, harddisky, POE Switche a případně další aktivní prvky - dle požadavků investora budou kamerové okruhy pavilonu FTZ plně integrovány do stávajícího kamerového systému ČZU s dohledovým centrem v budově Rektorátu (ve správě OIKT).
Systém na rozpoznávání RZ bude plně integrován do stávajícího systému CarTag - bude dodána kamera kompatibilní se systémem CarTag. Více info u firmy Integoo s.r.o.
Položka č.3 je volitelná varianta DOME kamery - bude upřesněno při realizaci s investorem a odborem OIKT

## PZTS
VÝKAZ VÝMĚR - PZTS |  |  |  |  | materiál |  | montáž
č. | typ | položka technologie | j. | poč. | cena | celkem | cena | celkem
1. | GALAXYGD-520 CP045 | Sestava ústředny GALAXYGD-520 včetně klávesnice CP045 s dotykovým displejem | ks | 1
2. | MK7 | Ovládací a programovací LCD klávesnice, 2 řádkový displej, 16 znaků na řádek, česká verze. | ks | 5
3. | GVM16PLED | Signalizační LED tablo s 16-ti LED diodami, které mohou signalizovat libovolný stav systému v závislosti na naprogramování. Tablo je kompatibilní s ústřednami Galaxy G3 i s ústřednami Galaxy GD i s ústřednami Galaxy 18-512. Modul emuluje až 4 koncentrátory G8P a má vestavěný bzučák indikující změnu stavu libovolného výstupu. Při objednávce uvádějte barvu svitu LED diod - k dispozici jsou zelené nebo červené LED diody. | ks | 5
4. | P026-B | Modul posilovacího zdroje 2,75A v krytu s plošným spojem A158 | ks | 14
5. | UT12180 | Akumulátor 12V / 18Ah | ks | 16
6. | RIO G8 | Koncentrátor v kovovém krytu pro 8 zón se 4 PGM výstupy | ks | 30
7. | GVM16R | Výstupní modul GVM16P včetně 4ks reléového modulu GRM4 | ks | 2
8. | GXYSMART GSM | Systémový GSM modul v kovovém krytu pro posílání SMS a volání uživateli | ks | 1
9. | E080-4 | Systémový Ethernet (TCP/IP) komunikátor bez krytu, nové HW provedení | ks | 1
10. |  | SPRAVCE GALAXY 3.X, Program pro uživatele (správce) celé řady ústředen GALAXY | ks | 1
11. | R057-CD-DG | Síťová verze programu Dálkový Servis Instalací | ks | 1
12. |  | čidla a magnetické kontakty | ks | x
13. | GM710 | Seismický detektor s optimalizovanou funkcí pro náročná prostředí pro ochranu ocelových trezorů, nočních schránek, bankomatů apod., s kruhovou plochou pokrytí o poloměru 2m (s plochou 13m²) z oceli i betonu. Detektor poskytuje spolehlivlou detekci napadení s použitím všech typů mechanických a tepelných nástrojů a umožňuje nastavení citlivosti ve 4 úrovních (pomocí DIP přepínačů). | ks | 1
14. | GMXS1 | Testovací vysílač - vysílač lze nainstalovat do krytu detektorů GM7xx a umožňuje funkční testování detektoru. | ks | 1
15. | GMXC2 | Průchodka - Pro bezpečný přívod kabelu při povrchové montáži. | ks | 1
16. | MK-2400-6 | Magnetický kontakt (1 x NC) pro zápustnou montáž, krytí IP67, kabel se 4 žilami, rozměry 10 x 36mm, pracovní vzdálenost max. 25 mm. | ks | 130
17. | MK-2400-S2 | Magnetický kontakt pro průmyslová prostředí (1 x NC) pro povrchovou montáž, krytí IP67, kabel se 4 žilami, rozměry 230 x 45 x 13mm (kontakt), 100 x 40 x 35mm (magnet), připojovací kabel 6m (0,5m chráněn kovovou trubkou). | ks | 20
18. | MK-2000-3 | Plastový adaptér pro povrchovou montáž magnetických kontaktů MK-24xx (kromě MK2400-S1/2), MK-25xx, MK-27xx na nemagnetické povrchy (dřevo, plast). 1 set Rozměry: 64.6 x 15mm, H 14,6mm. | ks | 130
19. | MK-4400 | Magnetický kontakt (1 x NC) pro povrchovou montáž na nemagnetické povrchy, krytí IP43, šroubové svorky, tamper, rozměry 58 x 21.5 x 14.5mm (kontakt), 58 x 12 x 14,5mm (magnet), pracovní vzdálenost max. 20 mm. | ks | 65
20. | MK-4000-3 | Podložka 3mm pod díl s kontaktem | ks | 65
21. | MK-4000-4 | Podložka 3mm pod díl s magnetem | ks | 65
22. | MK-4000-5 | Montážní konzola tvaru Z | ks | 10
23. | 3040-W | Tísňové tlačítko pro povrch. montáž, stavová LED indikace, paměť LED, reset paměti přeruš. napětí, SPDT, bílé | ks | 2
24. | SP105 | Vnitřní piezo siréna, napájení 13,8V / max. 110mA, klidový odběr 1mA, hlasitost 110dB, krytí IP30, provozní teplota -10° až +55°C, pro montáž na zeď. | ks | 16
25. | PDM-I12 | MAGIC pasivní infračervený detektor v moderním plochém designu. Spolu se sofistikovaným algoritmem VISATEC a patentovaným MAGIC zrcadlem poskytuje skvělé detekční vlastnosti s dosahem 12m (20m se záclonovou charakteristikou). Detektor se vyznačuje velmi nízkou spotřebou 2,5mA v klidovém stavu, autotestem a End-of-Line konceptem. Volitelně lze detektor doplnit o příslušenství pro získání odolnosti proti domácím zvířatům. | ks | 45
26. | PDM-I12T | MAGIC pasivní infračervený detektor s anti-maskingem v moderním plochém designu. Spolu se sofistikovaným algoritmem VISATEC a patentovaným MAGIC zrcadlem poskytuje skvělé detekční vlastnosti s dosahem 12m (20m se záclonovou charakteristikou). Detektor se vyznačuje velmi nízkou spotřebou 3,9mA v klidovém stavu, autotest a End-of-Line konceptem. Volitelně lze detektor doplnit o příslušenství pro získání odolnosti proti domácím zvířatům. | ks | 1
27. | PDM-I18 | MAGIC pasivní infračervený detektor v moderním plochém designu. Spolu se sofistikovaným algoritmem VISATEC a patentovaným MAGIC zrcadlem poskytuje skvělé detekční vlastnosti s dosahem 18m (30m se záclonovou charakteristikou). Detektor se vyznačuje velmi nízkou spotřebou 2,5mA v klidovém stavu, autotest a End-of-Line konceptem. | ks | 25
28. | RKZ18S | Propojovací krabice,16+2 šroubovací svorky do krabice KU68, ČSN EN 50131-1, stupeň 3 | ks | 60
29. | Hadice | Armovaná hadice poplastovaná v délce od 0,5 m do 10 m | m | 30
30. | Koncovka | Plastová koncová vývodka pro zakončení armované HADICE | ks | 60
31. |  | Grafická nástavba C4 včetně PC | ks | x
32. | Licence SW C4 | GALAXYGXYSmart | kpl. | 1
33. | Licence SW C4 | C4 Standard SW | kpl. | 1
34. |  | PC server I7, SSD250GB, 8GBRAM, EXT Grafika, Win 10 včetně LED monitoru 24" | kpl. | 1
35. |  | PC LAN klient, I5, SSD250GB, 8GRAM, EXT Grafika, Win 10 včetně LED monitoru 24" | kpl. | 1
36. |  | Vytvoření grafických map a symbolů v CAD, navedení do systémů, iplementace, zakreslení do stavební dokumentace, apod. | hod | 48
37. |  | Navedení grafických bodů (systémových znaků) do grafické nástavby C4, SW práce | ks | 450
38. |  | Oživení systému, naprogramování, nastavení LAN sítě, komunikačních protokolů, propojení grafické nástavby se stávající technologií, blíže nespecifikovatelné kompletační položky, apod. | hod | 32
39. |  | Zaškolení obsluhy systému | hod | 16
40. |  | Instalační materiál - kabeláže | ks | x
41. | CABS4/WH/100 | Sdělovací nízkofrekvenční kabel stíněný čtyřžilový pocínovaný | m | 3325
42. | CABS6/WH/100 | Sdělovací nízkofrekvenční kabel stíněný šestižilový pocínovaný | m | 930
43. | CABS8/WH/100 | Sdělovací nízkofrekvenční kabel stíněný osmižilový pocínovaný | m | 5690
44. | CABS8/WH/100/PD | Sdělovací nízkofrekvenční kabel stíněný 8žilový pocínovaný, posílen jeden pár | m | 1750
45. | FTP Cat.5 | HSEKF424P1, Kabel F/UTP Cat.5e 4x2xAWG24, PVC plášť modrý, box 305m | m | 2680
46. | Cyky 3x1,5 | Kabel napájecí pro koncentrátory Galaxy, 12V DC (propoje napájení mezi koncentrátory) | m | 1490
47. | Cyky 3x1,5 | Kabel napájecí pro koncentrátory Galaxy, 230V | m | 930
48. |  | PVC trubka ohebná FLEX 25 | m | 400
49. |  | PVC trubka ohebná FLEX 32 | m | 200
50. |  | trubka tuhá 4025 PVC | m | 2200
51. |  | PVC příchytka 5325 FB, tmavě šedá | ks | 6600
52. |  | trubka tuhá 4040 PVC | m | 150
53. |  | PVC příchytka 5340 FB, tmavě šedá | ks | 450
54. |  | PVC lišta vkládací LV20x20 | m | 150
55. |  | PVC lišta vkládací LV40x20 | m | 100
56. |  | Krabice instalační KU68 včetně zasekání | ks | 100
57. |  | Kabelové kovové příchytky, např. KOPOS, HILTI pro kabelové trasy PZTS | ks | 4000
58. |  | Pomocný instalační materiál, kotvy, hmoždinky, wago svorky, DIN lišty, elektro stahovací pásky, texi šrouby samořezné, blíže nespecifikovatelné kompletační položky, atd. | kpl. | 1
59. |  | STAVEBNÍ VÝPOMOCE | x | x
60. |  | Zednická výpomoc, průrazy cihla-beton, obklad, obvodové zdivo, průchody plechovou konstrukcí, izotermický plech, atd., 30 - 60 - 90cm | ks | 130
61. |  | Vysekání drážky cihla beton, začištění, povrchová úprava | m | 300
62. |  | VÝŠKOVÉ PLOŠINY/LEŠENÍ | x | x
63. |  | Dovoz plošiny, odvoz, sestavení a montáž na místě stavby (dovoz dvou plošin nákladním autem) | kpl. | 4
64. |  | AKU plošina kloubová (výkyv min. 4m do strany) pro práci ve výškách do 12m (počítány 2 plošiny na 1den) | den | 30
65. |  | SVORKOVACÍ SKŘÍNĚ PZTS - RK | x | x
66. |  | Rozvaděč WS, 1200x600x300, s montážní deskou, krytí IP66, Číslo produktu: WSM1206300 | ks | 1
67. |  | Jistič B16/1, barevná páčka, BM018110T | ks | 10
68. |  | Výkonové relé 24 V Schrack, C/NC/NO kontakty/10A, modulove zapojeni s patici | ks | 25
69. |  | Pomocný instalační materiál, kotvy, hmoždinky, wago svorky, DIN lišty, elektro stahovací pásky, texi šrouby samořezné, atd. pro rozvaděč PZTS RK | kpl. | 1
70. |  | PROTIPOŽÁRNÍ SYSTÉMY HILTI (PROMAT) | x | x
71. |  | Protipožární ucpávky HILTI, zatěsnění kabelových průvlaků v požárních přepážkách, CP611A GB protipožární hmota | ks | 50
72. |  | Protipožární štítek 91100 | ks | 150
73. |  | Dokumentace skutečného stavu protipožárních systémů, certifikáty, prohlášení o shodě, zakreslení schémat v CAD (6 paré) | hod. | 56
74. |  | HZS | ks | x
75. |  | Uvedení do trvalého provozu, ústředny PZTS včetně SW nastavení a programování, HW nastavení, konfigurace ústředny, SW nastavení v rámci dodávky nové technologie a kompletační položky s tím spojené, apod. | hod. | 120
76. |  | Přepojení stávajících rozvaděčů elektro 230V, implementace jističů 10A, vyřezání otvorů, vyhledání kabelových tras, apod. | hod. | 32
77. |  | Certifikáty, prohlášení o shodě, uživatelské příručky, revizní zprávy, zkušební protokoly, - průvodní předávací dokumentace | hod. | 16
78. |  | Přezkoušení a uvedení do provozu, funkční zkoušky, koordinace zkoušek s ostatními profesemi a s návaznými technologiemi | hod. | 90
79. |  | Inženýrská činnost, koordinace prací s ostatními profesemi, technický dozor stavby, kontrolní dny, apod. | hod. | 180
80. |  | Zaškolení a instruktáž osoby uživatele na zařízení PZTS | hod. | 24
81. |  | Projektová technická dokumentace skutečného stavu PZTS | kpl. | 1
82. |  | Provozní kniha zařízení PZTS | ks | 1
|  | SW a integrace do stávající grafické nástavby, grafické body, kompletní nastavení, oživení, apod. | kpl. | 1
83. |  | Koordinace instalací MG kontaktů do oken a dveří s výrobci a dodavateli konstrukcí, blíže nespecifikovatelné kompletační a realizační položky, apod. | hod. | 90
84. |  | Kompletní zkoušky, výchozí revize, zkušební provoz, spolupráce s revizním technikem | hod. | 63
85. |  | Koordinace prací s externí firmou pro napojení PZTS na PCO | hod. | 32
86. |  | Cestovné / dopravné | kpl. | 1
mezisoučet materiálu a montáže
celkem v Kč bez DPH

## ACS
VÝKAZ VÝMĚR - ACS |  |  |  |  | materiál |  | montáž
č. | typ | položka | j. | poč. | cena | celkem | cena | celkem
1. |  | Koncentrátor PC Master | ks | 2
2. |  | FW pro koncentrátor PC Master | ks | 2
3. |  | Zdroj UNIPOWER MINI/K15T 13,8V/3A, Spínaný zálohovaný zdroj v krytu Z, s výstupy a odpojovačem | ks | 2
4. |  | Akumulátor PS12170, 12V/17Ah VdS | ks | 2
5. |  | Řídicí jednotka CKP.22 | ks | 68
6. |  | FW pro řídicí jednotku CKP-22 | ks | 68
7. |  | Průchodka kabelová EG-7GY samosvírací | ks | 295
8. |  | Řídicí jednotka CKP.22/VR - výtahy, ŘJ pro řízení práv přístupu výtahem do pater. ŘJ se umístí na střechu výtahu, je napájena adaptérem a datově připojena linkou RS485 ve výtahovém kabelu. | ks | 4
9. |  | FW pro řídicí jednotku CKP-22 | ks | 4
10. |  | Adaptér 12V/1A | ks | 4
11. |  | Čtečka karet RSW.04, - RSW.04 je čtečka bezkontaktních karet normy ISO/IEC 14443 např. Mifare DESfi re, Mifare Standard, Mifare Plus, FeliCa aj. - Čtečka čte informace ze zabezpečených souborů resp. sektorů karty. Pro autentifi kaci karty je možno použít modul SAM. - Čtečka umožňuje komunikaci ve všech NFC režimech: R/W, Card emulation a Peer to peer. | ks | 73
12. |  | Plech krycí pod čtečku RSW.04 | ks | 73
13. |  | Zdroj v krytu AXSP K40/10A, 13,8V/6, zálohovaný, spínaný | ks | 14
14. |  | Akumulátor PS12380, 12V/38Ah VdS | ks | 14
15. |  | Serverový PC včetně záložní UPS | kpl. | 1
16. |  | Elektro magnetické zámky | x | 0
17. | EL000808, EL460/35/24 | Elektromechanický samozamykací zámek ABLOY, rozteč 92mm, backset 35mm | ks | 76
18. | EL000273, EA218 | Kabel k elektrickým zámkům (6 m) | ks | 76
19. | EA323 | Protiplech, nutno upřesnit levý nebo pravý | ks | 76
20. | EL000028, SX43 | Bezpečnostní kování IKON, klika klika rozteč 92mm | ks | 76
21. | EL001303 | Kab. průchodka typ: 10314-20-20, Kabelová zadlabací rozpojitelná průchodka do křídla dveří/zárubně | ks | 76
22. |  | Instalační materiál | x | 0
23. | W10X22D | Sdělovací nízkofrekvenční kabel stíněný desetižílový | m | 4500
24. | W6X22D | Sdělovací nízkofrekvenční kabel stíněný šestižílový | m | 11290
25. | C6 FTP PVC 23AWG | Kabel F/UTP drát CAT6, PVC box 305m | m | 6390
26. | Cyky 3Cx2,5 | Kabel napájecí pro zdroje ACS | m | 3450
27. |  | Výtahový kabel, např.Baude (případně vhodný ekvivalent) pro napojení čteček ve výtazích vč. koordinace s dodavatelem výtahů a instalace kabelů ve výtahových šachtách, apod. | m | 350
28. |  | Protahovací vodič HO7V-K 1.5 TM CYA | m | 500
29. |  | PVC trubka ohebná FLEX 25 | m | 600
30. |  | PVC trubka ohebná FLEX 32 | m | 200
31. |  | PVC trubka ohebná FLEX 40 | m | 200
32. |  | trubka KOPOFLEX 110 KF09110 pro stoupací vedení | m | 350
33. |  | Elektroinstalační krabice pod omítku KO68 | ks | 150
34. |  | Elektroinstalační krabice pod omítku KO97 | ks | 40
35. |  | Elektroinstalační krabice pod omítku KO 125 | ks | 10
36. |  | Elektroinstalační krabice pod omítku KT 250 | ks | 4
37. |  | Vysekání drážky cihla, beton do 30mm | m | 600
38. |  | Vysekání drážky cihla, beton do 120mm | m | 350
39. |  | Průraz zdí cihla-beton 30cm | ks | 3
40. |  | Průraz zdí cihla-beton 60cm | ks | 190
41. |  | Průraz zdí cihla-beton nad 95cm | ks | 20
42. |  | Pomocné instalační práce, zednická výpomoc, stavební přípomoce, blíže nespecifikovatelné kompletační výkony, atd. | hod. | 150
43. |  | HZS | x | 0
44. |  | Koordinace s uživatelem, SW naprogramování systému v rámci LAN sítě ACS | hod. | 80
45. |  | Analýza, tvorba a úprava SP, konzultace, koordinace | kpl. | 10
46. |  | Oživení, zprovoznění, měření a připojení do systému | kpl. | 14
47. |  | Úprava a nastavení stávajícího SW K4 | kpl. | 1
48. |  | Závěrečné odzkoušení a naprogramování systému ACS | hod. | 64
49. |  | Projektová technická dokumentace skutečného stavu (Word, EXCEL, CAD, PDF formát) | kpl | 1
50. |  | SW a integrace do stávající grafické nástavby, grafické body, kompletní nastavení, oživení, apod. | kpl. | 1
51. |  | Inženýrská činnost, koordinace prací s ostatními profesemi, technický dozor | hod. | 140
52. |  | Školení obsluhy, údržby | hod | 24
53. |  | Dopravné / cestovné | set | 1
mezisoučet materiálu a montáže
celkem v Kč bez DPH
Poznámka:

## Nosné systémy_SLP
NOSNÉ KABELOVÉ TRASY SLABOPROUD - PROVEDENÍ SE ZACHOVÁNÍM FUNKČNOSTI PŘI POŽÁRU
[5 empty] | materiál |  | montáž
č. |  | POLOŽKOVÝ ROZPOČET TECHNOLOGIE + INSTALAČNÍ MATERIÁL | j. | poč. | cena | celkem | cena | celkem
|  | Žlab - páteřní trasa 1P.P. - 4N.P. rozměr 125/50 | x | 0
1. |  | EKZS 125/50 | m | 450
2. |  | závěs 250, ZA 250 | ks | 380
3. |  | závit.tyč M8 - 1m, ZT M8 1m | ks | 380
4. |  | nosná svěrka M8, NS M8 | ks | 380
5. |  | spojovací mat. M6 vrat., SM M6 VRAT | bl | 50
6. |  | matice M8, M M8 | ks | 900
7. |  | podložka velkoplošná M8, PV M8 | ks | 900
8. |  | zatl.kotva M10x40 | ks | 900
9. |  | nosník 125, N 125 | ks | 380
10. |  | Žlab - páteřní trasa 1P.P. - 4N.P. rozměr 250/100 | x | x
11. |  | EKZS 250/100 | m | 550
12. |  | víko žlabu 250/100 | m | 550
13. |  | nosník N 250 | ks | 460
14. |  | závěs | ks | 460
15. |  | závit.tyč M8 - 1m, ZT M8 1m | ks | 460
16. |  | spojovací mat. M6 vrat., SM M6 VRAT | ks | 70
17. |  | matice M8, M M8 | ks | 920
18. |  | kotva kovová M8, KO M8 | ks | 920
19. |  | VÝŠKOVÉ PLOŠINY/LEŠENÍ | x | x
20. |  | Dovoz plošiny, odvoz, sestavení a montáž na místě stavby (dovoz dvou plošin nákladním autem) | kpl. | 6
21. |  | AKU plošina kloubová (výkyv min. 4m do strany) pro práci ve výškách do 12m (počítány 2 plošiny na 1den) | den | 30
22. |  | HZS | x | 0
23. |  | Blíže nespecifikovatelné kompletační výkony, nepředvídatelné práce s instalací nosných tras, apod. | hod. | 140
24. |  | Cestovné / dopravné | kpl. | 1
Mezisoučet materiálu a montáže
Celkem v Kč bez DPH
| Poznámka: | Při realizaci musí být provedena koordinace se stavbou pro certifikované ukotvení žlabů na Fe nebo betonové konstrukce budovy
kabelové žlaby plechové s funkčností při požáru 90 minut pro vodorovné uložení (DIN 4102-12; ZP 27/2008)
pozinkovaný plech DX51D, Zn vrstva 275 g/m2

## SK
Rozpočet - Výkaz výměr
Stavba: |  | Pavilon FTZ v areálu ČZU
Objekt: |  | SO 02 Novostavba pavilonu FTZ |  |  | JKSO:
Část: |  | Slaboproudá elektrotechnika |  |  | Datum: |  | 2017-03-15
P.Č. | KCN | Kód položky | Zkrácený popis | MJ | Výměra | Materiál | Montáž | Cena celkem
Slaboproud - materiály budou před objednáním vzorkovány
|  | 1 | Montážní materiál vodorovný i svislý, včetně uložení a upevnění vodorovného i svislého, včetně vývodek pro trubky
1 |  |  | Trubka PVC pod omítku, typ 1429 | m | 3500
2 |  |  | Trubka PVC na povrch, D 21, pevně | m | 1000
3 |  |  | Trubka PVC na povrch, D 29, pevně | m | 4000
4 |  |  | Trubka UV odolná D21, pevně | m | 60
5 |  |  | Krabice přístrojová typ KU 68/2, LA1 | ks | 1200
6 |  |  | Krabice KO 125 | ks | 40
7 |  |  | Všeobecná nosná konstrukce, upevnění lišt, elektroinstalačního materiálu, včetně nátěru, OK pro upevnění krabic | kg | 1600
8 |  |  | Nosná ocelová konstrukce, do 5 kg, včetně bílého nátěru, včetně konstrukcí pro venkovní závěsné WIFI | ks | 300
9 |  |  | Nosná ocelová konstrukce, do 50 kg, včetně bílého nátěru | ks | 50
10 |  |  | Kabelový žlab ocelový pozinkovaný s víkem, neperforovaný, nátěr bílý, RAL9010, vč. ocelového závěsu požárně odolného do 4 m délky a upevnění na stropě nebo na konzolách na nosném systému budovy, včetně kolen, konzol, ohybových kusů, T-kusů, spojek, redukc
11 |  |  | 62/50 mm | m | 2000
12 |  |  | 125/100 mm | m | 1200
13 |  |  | 250/100 mm | m | 600
14 |  |  | 500/100 mm | m | 1300
15 |  |  | Korozivzdorné žlaby do kabelového kanálu 500/100 mm | m | 60
16
17 |  | 2 | Kabely včetně upevnění, ukončení v rozváděči, v datových rozvaděčích, v krabicích, na zařízení, včetně ukončení zářezem, vývodkou, svarem. Vodiče pro hlavní a doplňující pospojování včetně ukončení
18 |  |  | Kabel CYKY 3x2,5 pevně | m | 200
19 |  |  | Kabel datový S/FTP 4P CAT 6A, certfikovaný systém se zásuvkami a PATH panely a ukončení FTP kabelu | m | 184800
20 |  |  | Zásuvka S/FTP 2xRJ 45 CAT 6A, pod omítku, na omítku (pokud bude požadována), včetně ukončení zářezem, certifikace systému, včetně 25 zásuvek 2xRJ45 v krytí IP69, VZOREK PŘEDLOŽIT INVESTOROVI | ks | 1050
21 |  |  | Kabel SYKFY 50x2x0,5 mm | m | 500
22 |  |  | Kabely optické vnitřní 3x 24 vl. SM OS2 a metalické 36x 4P CAT6A pro propojení datových rozvaděčů včetně střechy, včetně upevnění, ukončení v rozváděči VZOREK PŘEDLOŽIT INVESTOROVI | kpl | 1
23 |  |  | Protipožární utěsnění kabelů EI 60 s atestem | m2 | 40
24 |  |  | CYA 10 mm2 zž | m | 1000
25 |  | 3 | HZS - koordinační činnost, zapojení v serverovně a v serverovně rektorátu, včetně materiálu | kpl | 2
26 |  |  | HZS - REVIZE | kpl | 1
27 |  |  | Zhotovení nebo objednání zhotovení otvorů ve stavebních konstrukcích - podlahy, plášť, střecha | ks | 100
28 |  |  | HZS - MĚŘENÍ STRUKTUROVANÉ KABELÁŽE - protokol, oprava zapojení | hod | 300
29 |  |  | Sekání drážek ve zdivu 50/50 mm a zaplnění rýh maltou | m | 5000
30 |  |  | Vrtání do stropní desky D30 mm | ks | 1000
31 |  | 4 | Datový rozvaděč, serverovna, specifikace viz TZ | kus | 1
32 |  |  | Měření v systému | hod | 100
33 |  |  | Datový rozvaděč, 3NP, specifikace viz TZ | kus | 1
34 |  |  | Datový rozvaděč na střeše Datový termoizolovaný rozvaděč do náročného venkovního prostředí, upevněný na masívní ocelové konstrukci odolné nárazovému větru, s krytem stropu - stříškou, ochrana proti dešti a slunečnímu záření. Skelet rozvaděče je tvořen svařovaným rámem s plným stropem. | kus | 1
35 |  |  | Ostatní ukončení mimo MDF, IDF dle TZ | kpl | 1
36 |  |  | Aktivní prvky do datových rozvaděčů,
37 |  |  | specifikace viz příloha technické zprávy | kpl | 1
38
39 |  |  | Skříň MIS 2 plně vybavená, svorkovnice, pásky koordinovat s informacemi uživatele, včetně ukončení | kus | 4
40
41 |  | 5 | Jednotný čas - dodávka, instalace, zprovoznění, předání
42 |  |  | Autonomní hodiny s přijímačem radiového signálu DCF, včetně silových kabelů a kabelů k zajištění signálu od přídavných antén, včetně antén pro příjem signálu, kompletní dodávka a funkční zprovoznění | ks | 18
43 |  |  | Zhotovení nebo objednání zhotovení otvorů ve stavebních konstrukcích - podlahy, plášť, střecha | ks | 8
44
45 | [8 empty] | 0
46 |  | 6 | Dopravné | kpl | 1
47 |  |  | Přirážka na přesun dodávek | kpl | 1
48 |  |  | PPV | kpl | 1
49 |  |  | Podružný materiál | kpl | 1
Celkem bez DPH