## Výkaz výměr
Rozpočet - specifikace materiálu
Stavba: |  | Pavilon FTZ v areálu ČZU
Objekt: |  | SO 02 Novostavba pavilonu FTZ |  |  | JKSO:
Část: |  | TZ 04 Trafostanice |  |  | Datum: | 2017-03-15
P.Č. | KCN | Kód položky | Zkrácený popis | MJ | Výměra | Cena jednotková | Cena celkem
Rozměry zařízení a přístrojů jsou uvedeny pro prostorovou představu velikosti.
TZ 04 Trafostanice
1 |  | 1 | TS ČZU-B - v rozvaděči NN doplněno zapojení na jištěný vývod 3x 800 A pro napojení FTZ. Doplnění jištěného vývodu si vyžádá prostorové úpravy rozvaděče NN a prostor pro ukončení 4 paralelních kabelů vícežilových průřezu 240 mm2. | ks | 1
2 |  |  | Kabelový žlab ocelový pozinkovaný s víkem ve svislé části, neperforovaný, nátěr bílý, RAL9010, vč. ocelového závěsu požárně odolného do 4 m délky a upevnění na stropě nebo na konzolách na nosném systému budovy, včetně kolen, konzol, ohybových kusů, T-kusů, spojek, redukcí a přepážek, kabelová trasa s funkční integritou P60-R, PH60-R, doložení certifikátu, 500/100 mm | m | 15
3 |  |  | HZS - revize | hod | 36
4 |  |  | Protipožární utěsnění kabelů EI 60 s certifikátem a atestem | m2 | 1
5 |  |  | Zhotovení nebo objednání zhotovení otvorů ve stavebních konstrukcích - podlahy, plášť, střecha | ks | 4
6 |  |  | Utěsnění otvorů proti vlhkosti | ks | 4
7
8 | [7 empty] | 0
9 |  | 2 | Dopravné | kpl | 1 | 0 | 0
10 |  |  | Přirážka na přesun dodávek | kpl | 1 | 0 | 0
11 |  |  | PPV | kpl | 1 | 0 | 0
12 |  |  | Podružný materiál | kpl | 1 | 0 | 0
Celkem bez DPH | [6 empty] | 0