## Výkaz výměr
Rozpočet - specifikace materiálu
Stavba: |  | Pavilon FTZ v areálu ČZU
Objekt: |  | IO 01.1 Přeložky areálových sítí NN |  |  | JKSO:
Časť: |  |  |  |  | Dátum: | 2017-03-15
P.Č. | KCN | Kód položky | Zkrácený popis | MJ | Výmera | Cena jednotková | Cena celkom
Rozměry zařízení a přístrojů jsou uvedeny pro prostorovou představu velikosti.
1 |  | 1 | Rozvaděče včetně montáže a usazení, zapojení a revize
2 |  |  | JISTÍCÍ ROZPOJOVACÍ SKŘÍŇ VE ZDĚNÉM PILÍŘI, SPOLEČNÉM S PILÍŘEM PRO MIS2 A OPTICKÝ ROZVADĚČ, PILÍŘ JE SAMOSTANĚ STOJÍCÍ, SE STŘÍŠKOU, kompletní pilíř včetně skříní pro elektronické komunikace je součástí této položky, NÁPLŇ SKŘÍNĚ SR602, 6x3xPH2, IP44/IP00 | ks | 2
3 |  |  | Skříň PRIS včetně samostatně stojícího pilíře a základu do země, náplň 4x3x PH1, IP44/IP00 | ks | 1
4
5 |  | 2 | Montážní materiál vodorovný i svislý, včetně uložení a upevnění vodorovného i svislého
6 |  |  | Trubka pevnostní korugovaná pro uložení do země, D 75 | m | 100
7 |  |  | Trubka pevnostní korugovaná pro uložení do země, D 110 | m | 150
8 |  |  | Trubka pevnostní korugovaná pro uložení do země, D 200 | m | 250
9 |  |  | Nosná ocelová konstrukce, do 10 kg, žárově pozinkovaná, včetně nátěru | ks | 20
10 |  |  | Nosná ocelová konstrukce, do 50 kg, žárově pozinkovaná, včetně nátěru | ks | 20
11 |  |  | Svorka SR 02 | ks | 30
12 |  |  | Svorka SR 03 | ks | 10
13 |  |  | Svorka SP1 | ks | 6
14
15 |  | 3 | Kabely včetně upevnění, utěsnění proti vlhkosti, ukončení v rozváděči a zapojení, v krabicích, na zařízení, včetně ukončení vývodkou nebo kabelovou koncovkou. Vodiče pro hlavní a doplňující pospojování včetně ukončení
16
17 |  |  | Kabel AYKY 4X50 mm2 pevně a zatahování včetně spojek a ukončení kabelů na rozvaděčích | m | 150
18 |  |  | Kabel AYKY 3x240+120 mm2 pevně a zatahování včetně spojek a ukončení kabelů na rozvaděčích | m | 400
19 |  |  | Kabel AYKY 3x185+95 mm2 pevně a zatahování včetně spojek a ukončení kabelů na rozvaděčích | m | 40
20 |  |  | Kabel CYKY 5x6 mm2 pevně - závory, stávající napojení | m | 100
21 |  |  | FeZn 30x4 mm | m | 450
22 |  |  | FeZn D10 mm | m | 50
23
24
25 |  | 4 | Zemní práce - výkopy včetně pažení, záhozů a zásypů včetně zhutnění, provizorní úpravy terénu, definitivní úpravy terénu, odvoz zeminy do 10 km, vytýčení trasy a vytýčení podzemních sítí. Dodavatel musí zajisti obnovu povrchů parkoviště a vozovek, kde neprobíhá stavební činnost
26 |  |  | Ruční výkop kabelové rýhy, 600/1200 mm v městském terénu v zástavbě, pažení, pískový podklad a obsyp pískem 200 mm, hutněný zához, úpava terénu, osetí povrchu travou | m | 230
27 |  |  | Ruční výkop kabelové rýhy, 800/1300 mm pod pojízdnou plochou, rýha s betonovou deskou 100 mm a chráničkou a obetonováním chráničky 100 mm nad h.h., pažení, obnova povrchu komunikace | m | 60
28 |  |  | Oddělení kabelů ve výkopu cihlou | m | 200
29 |  |  | Žlab kabelový PVC – mechanická ochrana křížení kabelů | m | 100
30 |  |  | Svaření pásku s překrytím 100 mm, svary pásek - pásek, izolace svaru | ks | 40
31 |  |  | Svaření pásku s překrytím 100 mm, svary pásek - drát, izolace svaru | ks | 20
32 |  |  | Výstražná fólie 330 mm do země | m | 900
33 |  |  | Samolepící izolační páska PE, šířka 50 mm | m | 60
34 |  |  | Ochranný asfaltový nátěr ALIT na podzemní části očištěných ocelových konstrukcí | kg | 2
35 |  |  | Stavební úpravy pro kompletní montáž, kotvení, průchody budovou, utěsnění a začistění všech otvorů včetně otvorů v kabelové šachtici | kpl | 10
36 |  | 5 | HZS - výchozí revize | hod | 36
37 |  |  | HZS - doplnění dokumentace realizační po výběru dodavatele | kpl | 1
38 |  |  | HZS - odpojení od sítě, koordinace | kpl | 1
39 |  |  | HZS - GEODETICKÉ ZAMĚŘENÍ STAVBY OBJEKTU (2x) | kpl | 1
40 |  |  | Demontáže stávající kabeláže | hod | 80
41 | [7 empty] | 0
42 |  |  | Dopravné | kpl | 1 | 0
43 |  |  | Přirážka na přesun dodávek | kpl | 1 | 0
44 |  |  | PPV | kpl | 1 | 0
45 |  |  | Podružný materiál | kpl | 1 | 0
Celkem bez DPH