## List1
číslo položky | Výrobce | nabízený model | název | popis | množstevní jednotka | Kč/jednotka bez_DPH | počet | cena celkem / Kč bez DPH | Umístění
Audiovizuální technologie - Interaktivní sestava HT001a
Interaktivní set
1 |  |  | Interaktivní projektor | 3LCD projektor jas 3 500 lumenů a rozlišení HD-ready WXGA a je navržen pro velmi krátkou projekční vzdálenost, poměr stran 16:10, kontrast 14000:1, životnost až 10000 hodin v ECO, 0,28 - 0,37:1, zoom 1 - 1,35, USB, RS-232, HDMI 3x, VGA 2x, audio. Včetně dotykové jednotky, umožňuje práci až čtyř odob najednou, možnost dotykou prstem nebo perem, součástí držák interaktivního projektoru | ks |  | 1 | 0 | HT001a
2 |  |  | Projekční tabule | Velikost tabule, přesné vnější rozměry: 2023 x 1223 mm, matný povrch určený pro projekci, dvouvrstvá keramika, určená pro popis fixem, konstrukce s tloušťkou min. 16 mm, barva bílá, hliníkový rám | ks |  | 1 | 0 | HT001a
3 |  |  | Reproduktory | Reproduktory,aktivní nástěnný reproduktor dvoupásmový (6,5" woofer a 1" tweeter), 150W @ 8ohm, černý, vč. držáku Intelli-Mount™ nebo jiné rovnocenné řešení nebo jiné rovnocenné řešení nebo jiné rovnocenné řešení, pár | ks |  | 1 | 0 | HT001a
4 |  |  | Montážní materiál sestavy | Montážní materiál sestavy | kpl |  | 1 | 0 | HT001a
Řídící systém
5 |  |  | Tlačítkový řídící systém | Tlačítkový řídící systém pro ovládání AV techniky, přepínání vstupů na monitoru, 10 tlačítek, jeden otočný pro ovládání hlasitosti, podesvětlená tlačítka pro zobrazení zpětné vázby, barva černá nebo bílá, LAN PoE, RS-232, 2x relé, | ks |  | 1 | 0 | HT001a
6 |  |  | Interface pro ovládání osvětlení | Interface pro ovládání osvětlení DALI, 2 smyčky, 64 kanálů na smyčku | ks |  | 1 | 0 | HT001a
7 |  |  | Přípojné místo | Přípojné místo do stolu, 3x230V, 2xLAN, 2xHDMI | ks |  | 1 | 0 | HT001a
AV kabeláž
8 |  |  | Signálová kaveláž | Set kabelů pro přenosy signálů | kpl |  | 1 | 0 | HT001a
9 |  |  | Audio kabeláž | Audio kabeláž obsahující linkové rozvody a rozvody k reproduktorům | kpl |  | 1 | 0 | HT001a
10 |  |  | Řídicí kabeláž | RS232 řídicí kabeláž pro řízení AV techniky. | kpl |  | 1 | 0 | HT001a
11 |  |  | HDMI modul | HDMI modul do podlahové krabice, 45x45 | kpl |  | 2 | 0 | HT001a
12 |  |  | Konektory | Set potřebných AV konektorů k AV kabeláži (RS232, DVI, BNC, CINC, atd.) | kpl |  | 1 | 0 | HT001a
13 |  |  | Ostatní drobný montážní materiál | Ostatní drobný montážní materiál. | kpl |  | 1 | 0 | HT001a
AV technika - instalace a služby
14 |  |  | Instalace video techniky | Instalace video techniky (Projektor včetně držáku, Projekční plocha, Videotechnika) | kpl |  | 1 | 0 | HT001a
15 |  |  | Instalace audio techniky | Instalace audio techniky (reproduktory, zesilovač) | kpl |  | 1 | 0 | HT001a
16 |  |  | Instalace kabeláže | Instalace kabeláže včetně konektorů (Příprava a pokládka kabelového svazku. Konektory: audio, video, řízení, napájení.) | kpl |  | 1 | 0 | HT001a
17 |  |  | Instalace řídicího systému | Instalace řídícího systému (Řídící jednotka, Ovládací prvky, Silové vypínače ovládané z ŘS) | kpl |  | 1 | 0 | HT001a
18 |  |  | Projektový management | Projektový management (Obhlídky na místě, Konzultace, Kontrolní dny) | kpl |  | 1 | 0 | HT001a
19 |  |  | Doprava - manipulace | Doprava | kpl |  | 1 | 0 | HT001a
20 |  |  | SW práce - řídící systém, předvolby na dotykovém panelu, silové okruhy | Programování a SW práce (Řídící systém, Režimy a předvolby, Tvorba manuálu pro systém) | kpl |  | 1 | 0 | HT001a
21 |  |  | Projektová dokumentace | Realizační projektová dokumentace obsahující schémata zapojení, výkresové rozvržení AV techniky, výkresy mechanických konstrukcí, kabelovou knihu, technickou zprávu, seznam techniky a další podpůrné projekční práce pro realizaci. | kpl |  | 1 | 0 | HT001a
22 |  |  | Revize | Revize elektrického zařízení | ks |  | 1 | 0 | HT001a
1M |  |  | PC, klávesnice, myš | PC pro prezentaci na interaktivní tabuli nebo zobrazení na LCD ve stole. Včetně bezdrátové klávesnice a myši.CPU Benchmark min.12784, RAM 8GB DDR4, grafickí karta 2GB, SSD 128GB + HDD 1TB 7200 otáček, DVD, WiFi, Bluetooth, čtečka karet, USB klávesnice a myš, Windows 10 Pro, max rozměry Š200xh600xv500mm, 3kg, 230V, 05kW. Umístění v nábytku 1N. | ks |  | 1 | 0 | HT001a
2M |  |  | Mikroskop | Digitální mikroskop se zvětšením cca od 10 do 300x se snímtelným fotoaparátem s rozlišením 5 Mpx včetně speciálního stativu, stojanu s měřicí stupnicí (8 cm podél osy x, 7 cm podél osy y) a úchyty k upevnění preparátu pod fotoaparátem. na profesionálním stativu. Napájení přes port USB.8 vestavěných bílých LED žárovek s plynulou regulací jasu, pozorování preparátů přímo na monitoru počítače, pořizování fotografií a videozáznamů, měření délkových rozměrů, ploch, úhlů a poloměrů studovaných preparátů. Kompatibilní se systémy Windows XP/Vista/7/8, Mac 10.6-10.10.. Umístění v nábytku 1N. | ks |  | 1 | 0 | HT001a
3M |  |  | LCD monitor | LCD monitor umístěný vodorovně pod sklem v desce stolu - položka 1N. Max. rozměr prostoru 500x500mm. Rozměr monitoru bude upřesněn a zkoordinován s výrobcem nábytku. 2kg, 230V, 0,05kW. Rozlišení FullHD, vstupy HDMI, DisplayPort | ks |  | 1 | 0 | HT001a
6M |  |  | Bezdrátový telefon | Bezdrátový IP telefonní systém (VoIP), Dosah uvnitř až 50 m/ až 300 m ve volném prostoru, 8 SIP účtů Interní přesměrování vnějších hovorů Kompatibilní pro bezdrátové DECT sluchátkoNastavení VoIP - webový konfigurátor 1x sluchátko, 1x základnová jednotka s integrovanou nabíječkou. Umístěno v nábytku 1N. | ks |  | 1 | 0 | HT001a
AV TECHNIKA , cena celkem bez DPH: | [7 empty] | 0
číslo položky | Výrobce | nabízený model | název | popis | množstevní jednotka | Kč/jednotka bez_DPH | počet | cena celkem / Kč bez DPH | Umístění
Speciální audiovizuální technologie pro 3D projekci HT001b
3D projekce přední
1 |  |  | Speciální 3D projektor | Projektor, projekční technologie s jedním zobrazovacím s min 1 čipem DLP úhlopříčné velikosti čipu min 0,67" Nativní rozlišení 2,304,000 bodů: 1920 x 1200 pixelů (WUXGA) Kontrastní poměr min. 10000:1 (full on/full off), rovnoměrnost po ploše 90% Jas min. 8500 ANSI lumenů, se standardním objektivem a režimu dual-lamp, NORMAL Lampa 2x 420 W, objektivy volitelné, posun objektivu: vertikální v rozmezí min. +50 % od středu plochy, horizontálně min. ±10 % od středu plochy, optická korekce lichoběžníkového zkreslení: vertikálně min ±40, horizontálně min. ±15 Libovolná instalace strop/podlaha/přední/zadní Vstupy: BNC x 1 (3G/HD/SD-SDI), HDMI 19-pin x 1 (Deep Color, HDCP kompatibilní), DVI-D 24-pin x 1 (DVI 1.0 ,HDCP kompatibilní pouze s DVI single link), BNC x 5 (RGB/YPBPR/YCBCR/YC x 1), D-Sub HD 15-pin (female) x 1 (RGB/YPBPR/YCBCR x 1), BNC x 1 (3D timing signal), BNC x 1 (3D timing signal), BNC x 1 (kompozitní video), D-sub 9-pin (female) x 1 pro externí řízení (RS-232C), D-sub 9-pin (male) x 1 for link control, M3 x 1 pro dálkové řízení po kabelu, RJ-45 x 1 (for LAN síť a DIGITAL LINK (video/network/serial control) spojení, 100Base-TX, kompatibilní s Art-Net, hmotnost cca 18 kg, hlučnost max. 40 dB (mód NORMAL), max. 35 dB (dual lamp mód ECO) | ks |  | 1 | 0 | HT001b
2 |  |  | Objektivy pro projektor | Objektiv pro 3D projektor, F 1,8-2,4, max 1,1 kg, originál pro projektor | ks |  | 1 | 0 | HT001b
3 |  |  | Pasivní 3D modulátor pro porjektor | Pasivní 3D modulátor por 3D projekci, rozměr max 180x100 mm, přepínací čas max. 50us,včetně držáku na projektor, motorizovaný pro přepínaní mezi 3D a2D projekcí , operční rychlost až do 400 fps | ks |  | 1 | 0 | HT001b
4 |  |  | 3D brýle | Pasivní 3D brýle s cirkulární polarizací | ks |  | 40 | 0 | HT001b
5 |  |  | Atypická držák projektoru | Atypický držák projektoru, vyroben na míru, průchozí pro kabeláž, s možností uchycení pasivního modulátoru, viz porjektová dokumenatce | ks |  | 1 | 0 | HT001b
6 |  |  | 3D PC stanice | Grafická 3D stanice, podpora OpenGL s3D, 4x Display Port 1.4, • Paměť 8 GB GDDR5 (256-bit), procesor benchmark min. 10000, 2xSSD 240GB, Win10, RAM 8GB, 2× 10/100/1000 Mbps RJ45, | ks |  | 1 | 0 | HT001b
7 |  |  | Optická kabeláž HDMI | HDMI otpický kabel, délka 30m, zabudované převodníky, 4 vlákna | ks |  | 2 | 0 | HT001b
Atypická projekční plocha pro 3D přední projekci
8 |  |  | Atypická předně projekční plocha | Atypická projekční plocha, rozměry včetně rámu 4160x2410, plocha určebá pro projekci 4000x2250, 3D silver, pasivní 3D projekce, gain 2,2 | ks |  | 1 | 0 | HT001b
Tabule
9 |  |  | Tabule | Jednodílná magnetická tabule s dvouvrstvým keramickým povrchem, Tloušťka tabule 22 mm, sendvičová konstrukce,Odkládací polička pro popisovače po celé délce tabule, rozměr 4160x1000 | ks |  | 1 | 0 | HT001b
Řídící systém pro 3D
10 |  |  | Tlačítkový řídící systém | Tlačítkový řídící systém pro ovládání AV techniky, přepínání vstupů na monitoru, 10 tlačítek, jeden otočný pro ovládání hlasitosti, podesvětlená tlačítka pro zobrazení zpětné vázby, barva černá nebo bílá, LAN PoE, RS-232, 2x relé, | ks |  | 1 | 0 | HT001b
11 |  |  | Přepínač do katedry | Automatický přepínač 4x1, autodetekce, multi formátová jednotka, audio převodník 24 bit, LAN, USB. RS-232, IR, HD-BaseT, PoE, | ks |  | 1 | 0 | HT001b
12 |  |  | Interface pro ovládání osvětlení | Interface pro ovládání osvětlení DALI, 2 smyčky, 64 kanálů na smyčku | ks |  | 2 | 0 | HT001b
13 |  |  | Přípojné místo | Přípojné místo do stolu, 3x230V, 2xLAN, HDMI | ks |  | 1 | 0 | HT001b
Ozvučení
14 |  |  | Reproduktorová soustava | Reproduktor typu line array; šest 6,5" reproduktorů; 24 1" reproduktorů; frekvenční rozsah (-10 dB) 45 Hz – 20 kHz; možnost přepínání vyzařovacích úhlů horizontálně 100° až 160°, vertikálně +7°až -35°; maximální citlivost (2.83V@ 1m) 102dB; Nominální Impedance 4 ohmů; maximální výkon 1500W; Max SPL 130 dB; rozměry (V x Š x H) 1020 x 250 x 345 mm; hmotnost 38,6 kg; bílé provedení | ks |  | 2 | 0 | HT001b
15 |  |  | Výkonnový zesilovač | Analogový výkonový dvoukanálový zesilovač; maximální výkon 2x300W; frekvenční rozsah ( 8 Ohms, 20 Hz - 20 kHz) +/- 0.25 dB; SNR (A-vážené) > 108 dB; celkové harmonické zkreslení ( 20 Hz - 20 kHz) 0.35%; napěťový zisk 34 dB; Damping Factor (20 Hz to 100 Hz) >1000; vstupní impedance (nominal balanced, unbalanced) 10 kOhm, 5 kOhm; Maximální vstupní úroveň bez komprese +20 dBu; maximální vstupní úroveň bez clippingu +26 dBu; impedance zátěže 2 - 16 Ohms; 70Vrms a 100Vrms; maximální hluk chlazení 45 dBA SPL v 1m; HQnet; rozměry 19" x 3.5" x 14.25" (48.3cm x 8.9cm x 35.63cm); hmotnost 8,53kg; napájecí konektor IEC 15A | ks |  | 1 | 0 | HT001b
AV kabeláž
16 |  |  | Signálová kaveláž | Set kabelů pro přenosy signálů | kpl |  | 1 | 0 | HT001b
17 |  |  | Audio kabeláž | Audio kabeláž obsahující linkové rozvody a rozvody k reproduktorům | kpl |  | 1 | 0 | HT001b
18 |  |  | Řídicí kabeláž | RS232 řídicí kabeláž pro řízení AV techniky. | kpl |  | 1 | 0 | HT001b
19 |  |  | Systémová kabeláž | Systémová kabeláž pro 3D systém. | kpl |  | 1 | 0 | HT001b
20 |  |  | Ostatní kabeláž | Ostatní drobná propojovací kabeláž pro plnohodnotné zapojení 3D | kpl |  | 1 | 0 | HT001b
21 |  |  | Konektory | Set potřebných AV konektorů k AV kabeláži (RS232, DVI, BNC, CINC, atd.) | kpl |  | 1 | 0 | HT001b
22 |  |  | Ostatní drobný montážní materiál | Ostatní drobný montážní materiál. | kpl |  | 1 | 0 | HT001b
AV technika - instalace a služby
23 |  |  | Instalace video techniky | Instalace video techniky (Projektor včetně držáku, Projekční plocha, Videotechnika) | kpl |  | 1 | 0 | HT001b
24 |  |  | Instalace audio techniky | Instalace audio techniky (reproduktory, zesilovač) | kpl |  | 1 | 0 | HT001b
25 |  |  | Instalace kabeláže | Instalace kabeláže včetně konektorů (Příprava a pokládka kabelového svazku. Konektory: audio, video, řízení, napájení.) | kpl |  | 1 | 0 | HT001b
26 |  |  | Instalace řídicího systému | Instalace řídícího systému (Řídící jednotka, Ovládací prvky, Silové vypínače ovládané z ŘS) | kpl |  | 1 | 0 | HT001b
27 |  |  | Podpůrné činnosti | Další práce (Vykládka/nakládka a stavba lešení. Úklid materiálu, nářadí, likvidace obalů. Pronájem lešení.) | kpl |  | 1 | 0 | HT001b
28 |  |  | IT služby | IT služby (Instalace a nastavení PC, Instalace a konfigurace SW pro interaktivní zařízení, Konfigurace WiFi, Konzultace) | kpl |  | 1 | 0 | HT001b
29 |  |  | Projektový management | Projektový management (Obhlídky na místě, Konzultace, Kontrolní dny) | kpl |  | 1 | 0 | HT001b
30 |  |  | Doprava - manipulace | Doprava | kpl |  | 1 | 0 | HT001b
31 |  |  | SW práce - řídící systém, předvolby na dotykovém panelu, silové okruhy | Programování a SW práce (Řídící systém, Režimy a předvolby, Programování silových okruhů, Tvorba manuálu pro systém) | kpl |  | 1 | 0 | HT001b
32 |  |  | Projektová dokumentace | Realizační projektová dokumentace obsahující schémata zapojení, výkresové rozvržení AV techniky, výkresy mechanických konstrukcí, kabelovou knihu, technickou zprávu, seznam techniky a další podpůrné projekční práce pro realizaci. | kpl |  | 1 | 0 | HT001b
33 |  |  | Revize | Revize elektrického zařízení | ks |  | 1 | 0 | HT001b
4M |  |  | PC, klávesnice, myš | PC pro prezentaci na 3D plátně nebo zobrazení na LCD ve stole. Včetně bezdrátové klávesnice a myši.CPU Benchmark min.12784, RAM 8GB DDR4, grafickí karta 2GB, SSD 128GB + HDD 1TB 7200 otáček, DVD, WiFi, Bluetooth, čtečka karet, USB klávesnice a myš, Windows 10 Pro, max rozměry Š200xh600xv500mm, 3kg, 230V, 05kW. Umístění v nábytku 1N. | ks |  | 1 | 0 | HT001b
5M |  |  | LCD monitor | LCD monitor umístěný vodorovně pod sklem v desce stolu - položka 1N. Max. rozměr prostoru 500x500mm. Rozměr monitoru bude upřesněn a zkoordinován s výrobcem nábytku. 2kg, 230V, 0,05kW. Rozlišení FullHD, vstupy HDMI, DisplayPort | ks |  | 1 | 0 | HT001b
6M |  |  | Bezdrátový telefon | Bezdrátový IP telefonní systém (VoIP), Dosah uvnitř až 50 m/ až 300 m ve volném prostoru, 8 SIP účtů Interní přesměrování vnějších hovorů Kompatibilní pro bezdrátové DECT sluchátkoNastavení VoIP - webový konfigurátor 1x sluchátko, 1x základnová jednotka s integrovanou nabíječkou. Umístěno v nábytku 1N. | ks |  | 1 | 0 | HT001b
AV TECHNIKA , cena celkem bez DPH: | [7 empty] | 0
Číslo položky | Výrobce | nabízený model | Název | popis | množstevní jednotka | Kč/jednotka bez_DPH | počet | cena celkem / Kč bez DPH | Umístění
AV řešení – výukové a laboratorní místnosti
Učebny
1PP
1 |  |  | Interaktivní LCD panel | Dotykový LCD displej s rozlišením Ultra HD se zabudovanou funkcí internetového prohlížeče, přepínání vstupů dotykem a bílé tabule určené pro rychlý záznam a poznámek a obrázků s možností jejich sdílení a uložení prostřednictvím aplikace na mobilním zařízení. Součástí je SW aplikace, která umožní interaktivní práci na prezentačním počítači připojeném k HDMI nebo DisplayPort video vstupu a zápis poznámek nad libovolnou aplikací, s plnou integrací do aplikací office 365. Současně je možno připojit a interaktivně pracovat na přineseném počítači s aplikací (25 licencí). Technická specifikace: velikost displeje min. 75", rozlišení min. 4K Ultra HD, min. 16 současných dotyků, ONSCREEN MENU, HyPr Touch technologies pro snímání dotyku, 2x proximity sensor , 4x bezbateriové pero, vstupy min.: 2x HDMI 2.0+USB-B, 1x HDMI 1.2+USB-B, 1x display port, 1x VGA, 1xRS232; reproduktory min. 10W, podpora iOS Airplay® and Google Cast™ and Miracast supported nebo jiné rovnocenné řešení, vestavěný PC se SW aplikací, lehce dostupný čelní panel s vypínačem, ovládáním hlasitosti reproduktorů a HDMI a USB vstupu | ks |  | 1 | 0 | HT011
2 |  |  | Držák displeje | Nástěnný fixní držák pro displeje 55"-82", max. nosnost 114 kg. Možnost horizontálního posunu po instalaci +/- 220 mm doleva a doprava. Možnost doladění výšky a vodováhy pro instalaci pomocí nastavovacích šroubů - MicroAdjust nebo jiné rovnocenné řešení . Click-connect systém - slyšitelné kliknutí při bezpečném zapadnutí obrazovky do držáku . | ks |  | 1 | 0 | HT011
3 |  |  | Kabel HDMI | Kabel HDMI (5m) | ks |  | 1 | 0 | HT011
4 |  |  | Kabel USB | Aktivní prodlužovací kabel pro USB (5m). | ks |  | 1 | 0 | HT011
5 |  |  | Přípojné místo na zdi - HDMI |  | ks |  | 2 | 0 | HT011
6 |  |  | Přípojné místo na zdi - USB |  | ks |  | 2 | 0 | HT011
7 |  |  | Interaktivní LCD panel | Dotykový LCD displej s rozlišením Ultra HD se zabudovanou funkcí internetového prohlížeče, přepínání vstupů dotykem a bílé tabule určené pro rychlý záznam a poznámek a obrázků s možností jejich sdílení a uložení prostřednictvím aplikace na mobilním zařízení. Součástí je SW aplikace, která umožní interaktivní práci na prezentačním počítači připojeném k HDMI nebo DisplayPort video vstupu a zápis poznámek nad libovolnou aplikací, s plnou integrací do aplikací office 365. Současně je možno připojit a interaktivně pracovat na přineseném počítači s aplikací (25 licencí). Technická specifikace: velikost displeje min. 75", rozlišení min. 4K Ultra HD, min. 16 současných dotyků, ONSCREEN MENU, HyPr Touch technologies pro snímání dotyku, 2x proximity sensor , 4x bezbateriové pero, vstupy min.: 2x HDMI 2.0+USB-B, 1x HDMI 1.2+USB-B, 1x display port, 1x VGA, 1xRS232; reproduktory min. 10W, podpora iOS Airplay® and Google Cast™ and Miracast supported nebo jiné rovnocenné řešení, vestavěný PC se SW aplikací, lehce dostupný čelní panel s vypínačem, ovládáním hlasitosti reproduktorů a HDMI a USB vstupu. | ks |  | 1 | 0 | HT009
8 |  |  | Držák displeje | Nástěnný fixní držák pro displeje 55"-82", max. nosnost 114 kg. Možnost horizontálního posunu po instalaci +/- 220 mm doleva a doprava. Možnost doladění výšky a vodováhy pro instalaci pomocí nastavovacích šroubů - MicroAdjust nebo jiné rovnocenné řešení . Click-connect systém - slyšitelné kliknutí při bezpečném zapadnutí obrazovky do držáku. | ks |  | 1 | 0 | HT009
9 |  |  | Kabel HDMI | Kabel HDMI v délce 5 m | ks |  | 1 | 0 | HT009
10 |  |  | Kabel USB | Aktivní prodlužovací kabel pro USB (5m). | ks |  | 1 | 0 | HT009
11 |  |  | Přípojné místo na zdi - HDMI | Přípojné místo na zdi , HDMI konektor | ks |  | 2 | 0 | HT009
12 |  |  | Přípojné místo na zdi - USB | Přípojné místo na zdi , USB konektor | ks |  | 2 | 0 | HT009
13 |  |  | LCD panel | Profesionální displej 65" , jas 350cd/m² typical, rozlišení 1920 x 1080 bodů, 2x HDMI, 1 x D-sub 15 pin, USB, Integrované reproduktory (10 W + 10 W), vhodné pro náročný provoz | ks |  | 1 | 0 | HT005
14 |  |  | Držák displeje | Nástěnný fixní držák pro displeje 55"-82", max. nosnost 114 kg. Možnost horizontálního posunu po instalaci +/- 220 mm doleva a doprava. Možnost doladění výšky a vodováhy pro instalaci pomocí nastavovacích šroubů - MicroAdjust nebo jiné rovnocenné řešení. Click-connect systém - slyšitelné kliknutí při bezpečném zapadnutí obrazovky do držáku. | ks |  | 1 | 0 | HT005
15 |  |  | Kabel HDMI | Kabel HDMI v délce 3 m | ks |  | 1 | 0 | HT005
16 |  |  | Přípojné místo na zdi | Přípojné místo na zdi , HDMI konektor | ks |  | 1 | 0 | HT005
17 |  |  | Kabel HDMI | Kabel HDMI v délce 3 m | ks |  | 1 | 0 | HT005
18 |  |  | Přípojné místo na zdi | Přípojné místo na zdi , HDMI konektor | ks |  | 1 | 0 | HT005
19 |  |  | LCD panel | Profesionální displej 65" , jas 350cd/m² typical, rozlišení 1920 x 1080 bodů, 2x HDMI, 1 x D-sub 15 pin, USB, Integrované reproduktory (10 W + 10 W), vhodné pro náročný provoz | ks |  | 1 | 0 | HT004
20 |  |  | Držák displeje | Nástěnný fixní držák pro displeje 55"-82", max. nosnost 114 kg. Možnost horizontálního posunu po instalaci +/- 220 mm doleva a doprava. Možnost doladění výšky a vodováhy pro instalaci pomocí nastavovacích šroubů - MicroAdjust nebo jiné rovnocenné řešení. Click-connect systém - slyšitelné kliknutí při bezpečném zapadnutí obrazovky do držáku. | ks |  | 1 | 0 | HT004
21 |  |  | Kabel HDMI | Kabel HDMI v délce 3 m | ks |  | 1 | 0 | HT004
22 |  |  | Přípojné místo na zdi | Přípojné místo na zdi , HDMI konektor | ks |  | 2 | 0 | HT004
23 |  |  | Kabel HDMI | Kabel HDMI v délce 3 m | ks |  | 1 | 0 | HT004
24 |  |  | Přípojné místo na zdi | Přípojné místo na zdi , HDMI konektor | ks |  | 2 | 0 | HT004
25 |  |  | LCD panel informačního systému | Profesionální displej 65" , jas 350cd/m² typical, rozlišení 1920 x 1080 bodů, 2x HDMI, 1 x D-sub 15 pin, USB, Integrované reproduktory (10 W + 10 W), vhodné pro náročný provoz | ks |  | 1 | 0 | HT019
26 |  |  | Držák displeje | Nástěnný fixní držák pro displeje 55"-82", max. nosnost 114 kg. Možnost horizontálního posunu po instalaci +/- 220 mm doleva a doprava. Možnost doladění výšky a vodováhy pro instalaci pomocí nastavovacích šroubů - MicroAdjust nebo jiné rovnocenné řešení. Click-connect systém - slyšitelné kliknutí při bezpečném zapadnutí obrazovky do držáku. | ks |  | 1 | 0 | HT019
27 |  |  | Počítač informačního systému | podpora videa FullHD 1080p,Formáty zobrazení H.265, H.264(MPEG-4, Part 10), MPEG-2, MPEG-1, .ts, .mpg, .vob, .mov, .mp4, .m2ts, .wmv, BMP, JPEG, PNG, MP2, MP3, AAC, and WAV (průchozí AC3), formát HTML5, uložiště dat microSD karta, součástí dodávky SW pro správu obsahu BrightAuthor nebo jiné rovnocenné řešení, USB, 2.0, GPIO, RS-232, 3.5mm audio výstup, HDMI 2.0a výstup, GigabitEthernet, M.2 slot pro Wifi/BT | ks |  | 1 | 0 | HT019
26 |  |  | Podlahová krabice - vystrojení | Instalační modul GB3 pro podlah. krabice Ackermann a Tehalit nebo jiné rovnocenné řešení pro 6 polovičních nebo 3 plné sloty 7444 000 xxx | ks |  | 2 | 0 | HT008
27 |  |  | Podlahová krabice - vystrojení | CAT6 (RJ45), 1/2 slot, Gender-Changer + HDMI, VGA, Audio jack 3,5mm, 1 slot, kab. s konektory | ks |  | 4 | 0 | HT008
1NP
28 |  |  | LCD panel | Profesionální displej 65" , jas 350cd/m² typical, rozlišení 1920 x 1080 bodů, 2x HDMI, 1 x D-sub 15 pin, USB, Integrované reproduktory (10 W + 10 W), vhodné pro náročný provoz | ks |  | 2 | 0 | HT117
29 |  |  | Držák displeje | Nástěnný fixní držák pro displeje 55"-82", max. nosnost 114 kg. Možnost horizontálního posunu po instalaci +/- 220 mm doleva a doprava. Možnost doladění výšky a vodováhy pro instalaci pomocí nastavovacích šroubů - MicroAdjust nebo jiné rovnocenné řešení. Click-connect systém - slyšitelné kliknutí při bezpečném zapadnutí obrazovky do držáku. | ks |  | 2 | 0 | HT117
30 |  |  | Kabel HDMI | Kabel HDMI v délce 3 m | ks |  | 2 | 0 | HT117
31 |  |  | Přípojné místo na zdi | Přípojné místo na zdi , HDMI konektor | ks |  | 8 | 0 | HT117
32 |  |  | LCD panel | Profesionální displej 65" , jas 350cd/m² typical, rozlišení 1920 x 1080 bodů, 2x HDMI, 1 x D-sub 15 pin, USB, Integrované reproduktory (10 W + 10 W), vhodné pro náročný provoz | ks |  | 1 | 0 | HT115
33 |  |  | Držák displeje | Nástěnný fixní držák pro displeje 55"-82", max. nosnost 114 kg. Možnost horizontálního posunu po instalaci +/- 220 mm doleva a doprava. Možnost doladění výšky a vodováhy pro instalaci pomocí nastavovacích šroubů - MicroAdjust nebo jiné rovnocenné řešení. Click-connect systém - slyšitelné kliknutí při bezpečném zapadnutí obrazovky do držáku. | ks |  | 1 | 0 | HT115
34 |  |  | Kabel HDMI | Kabel HDMI v délce 3 m | ks |  | 1 | 0 | HT115
35 |  |  | Přípojné místo na zdi | Přípojné místo na zdi , HDMI konektor | ks |  | 4 | 0 | HT115
36 |  |  | LCD panel | Profesionální displej 65" , jas 350cd/m² typical, rozlišení 1920 x 1080 bodů, 2x HDMI, 1 x D-sub 15 pin, USB, Integrované reproduktory (10 W + 10 W), vhodné pro náročný provoz | ks |  | 1 | 0 | HT114
37 |  |  | Držák displeje | Nástěnný fixní držák pro displeje 55"-82", max. nosnost 114 kg. Možnost horizontálního posunu po instalaci +/- 220 mm doleva a doprava. Možnost doladění výšky a vodováhy pro instalaci pomocí nastavovacích šroubů - MicroAdjust nebo jiné rovnocenné řešení. Click-connect systém - slyšitelné kliknutí při bezpečném zapadnutí obrazovky do držáku. | ks |  | 1 | 0 | HT114
38 |  |  | Kabel HDMI | Kabel HDMI v délce 3 m | ks |  | 1 | 0 | HT114
39 |  |  | Přípojné místo na zdi | Přípojné místo na zdi , HDMI konektor | ks |  | 4 | 0 | HT114
40 |  |  | LCD panel | Profesionální displej 65" , jas 350cd/m² typical, rozlišení 1920 x 1080 bodů, 2x HDMI, 1 x D-sub 15 pin, USB, Integrované reproduktory (10 W + 10 W), vhodné pro náročný provoz | ks |  | 1 | 0 | HT107b
41 |  |  | Držák displeje | Nástěnný fixní držák pro displeje 55"-82", max. nosnost 114 kg. Možnost horizontálního posunu po instalaci +/- 220 mm doleva a doprava. Možnost doladění výšky a vodováhy pro instalaci pomocí nastavovacích šroubů - MicroAdjust nebo jiné rovnocenné řešení. Click-connect systém - slyšitelné kliknutí při bezpečném zapadnutí obrazovky do držáku. | ks |  | 1 | 0 | HT107b
42 |  |  | Kabel HDMI | Kabel HDMI v délce 3 m | ks |  | 1 | 0 | HT107b
43 |  |  | Přípojné místo na zdi | Přípojné místo na zdi , HDMI konektor | ks |  | 4 | 0 | HT107b
44 |  |  | LCD panel | Profesionální displej 65" , jas 350cd/m² typical, rozlišení 1920 x 1080 bodů, 2x HDMI, 1 x D-sub 15 pin, USB, Integrované reproduktory (10 W + 10 W), vhodné pro náročný provoz | ks |  | 1 | 0 | HT106a
45 |  |  | Držák displeje | Nástěnný fixní držák pro displeje 55"-82", max. nosnost 114 kg. Možnost horizontálního posunu po instalaci +/- 220 mm doleva a doprava. Možnost doladění výšky a vodováhy pro instalaci pomocí nastavovacích šroubů - MicroAdjust nebo jiné rovnocenné řešení. Click-connect systém - slyšitelné kliknutí při bezpečném zapadnutí obrazovky do držáku. | ks |  | 1 | 0 | HT106a
46 |  |  | Kabel HDMI | Kabel HDMI v délce 3 m | ks |  | 1 | 0 | HT106a
47 |  |  | Přípojné místo na zdi | Přípojné místo na zdi , HDMI konektor | ks |  | 4 | 0 | HT106a
48 |  |  | LCD panel | Profesionální displej 65" , jas 350cd/m² typical, rozlišení 1920 x 1080 bodů, 2x HDMI, 1 x D-sub 15 pin, USB, Integrované reproduktory (10 W + 10 W), vhodné pro náročný provoz | ks |  | 1 | 0 | HT102
49 |  |  | Držák displeje | Nástěnný fixní držák pro displeje 55"-82", max. nosnost 114 kg. Možnost horizontálního posunu po instalaci +/- 220 mm doleva a doprava. Možnost doladění výšky a vodováhy pro instalaci pomocí nastavovacích šroubů - MicroAdjust nebo jiné rovnocenné řešení. Click-connect systém - slyšitelné kliknutí při bezpečném zapadnutí obrazovky do držáku. | ks |  | 1 | 0 | HT102
50 |  |  | Kabel HDMI | Kabel HDMI v délce 7,5 m | ks |  | 1 | 0 | HT102
51 |  |  | Přípojné místo na zdi | Přípojné místo na zdi , HDMI konektor | ks |  | 4 | 0 | HT102
52 |  |  | LCD panel | Profesionální displej 65" , jas 350cd/m² typical, rozlišení 1920 x 1080 bodů, 2x HDMI, 1 x D-sub 15 pin, USB, Integrované reproduktory (10 W + 10 W), vhodné pro náročný provoz | ks |  | 1 | 0 | HT103
53 |  |  | Držák displeje | Nástěnný fixní držák pro displeje 55"-82", max. nosnost 114 kg. Možnost horizontálního posunu po instalaci +/- 220 mm doleva a doprava. Možnost doladění výšky a vodováhy pro instalaci pomocí nastavovacích šroubů - MicroAdjust nebo jiné rovnocenné řešení. Click-connect systém - slyšitelné kliknutí při bezpečném zapadnutí obrazovky do držáku. | ks |  | 1 | 0 | HT103
54 |  |  | Kabel HDMI | Kabel HDMI v délce 3 m | ks |  | 1 | 0 | HT103
55 |  |  | Přípojné místo na zdi | Přípojné místo na zdi , HDMI konektor | ks |  | 4 | 0 | HT103
56 |  |  | LCD panel informačního systému | Profesionální displej 65" , jas 350cd/m² typical, rozlišení 1920 x 1080 bodů, 2x HDMI, 1 x D-sub 15 pin, USB, Integrované reproduktory (10 W + 10 W), vhodné pro náročný provoz | ks |  | 1 | 0 | HT123
57 |  |  | Držák displeje | Nástěnný fixní držák pro displeje 55"-82", max. nosnost 114 kg. Možnost horizontálního posunu po instalaci +/- 220 mm doleva a doprava. Možnost doladění výšky a vodováhy pro instalaci pomocí nastavovacích šroubů - MicroAdjust nebo jiné rovnocenné řešení. Click-connect systém - slyšitelné kliknutí při bezpečném zapadnutí obrazovky do držáku. | ks |  | 1 | 0 | HT123
58 |  |  | Počítač informačního systému | podpora videa FullHD 1080p,Formáty zobrazení H.265, H.264(MPEG-4, Part 10), MPEG-2, MPEG-1, .ts, .mpg, .vob, .mov, .mp4, .m2ts, .wmv, BMP, JPEG, PNG, MP2, MP3, AAC, and WAV (průchozí AC3), formát HTML5, uložiště dat microSD karta, součástí dodávky SW pro správu obsahu BrightAuthor nebo jiné rovnocenné řešení, USB, 2.0, GPIO, RS-232, 3.5mm audio výstup, HDMI 2.0a výstup, GigabitEthernet, M.2 slot pro Wifi/BT | ks |  | 1 | 0 | HT123
AV TECHNIKA , cena celkem bez DPH: | [7 empty] | 0
[5 empty] | Cena celkem za AV techniku |  |  | 0