## REKAPITULACE
Název stavby: | ČESKÁ ZEMĚDĚLSKÁ UNIVERZITA
Název objektu: | Fakulta lesnická a dřevařská; Institut vzdělávání a poradenství; Studijní a informační centrum
Název projektu: | Rozvoj studijního prostředí na ČZU
Název dílu: | AV technika pro Fakultu lesnickou a dřevařskou, Institut vzdělávání a poradenství a pro Studijní a informační centrum - REKAPITULACE
Část: | 3
| CENA CELKEM ZA CELOU ZAKÁZKU BEZ DPH | 0
Skupina číslo | Popis položky | Celková cena [Kč]
SIC | AV technika pro Studijní a informační centrum
SIC-140 | Projekce, tabule, ozvučení, řídicí systém, bezdrátová prezentace | 0
SIC-236a | Interaktivní tabule, ozvučení, řídicí systém, bezdrátová prezentace | 0
SIC-259 | Projekce, tabule, ozvučení, řídicí systém, bezdrátová prezentace | 0
SIC-Studovna | LCD Led TV | 0
| CENA za SIC CELKEM bez DPH | 0
Skupina číslo | Popis položky | Celková cena [Kč]
FLD | AV technika pro Fakultu lesnickou a dřevařskou
FLD | AV technika pro FLD | 0
| CENA za FLD CELKEM bez DPH | 0
Skupina číslo | Popis položky | Celková cena [Kč]
IVP | AV technika pro Institut vzdělávání a poradenství
| AV technika pro IVP7 | 0
| AV technika pro IVP8 | 0
| CENA za IVP CELKEM bez DPH | 0

## SIC-140
Název stavby: | ČESKÁ ZEMĚDĚLSKÁ UNIVERZITA
Název objektu: | Studijní a informační centrum
Název dílu: | AV TECHNIKA - SIC 140
Skupina číslo: | SIC-140
Položka číslo | Popis položky | Počet měrných jednotek | Měrná jednotka | Jednotková cena [Kč] | Celková cena [Kč] | Technické specifikace, uživatelské standardy | Výrobce, typ, upřesňující popis
A | AV vybavení
A.1 | Projektor | 1 | ks |  | 0 | Projektor pro prezentační účely, světelný zdroj UHP výbojka, minimální životnost 4000 hodin, technologie zobrazení min. 3xLCD nebo min. 3xDLP, minimální skutečné rozlišení obrazového čipu 1920x1200 (WUXGA), minimální svítivost 5000 ANSI lm. Minimální optické parametry: projekční faktor 1,3 až 2,25:1, optický posun čočky +/-30% horizontální a +/- 60% vertikální, min. konektivita: HDBaseT, 1x HDMI, RS232, LAN.
A.2 | Keramická tabule | 1 | ks |  | 0 | Whiteboard 200x100, velikost tabule, přesné vnější Povrch tabule: dvouvrstvá keramika e3 nejvyšší kvality, Barva povrchu pro popis fixem: bílá.
A.3 | Projekční plocha rámová | 1 | ks |  | 0 | Rámová projekční plocha formátu 16:10, rozměr obrazu šíře 2,4 m, povrch matný se ziskem max 1,1. Plocha vypnuta v černém hliníkovém rámu, zezadu připnuta patenty, šíře rámu 40–55 mm, montáž na stěnu.
A.4 | Reproduktory | 1 | kpl |  | 0 | Sada 2ks dvoupásmových reproduktorů v černé barvě, určeno pro ozvučení prezentací. Set sestává z 1ks aktivního reproduktoru s integrovaným zesilovačem o minimálním výkonu 2 x 30W. Ovládací prvky nastavení korekcí basové a výškové sekce, režim mono mix nebo stereo, ovladač pro nastavení zisku, vstup RS232 pro řízení hlasitosti a spínání, napájení 230VAC bey nutnosti použití napájecího adapteru. Druhý reprobox v sadě je pasivní a je napájen z hlavního reproboxu. Boxy jsou osazeny v LF sekci nejméně 5" měničem, v HF sekci nejméně 1" výškovým měničem.
A.5 | Prezentační přepínač | 1 | ks |  | 0 | Multiformátový přepínač/scaler, min. 6 vstupů (4x HDMI, 2x multifunkční analogové VGA/video), zrcadlené HDMI a HDBaseT výstupy, 4K/UHD, automatické přepínání, zabudovaný 4K scaler, PoE, EDID, HDCP
A.6 | Přípojné místo na stěnu | 1 | ks |  | 0 | Přípojné místo s jedním konektorem HDMI, montáž do systémového žlabu.
A.7 | Ovládací panel s tlačítky | 1 | ks |  | 0 | Řídící systém s tlačítkovým ovládacím panelem, minimální konektivita, 2x obousměrný port RS232, 1x IR/Serial, 1x digitální I/O port, 2x relé (spínací kontakt 24VDC/1A), Ethernet port s PoE, otočný ovladač pro změnu hlasitosti, min. 6x podsvícené tlačítko, tvorba maker, integrovaný WebServer.
A.8 | Systém pro bezdrátovou prezentaci | 1 | kpl |  | 0 | Sada s nejméně jednou prezentační USB tlačítkovou jednotkou s indikací stavu připojení pro stolní PC/laptop, integrovaný ad-hoc WiFi přístupový bod a/g/n 2.4 a 5 GHz pro napojení ostatních mobilních bezdrátových zařízení. Možnost nejméně 7 současných připojení/1x aktivní zobrazené, HDMI výstup s minimálním rozlišením 1920x1200/30p, embedované audio s možností oddělení na analogový výstup, ethernet a usb porty pro správu a integraci.
B | Kabeláž
B.1 | Sada instalační AV kabeláže | 1 | kpl |  | 0 | Sada propojovací VA kabeláže pro zprovoznění řetězce instalovaného v katedře: HDMI, RJ45, UTP, audio.
B.2 | UTP cat 6A | 30 | m |  | 0 | Kabel pro přenos dat a AV signálu s šířkou pásma nejméně 475MHz.
| Audio-linkový | 50 | m |  | 0 | Kabel pro přenos symetrického audiosignálu a RS232, specifikace 2x2x0,22.
C | Práce a služby
C.1 | Demontážní práce původního vybavení | 5 | h |  | 0
C.2 | Příprava pův. kabel. tras | 4 | h |  | 0
C.3 | Montážní a instalační práce | 14 | h |  | 0
C.4 | Programování řídícího systému | 2 | h |  | 0
C.5 | Zprovoznění a zaškolení obsluhy | 1 | h |  | 0
[5 empty] | 0 | Celkem bez DPH

## SIC-236a
Název stavby: | ČESKÁ ZEMĚDĚLSKÁ UNIVERZITA
Název objektu: | Studijní a informační centrum
Název dílu: | AV TECHNIKA - SIC 236a
Skupina číslo: | SIC-236a
Položka číslo | Popis položky | Počet měrných jednotek | Měrná jednotka | Jednotková cena [Kč] | Celková cena [Kč] | Technické specifikace, uživatelské standardy | Výrobce, typ, upřesňující popis
A | AV vybavení
A.1 | Projektor | 1 | ks |  | 0 | Interaktivní projektor s ultrakrátkou projekční vzdáleností, světelný zdroj UHP výbojka, minimální životnost 5000 hodin, Technologie 3LCD, min. 3.800 lumenů, WUXGA, 1920 x 1200, 16:10, 16.000 : 1, minimální rozsah projekčního poměru 0,28 - 0,35:1, možno ostřit manuálně, váha max. 8.5Kg, integrovaný reproduktor min. 15W max. 20W.
A.2 | Keramická tabule | 1 | ks |  | 0 | Keramická tabule, povrch s dvojvrstvým provedením eliminující odlesky, vhodný pro promítání dataprojektorem, popis běžnými fixy na bílé tabule, vhodné pro interaktivní systémy a projektory s krátkou projekční vzdáleností, součástí dodávky je montážní materiál a odkládací polička na popisovače, instalace na stěnu. Rozměr 200x120 cm; Vnější rozměry cca 2023 x 1223 mm.
A.3 | Reproduktory | 1 | kpl |  | 0 | Sada 2ks dvoupásmových reproduktorů v černé barvě, určeno pro ozvučení prezentací. Set sestává z 1ks aktivního reproduktoru s integrovaným zesilovačem o minimálním výkonu 2 x 30W. Ovládací prvky nastavení korekcí basové a výškové sekce, režim mono mix nebo stereo, ovladač pro nastavení zisku, vstup RS232 pro řízení hlasitosti a spínání, napájení 230VAC bez nutnosti použití napájecího adapteru. Druhý reprobox v sadě je pasivní a je napájen z hlavního reproboxu. Boxy jsou osazeny v LF sekci nejméně 5" měničem, v HF sekci nejméně 1" výškovým měničem.
A.4 | Přípojné místo na stěnu | 1 | ks |  | 0 | Přípojné místo s jedním konektorem HDMI, montáž do systémového žlabu.
A.5 | Ovládací panel s tlačítky | 1 | ks |  | 0 | Řídící systém s ovládacím panelem, minimálně: (2x obousměrný port RS232, 1x IR/Serial, 1x digitální I/O port, 2x relé (spínací kontakt 24VDC/1A), Ethernet port s PoE, otočný ovladač pro změnu hlasitosti, 9x podsvícené tlačítko, možnost tvorby maker či programování, integrovaný WebServer.
A.6 | Systém pro bezdrátovou prezentaci | 1 | kpl |  | 0 | Sada se nejméně dvěma prezentačními USB tlačítkovými jednotkami s indikací stavu připojení pro stolní PC/laptop, ad-hoc WiFi přístupový bod a/g/n 2.4 a 5GHz pro napojení ostatních mobilních bezdrátových zařízení. Funkce AirPlay. Možnost nejméně 15 současných připojení/2x aktivní současně zobrazených, HDMI výstup s minimálním rozlišením 1920x1200/30p, embedované audio s možností oddělení na analogový a SPDIF výstup, ethernet a usb porty pro správu a integraci.
B | Kabeláž
B.1 | Sada AV kabeláže | 1 | kpl |  | 0 | HDMI, VGA, audio, repro, CAT5x pro RS232 a data
C | Práce a služby
C.1 | Demontážní práce původního vybavení | 5 | h |  | 0
C.2 | Příprava pův. kabel. tras | 4 | h |  | 0
C.3 | Montážní a instalační práce | 12 | h |  | 0
C.4 | Programování řídícího systému | 2 | h |  | 0
C.5 | Zprovoznění a zaškolení obsluhy | 1 | h |  | 0
[5 empty] | 0 | Celkem bez DPH

## SIC-259
Název stavby: | ČESKÁ ZEMĚDĚLSKÁ UNIVERZITA
Název objektu: | Studijní a informační centrum
Název dílu: | AV TECHNIKA - SIC 259
Skupina číslo: | SIC-259
Položka číslo | Popis položky | Počet měrných jednotek | Měrná jednotka | Jednotková cena [Kč] | Celková cena [Kč] | Technické specifikace, uživatelské standardy | Výrobce, typ, upřesňující popis
A | AV vybavení
A.1 | Projektor | 1 | ks |  | 0 | Projektor pro prezentační účely, světelný zdroj UHP výbojka, minimální životnost 4000 hodin, technologie zobrazení 3xLCD nebo 3xDLP, minimální skutečné rozlišení obrazového čipu 1920x1200 (WUXGA), minimální svítivost 5000 ANSI lm. Minimální optické parametry: projekční faktor 1,3 až 2,25:1, optický posun čočky +/-30% horizontální a +/- 60% vertikální, min. konektivita: HDBaseT, 1x HDMI, RS232, LAN.
A.2 | Keramická tabule | 1 | ks |  | 0 | Bílá matná magnetická tabule s keramickým povrchem, rozměr popisovatelné plochy 200 x100 cm.
A.3 | Projekční plocha rámová | 1 | ks |  | 0 | Rámová projekční plocha formátu 16:10, rozměr obrazu šíře 2,4 m, povrch matný se ziskem max 1,1. Plocha vypnuta v černém hliníkovém rámu, zezadu připnuta patenty, šíře rámu 40–55 mm, montáž na stěnu.
A.4 | Reproduktory | 1 | kpl |  | 0 | Sada 2ks dvoupásmových reproduktorů v černé barvě, určeno pro ozvučení prezentací. Set sestává z 1ks aktivního reproduktoru s integrovaným zesilovačem o minimálním výkonu 2 x 30W. Ovládací prvky nastavení korekcí basové a výškové sekce, režim mono mix nebo stereo, ovladač pro nastavení zisku, vstup RS232 pro řízení hlasitosti a spínání, napájení 230VAC bey nutnosti použití napájecího adapteru. Druhý reprobox v sadě je pasivní a je napájen z hlavního reproboxu. Boxy jsou osazeny v LF sekci nejméně 5" měničem, v HF sekci nejméně 1" výškovým měničem.
A.5 | Prezentační přepínač | 1 | ks |  | 0 | Multiformátový přepínač/scaler, min. 6 vstupů (4x HDMI, 2x multifunkční analogové VGA/video), zrcadlené HDMI a HDBaseT výstupy, 4K/UHD, automatické přepínání, zabudovaný 4K scaler, PoE, EDID, HDCP.
A.6 | Přípojné místo na stěnu | 1 | ks |  | 0 | Přípojné místo s jedním konektorem HDMI, montáž do systémového žlabu.
A.7 | Ovládací panel s tlačítky | 1 | ks |  | 0 | Řídící systém s tlačítkovým ovládacím panelem, minimální konektivita, 2x obousměrný port RS232, 1x IR/Serial, 1x digitální I/O port, 2x relé (spínací kontakt 24VDC/1A), Ethernet port s PoE, otočný ovladač pro změnu hlasitosti, min. 6x podsvícené tlačítko, tvorba maker, integrovaný WebServer.
A.8 | Systém pro bezdrátovou prezentaci | 1 | kpl |  | 0 | Sada s nejméně jednou prezentační USB tlačítkovou jednotkou s indikací stavu připojení pro stolní PC/laptop, integrovaný ad-hoc WiFi přístupový bod a/g/n 2.4 a 5 GHz pro napojení ostatních mobilních bezdrátových zařízení. Možnost nejméně 7 současných připojení/1x aktivní zobrazené, HDMI výstup s minimálním rozlišením 1920x1200/30p, embedované audio s možností oddělení na analogový výstup, ethernet a usb porty pro správu a integraci.
B | Kabeláž
B.1 | Sada instalační AV kabeláže | 1 | kpl |  | 0 | Sada propojovací VA kabeláže pro zprovoznění řetězce instalovaného v katedře: HDMI, RJ45, UTP, audio.
B.2 | UTP cat 6A | 30 | m |  | 0 | Kabel pro přenos dat a AV signálu s šířkou pásma nejméně 475MHz.
| Audio-linkový | 50 | m |  | 0 | Kabel pro přenos symetrického audiosignálu a RS232, specifikace 2x2x0,22.
C | Práce a služby
C.1 | Demontážní práce původního vybavení | 5 | h |  | 0
C.2 | Příprava pův. kabel. tras | 4 | h |  | 0
C.3 | Montážní a instalační práce | 14 | h |  | 0
C.4 | Programování řídícího systému | 2 | h |  | 0
C.5 | Zprovoznění a zaškolení obsluhy | 1 | h |  | 0
[5 empty] | 0 | Celkem bez DPH

## SIC-Studovna
Název stavby: | ČESKÁ ZEMĚDĚLSKÁ UNIVERZITA
Název objektu: | Studijní a informační centrum
Název dílu: | AV TECHNIKA - SIC Studovna
Skupina číslo: | SIC-Studovna
Položka číslo | Popis položky | Počet měrných jednotek | Měrná jednotka | Jednotková cena [Kč] | Celková cena [Kč] | Technické specifikace, uživatelské standardy | Výrobce, typ, upřesňující popis
A | AV vybavení
A.1 | LCD Led TV | 2 | ks |  | 0 | SMART LED TV, úhlopříčka nejméně 139cm, rozlišení panelu nejméně UHD, Dynamické vylepšení kontrastu, tunery: DVB-T2/S2/C, podpora kodeku: H.265/HEVC, minimální konektivita: 2x HDMI, 2x USB, CI+, DLNA, WiFi, Miracast, HbbTV, USB HDD nahrávání, webový prohlížeč, VESA, vestavné repro min. 2x 10W a max. 2x 50W.
[5 empty] | 0 | Celkem bez DPH

## FLD
Název stavby: | ČESKÁ ZEMĚDĚLSKÁ UNIVERZITA
Název objektu: | Fakulta lesnická a dřevařská
Název dílu: | AV TECHNIKA - FLD souhrnná
Skupina číslo: | FLD
Položka číslo | Popis položky | Počet měrných jednotek | Měrná jednotka | Jednotková cena [Kč] | Celková cena [Kč] | Technické specifikace, uživatelské standardy | Výrobce, typ, upřesňující popis
A | AV vybavení
A.1 | Motorové promítací plátno šíře 3 m | 7 | ks |  | 0 | Motoricky ovládané promítací plátno, povrch matně bílý, šíře 3 m, poměr stran 16:10, nehlučný bezúdržbový motor, příslušenství pro montáž (strop/podhled/stěna).
A.2 | Projektor s pevným objektivem | 7 | ks |  | 0 | Projektor s laserovým zdrojem, minimální parametry: výkon 5000 lumenů, rozlišení min. FullHD (1920 x 1080), H/V posun objektivu - horizontálně nejméně ±0,2; vertikálně nejméně +0,6 (stropní instalace), obrazové vstupy digitální i analog., HDBaseT; řízení RS232, LAN, provozní hlučnost projektoru max. 39 dB. Životnost světelného zdroje 20 000 hodin. Hmotnost nejvýše 10 kg.
A.3 | Držák projektoru univerzální | 7 | ks |  | 0 | Stropní držák pro montáž projektoru, nosnost minimálně 15 kg
A.4 | Prezentační AV přepínač | 7 | ks |  | 0 | Prezentační přepínač/switcher/scaler s minimální konektivitou: Vstupy: 1xVGA, 3xHDMI, 2x stereo audio (symetrický signál), výstup TP HDBaseT kompatibilní s přenosem AV a řídících IR serial signálů do přijímacího zařízení. Řízení: RS-232, GPIO. Vyhovující HDCP systému ochrany, certifikát JITC pro nasazení do náročných prostředí.
A.5 | Ovládací panel/ŘS tlačítkový | 7 | ks |  | 0 | Řídící systém s tlačítkovým ovládacím panelem, minimální konektivita, 2x obousměrný port RS232, 1x IR/Serial, 1x digitální I/O port, 2x relé (spínací kontakt 24VDC/1A), Ethernet port s PoE, otočný ovladač pro změnu hlasitosti, min. 6x podsvícené tlačítko, tvorba maker, integrovaný WebServer. Interface Ethernet/Rele pro ovládání světel a žaluzii.
A.6 | Pasivní reproduktor | 14 | ks |  | 0 | Zakřivená reprosoustava kombinovatelná do půlkruhu nebo kruhu, dvoupásmová 2 × 4" + 3/4", příkon cca 75 W@4ohm,max. SPL nejméně 107 dB/1m, frekvenční rozsah min. 80 Hz – 20 kHz, včetně nástěnných polohovatelných úchytů.
A.7 | Zesilovač | 7 | ks |  | 0 | Dvoukanálový zesilovač, výška 1U - poloviční šířka, výkon nejméně 60W/kanál, provedení bez ventilátoru. Nízkoimpedanční nebo 100V varianta dle použití/vzdálenosti a typu reprosoustav. Min. výstupní výkon 2x 60 W /8 ohm nebo 100V, vstupní impedance 10 kOhm. Kmitočtový rozsah 20 Hz - 20 kHz (±1 dB), THD+N 0,05%, odstup S/Š 105 dB, činitel tlumení >100 (8 ohm). Energeticky úsporné provedení s klidovou spotřebou <1W, automatický přechod do úsporného režimu při nečinnosti delší než 25 minut.
A.8 | Instalační vybavení pro vestavbu AV techniky | 7 | ks |  | 0 | Kompletní výbava pro instalaci AV techniky v katedře včetně napájecího managementu. Lišty pro montáž prvků v rackové šířce 19".
A.9 | Montážní a spotřební materiál | 7 | ks |  | 0 | Pomocné kotevní prvky, šrouby, vruty, matky, samostatné konektory, redukce a adaptery, další prvky pro kompletní zprovoznění instalované techniky.
A.10 | Přípojné místo pro prezentaci v katedře | 7 | ks |  | 0 | Přípojné místo zápustné. Materiál kov, barva černá. Integrovaná AV kabeláž s možností vytažení z přípojného místa, konektivita HDMI, VGA a audio. Vč. 230VAC.
A.11 | Releová jednotka pro řízení plátna | 7 | ks |  | 0 | Releová jednotka pro řízení plátna, 2x nezávislý přepínací kontakt pro 230VAC 10A, vstupní ovládací napětí 12VDC
B | Kabeláž
B.1 | SFTP Cat 6a | 230 | m |  | 0 | Kabel v provedení CAT6a pro přenos signálů v minimální šířce pásma 475 MHz
B.2 | Repro kabel 2x2,5 mm2 | 230 | m |  | 0 | Kabel pro přenos výkonu k reprosoustavám, minimální průřez 2x2,5mm2
C | Práce a služby
C.1 | Demontážní práce původního vybavení | 28 | h |  | 0
C.2 | Příprava pův. kabel. tras | 29 | h |  | 0
C.3 | Montážní a instalační práce | 112 | h |  | 0
C.4 | Programování řídícího systému | 14 | h |  | 0
C.5 | Zprovoznění a zaškolení obsluhy | 7 | h |  | 0
[5 empty] | 0 | Celkem bez DPH

## IVP7
Název stavby: | ČESKÁ ZEMĚDĚLSKÁ UNIVERZITA
Název objektu: | IVP
Název dílu: | AV TECHNIKA - IVP
Místnost číslo: | IVP7
Položka číslo | Popis položky | Počet měrných jednotek | Měrná jednotka | Jednotková cena [Kč] | Celková cena [Kč] | Technické specifikace, uživatelské standardy | Výrobce, typ, upřesňující popis
A | AV technika
A.1 | Projektor | 1 | ks |  | 0 | Stropní instalační projektor, WUXGA, životnost světelného zdroje min 3000 hodin (min 6000 hodin v úsporném režimu), min. 1x HDMI, možnost dálkového řízení z kontroleru v položce IVP7/A.3
A.2 | Projekční plátno | 1 | ks |  | 0 | Motorové promítací plátno pro montáž do podhledu, šířka obrazu 300cm, černý rám, formát 16:9
A.3 | Prezentační přepínač | 1 | ks |  | 0 | Prezentační přepínač a scaler, podpora rozlišení min 1920x1200 vstupy min.: 1x VGA, 4x HDMI, 1x HDbaseT, 2x stereo audio, výstupy min.: 2x HDMI, 1x HDBaseT, 1x stereo audio, 1x stereo audio 2x50W, integrovaný kontroler pro řízení projektorů (IVP7+8), plátna (IVP7+8), displejů (IVP8), ovládacích panelů (IVP7+8) a prezentačního přepínače (IVP8), možnost řízení po ethernetu
A.4 | DVD přehrávač | 1 | ks |  | 0 | DVD přehrávač, podpora MP4, MP3 a dalších obvyklých formátů, HDMI výstup, dálkový ovladač
A.5 | Převodník pro projektor | 1 | ks |  | 0 | Převodník HDBaseT na HDMI včetně RS232, podpora rozlišení min do 1920x1200
A.6 | Převodník HDMI na HDBaseT | 1 | ks |  | 0 | Převodník HDMI na HDBaseT včetně RS232 a IR, podpora rozlišení min do 1920x1200
A.7 | Ovládací panel | 1 | ks |  | 0 | Ovládací panel, min. 10x programovatelné tlačítko, 1x otočný ovladač pro regulaci hlasitosti, montáž do zdi nebo do desky katedry, kompatibilní se zvoleným řídícím systémem
A.8 | Ovládací panel | 1 | ks |  | 0 | Ovládací panel, min. 6x programovatelné tlačítko, montáž do zdi nebo do desky katedry, kompatibilní se zvoleným řídícím systémem
B | Instalační práce a služby
B.1 | Kabely, konektory a instalační materiál | 1 | kpl |  | 0
B.2 | Instalační práce vč. demontáže stávající techniky | 40 | hod |  | 0
B.3 | Prováděcí projekt a dokumentace skutečného stavu | 1 | kpl |  | 0
[5 empty] | 0 | Celkem bez DPH

## IVP8
Název stavby: | ČESKÁ ZEMĚDĚLSKÁ UNIVERZITA
Název objektu: | IVP
Název dílu: | AV TECHNIKA - IVP
Místnost číslo: | IVP8
Položka číslo | Popis položky | Počet měrných jednotek | Měrná jednotka | Jednotková cena [Kč] | Celková cena [Kč] | Technické specifikace, uživatelské standardy | Výrobce, typ, upřesňující popis
A | AV technika
A.1 | Projektor | 1 | ks |  | 0 | Stropní instalační projektor, WUXGA, životnost světelného zdroje min 3000 hodin (min 6000 hodin v úsporném režimu), min. 1x HDMI, možnost dálkového řízení z kontroleru v položce IVP7/A.3
A.2 | Projekční plátno | 1 | ks |  | 0 | Motorové promítací plátno pro montáž do podhledu, šířka obrazu 300cm, černý rám, formát 16:9
A.3 | Prezentační přepínač | 1 | ks |  | 0 | Prezentační přepínač a scaler, podpora rozlišení min 1920x1200, vstupy min.: 1x VGA, 4x HDMI, 1x HDbaseT, 2x stereo audio, výstupy min.: 2x HDMI, 1x HDBaseT, 1x stereo audio, 1x stereo audio 2x50W, možnost řízení po ethernetu a přepínačem z místnosti IVP7 (pol. A.3)
A.4 | DVD přehrávač | 1 | ks |  | 0 | DVD přehrávač, podpora MP4, MP3 a dalších obvyklých formátů, HDMI výstup, dálkový ovladač
A.5 | Převodník pro projektor | 1 | ks |  | 0 | Převodník HDBaseT na HDMI včetně RS232, podpora rozlišení min do 1920x1200
A.6 | LCD 50" | 2 | ks |  | 0 | LCD displej, úhlopříčka 50", LED podsvícení, 1x HDMI, podpora rozlišení min do 1920x1200
A.7 | Držák pro LCD | 1 | ks |  | 0 | Polohovatelný nástěnný držák pro displej v položce IVP8/A.6
A.8 | Ovládací panel | 1 | ks |  | 0 | Ovládací panel, 10x programovatelné tlačítko, 1x otočný ovladač pro regulaci hlasitosti, montáž do zdi nebo do desky katedry, kompatibilní se zvoleným řídícím systémem
A.9 | Ovládací panel | 1 | ks |  | 0 | Ovládací panel, 6x programovatelné tlačítko, montáž do zdi nebo do desky katedry, kompatibilní se zvoleným řídícím systémem
A.10 | Sada pro IR řízení | 2 | ks |  | 0 | Vysílač IR signálu kompatibilní se zvoleným řídícím systémem pro ovládání obou LCD
B | Instalační práce a služby
B.1 | Kabely, konektory a instalační materiál | 1 | kpl |  | 0
B.2 | Instalační práce vč. demontáže stávající techniky | 40 | hod |  | 0
B.3 | Prováděcí projekt a dokumentace skutečného stavu | 1 | kpl |  | 0
[5 empty] | 0 | Celkem bez DPH