## Výkaz výměr
1. | Modernizace AVT v budově PEF
Č. položky | Popis položky | Počet | Jednotková cena [Kč] | Celková cena [Kč] | Specifikace | Výrobce, typ
2018-01-01 | Laserový projektor | 14 |  | 0 | Laserový projektor pro seminární učebny včetně stropního držáku (DLP projektor s laserovým zdrojem, minimální parametry: výkon 5000 lumenů, kontrast 15000:1, rozlišení Full HD nebo vyšší, H/V posun objektivu: minimálně +/-0,25 horiz. a +/-0,43 vert, obrazové vstupy digitální i analog., 1 vstup ve standardu HDBaseT, řízení RS232, LAN, provozní hlučnost projektoru max. 39 dB. Životnost světelného zdroje min. 20 000 hodin.), Stropní držák projektoru kompatibilní s dodávaným typem projektoru, max. délka držáku musí umožňovat volný pohyb vzpřímené osoby pod instalací.
2018-02-01 | Prezentační AV přepínač | 14 |  | 0 | Prezentační přepínač/switcher s minimální konektivitou: Vstupy: VGA, 4xHDMI, stereo audio (sym.), mikrofonní (48V fantomové napájení). HDCP kompatibilní výstupy: 2x HDMI, 1x TP výstup ve standardu HDBaseT, výkonový zesilovač min. 2x 50W. Řízení: LAN, RS-232., Výška max. 1U,
2018-03-01 | Digitalizace kabelových tras | 14 |  | 0 | Sada propojovací AV kabeláže pro zprovoznění řetězce instalovaného v katedře a mezi katedrou a projektorem za využití stávajících prvků typu husí krk a kabelových lišt : HDMI, RJ45, UTP, audio. Realizace kabelových tras BEZ aktivních převodníků. Stávající délka trasy od katedry k projektoru je zhruba 15-20m.
2018-04-01 | Bezdrátová mikrofonní sada | 16 |  | 0 | Sada bezdrátového přijímače s vysílačem, diverzitní přijímač UHF s rackovou montáží, ruční kondenzátorový superkardioidní mikrofon (max SPL min. 150 dB, THD do 1 %, odstup signál/šum větší než 115 dB(A), 2x audio výstup), vysílací jednotka, min. 1500 laditelných frekvencí, squelch řízený pilotním tónem, automatické prohledávání dostupných frekvencí, robustní kovové pouzdro vysílače i přijímače, systém potlačení šumu v požadovaném pásmu, indikátor stavu baterií, šířka VF pásma min. 42 MHz, přepínatelný VF výkon min. 10mW/30mW, připojení na LAN s možností řízení samostatným programem.
2018-05-01 | Bezdrátová reportážní sada | 6 |  | 0 | Mobilní reportážní sada bezdrátového přijímače s vysílačem (bodypack).diverzitní přijímač UHF, klopový kondenzátorový mikrofon, vysílací jednotka, min. 1500 laditelných frekvencí, squelch řízený pilotním tónem, automatické prohledávání dostupných frekvencí, robustní kovové pouzdro vysílače i přijímače, systém potlačení šumu v požadovaném pásmu, indikátor stavu baterií, šířka VF pásma min. 42 MHz
2018-06-01 | Jednotka pro bezdrátovou prezentaci | 2 |  | 0 | Multiplatformní brána pro bezdrátovou prezentaci a přepínání až čtyř uživatelů. Min. HDMI a VGA výstup, USB.
2. | AVT vybavení konzultačních prostor PEF
Č. položky | Popis položky | Počet | Jednotková cena [Kč] | Celková cena [Kč] | Specifikace | Výrobce, typ
2018-01-02 | Interaktivní projektor vč. držáku | 8 |  | 0 | Interaktivní LCD projektor s ultra krátkou projekční vzdáleností, min. parametry: jas 3500 ANSI Lumen, kontrast 6000:1, rozlišení 1280 x 800 nebo vyšší, včetně kompatibilního nástěnného držáku, ovládání např. elektronickým perem, apod.
2018-02-02 | Projekční plocha ve formě keramické tabule | 8 |  | 0 | Keramická tabule pro popis fixem, bílá, magnetická. Tloušťka desky min. 22 mm, sendvičová konstrukce. Šířka 150cm, montáž na stěnu.
2018-03-02 | Projektor vč. stropního držáku | 7 |  | 0 | Projektor o svítivosti min. 5000Lm, min. Full HD rozlišení, min. dva HDMI a VGA vstupy, stropní držák.
2018-04-02 | Elektrické stahovací plátno | 7 |  | 0 | Elektrické stahovací plátno (roletové), 16:9, šířka min. 270cm, šířka max. 300cm, černé okraje, bílé tělo, matně bílé plátno, variabilní montáž na stěnu či strop.
2018-05-02 | Přípojné místo zařízlé do stolu | 15 |  | 0 | Přípojné místo zápustné. Materiál kov, Integrovaná AV kabeláž s konektivitou min.: HDMI, DP, VGA a audio. Vč. 230VAC
2018-06-02 | Kabelová trasa | 15 |  | 0 | Propojení přípojného místa a projektoru. Realizace kabelových tras BEZ aktivních převodníků
2018-07-02 | Jednotka pro bezdrátovou prezentaci | 20 |  | 0 | Multiplatformní brána pro bezdrátovou prezentaci a přepínání až čtyř uživatelů. Min. HDMI a VGA výstup, USB.
2018-08-02 | Přenosné reproduktory | 20 |  | 0 | Dvojice aktivních reproduktorů, dvoupásmový aktivní systém, min. parametry: výkon 2 x 10 watt / 4 Ω, Basový reproduktor: 3", výškový reproduktor: 1", frekvenční rozsah: 80 Hz – 20 kHz, konektivita: 1/8 '' TRS Stereo (Jack), vstupní impedance: 50k ohms a lepší, napájení: 230V. Černá barva.
2018-09-02 | Prezentér | 40 |  | 0 | Bezdrátový prezentér s laserovým ukazovátkem, konektivita přijímače - USB, min. dosah 10 m, černá barva
2018-10-02 | Přenosný flipchart popisovatelný fixem | 20 |  | 0 | Mobilní flipchart s magnetickým povrchem. Plynule nastavitelný až do min. výšky 200 cm. Lišty pro zavěšení papíru. Možnost natáčení a pojíždění. Min. rozměry desky v x š: 100 x 65 cm
2018-11-02 | Mobilní PA reproduktor s bezdrátovým a drátovým mikrofonem | 20 |  | 0 | Mobilní PA 2 pásmové zařízení s integrovanou baterií (akumulátorem) (výdrž baterie min. 6 hodin provozu), USB a SD konektory a dvojitou sekcí mikrofonu, 1 bezdrátový mikrofonu a 1 mikrofon připojený kabelem. Min. požadavky: výkon: 200 W, výkon RMS: 100 W, max. SPL: 100 dB a lepší, basový reproduktor: 10", výškový reproduktor: 1", frekvenční rozsah: 70 Hz - 17 kHz.
3. | Modernizace výukových řetězců pavilonu T
Č. položky | Popis položky | Počet | Jednotková cena [Kč] | Celková cena [Kč] | Specifikace | Výrobce, typ
3.A | Centrální digitální laserové projekce
3.A.1 | Digitální laserový projektor | 2 |  | 0 | Projektor s laserovým zdrojem, 3xDLP nebo 3xLCD, min výkon 20000 lumenů, rozlišení min. WUXGA, min 1x HDMI a 1x 3G-SDI vstup, řízení RS232, LAN, systémové rozhraní (UTP 6A), provozní hlučnost projektoru max. 46 dB. Životnost světelného zdroje min. 20 000 hodin. Možnost automatické kalibrace geometrie a barevné uniformity zobrazení pro spojitou projekci.
3.A.2 | Objektiv pro projektor | 2 |  | 0 | Motorický objektiv pro projektor v položce 3.A.1 s projekčním faktorem v rozsahu alespoň 1,7 - 2,2:1 s možností uložení parametrů, posun osy objektivu H min +-0,2 V min. +0,5.
3.A.3 | Precizní stropní držák projektoru | 2 |  | 0 | Precizní kovový systém pro pevnou stropní instalaci projektorů optimalizovaný pro přesné nastavení pozice při spojité projekci z více projektorů. Šestiosý mechanizmus s aretací nastavené pozice. Minimální rozsah korekce úhlu H/V/Otočení +-5/+-5/+-5 stupňů, minimální rozsah posuvu horizontální/vertikální/předo-zadní +-50/+-50/+-50 mm. Kompatibilní s projektorem v položce 3.A.1
3.A.4 | Vstupní modul projektoru | 2 |  | 0 | Vstupní modul projektoru využívající systémové rozhraní projektoru (UTP 6A). Min vstupy 2x HDMI, 2x VGA, RS232, LAN. Lokální ovládací panel volby vstupu. Provedení pro montáž do stojanu.
3.B | Velkoplošná rámová projekční plocha
3.B.1 | Velkoplošná rámová projekční plocha | 1 |  | 0 | Hliníkový rám s vynesením plátna 30cm od stěny, rozměr projekční plochy 14x5m, napínací hliníkový rám o šířce 5cm, průzvučné, barva plátna matně bílá.
3.C | Prezentační obrazový procesor
3.C.1 | Prezentační obrazový procesor | 1 |  | 0 | Obrazový procesor a bezešvý signálový přepínač. Fixní hardwarová koncepce v provedení pro instalaci do 19" racku, minimálně čtyři obrazové vrstvy a nezávislé pozadí pro každý výstup, nejméně 140 paměťových pozic pro uložení přednastavených obrazových režimů, minimálně 99 paměťových pozic pro uložení grafických symbolů a log s možností libovolné změny velikosti (rozlišení), minimální výstupní rozlišení obrazového signálu 2560x1600 (DVI-DL) nastavitelné v krocích směrem dolů po jednom pixelu. Minimální vstupní konektivita: 4x HDMI (z toho alespoň 2x pro rozlišení 4K@30Hz), 6x DVI-I (z toho alespoň 2x DVI-DL), 2x DisplayPort, 8x 3G HD-SDI, 4x Univerzální analogový vstup D-SUB HD15 (VGA). Minimální výstupní konektivita: 2x univerzální analogový výstup D-SUB HD15 (VGA), 2x DVI-DL, 2x 3G HD-SDI. Výstupy pro náhled (preview) min. : 1x DVI-DL. Vstup pro synchronizaci, ethernet, GPIO.
3.D | Bezdrátový mikrofon ruční 1,9 GHz - sada přijímače a vysílače
3.D.1 | Bezdrátový mikrofon ruční 1,9 GHz - sada přijímače a vysílače | 4 |  | 0 | Digitální ruční sada bezdrátového mikrofonního vysílače s přijímačem. Min. parametry: citlivost 1,6 mV/Pa, doba provozu na baterie až 15 h, dyn. rozsah >120 dB(A), THD < 0,1% (1 kHz), modulace GFSK se zpětným kanálem, výstupní konektory XLR / 2 x RCA. Možnost instalace do racku.
3.E | Bezdrátový mikrofon klopový 1,9 GHz - sada přijímače a vysílače
3.E.1 | Bezdrátový mikrofon klopový 1,9 GHz - sada přijímače a vysílače | 2 |  | 0 | Digitální mikroportová sada bezdrátového mikrofonního vysílače s přijímačem, klopový bezdrátový mikrofon (všesměrový) s kapesním vysílačem. Citlivost min. 5 mV/Pa, dynamický rozsah >120 dB(A), harmonické zkreslení (THD): < 0,1% (1 kHz). Modulace: GFSK se zpětným kanálem. Provozní doba alespoň 15 hodin, dobíjení přes USB rozhraní nebo v originálním nabíječi. 19" rack montáž.
3.F | Bezdrátový mikrofon náhlavní 1,9 GHz - sada přijímače a vysílače
3.F.1 | Bezdrátový mikrofon náhlavní 1,9 GHz - sada přijímače a vysílače | 2 |  | 0 | Digitální sada bezdrátového mikrofonního vysílače s náhlavním kondenzátorovým mikrofonem s přijímačem a rack. držákem. Min. parametry: citlivost 5 mV/Pa, doba provozu na baterie až 15 h, dyn. rozsah >120 dB(A), THD < 0,1% (1 kHz), modulace GFSK se zpětným kanálem, výstupní konektory XLR / 2 x RCA.
3.G | Kombinovaný převodník VGA+A, DP a HDMI na TP
3.G.1 | Kombinovaný převodník VGA+A, DP a HDMI na TP | 2 |  | 0 | Multiformátový přepínač minimálně se třemi video vstupy, integrovaný TP převodník (pro vzd. min. 70m, kompatibilní s HDBaseT standardem, napájení pro TP přijímač). Vstupy min.: DisplayPort, HDMI, VGA + audio, automatické přepínaní vstupů, podporované rozlišení až 4K, kompatibilní se stávajícím řídícím systémem posluchárny. Možnost montáže do 19"/1RU stojanu.
3.G.2 | Rozdělovací zesilovač HDMI | 4 |  | 0 | Rozdělovací zesilovač pro signál s minimálními parametry: HDMI 2.0b 1:2, rozlišení 4096x2160/60p 4:4:4 8bit, šířka pásma 18 Gbps, HDCP 2.2. Minimální konektivita: 1x HDMI vstup, 2x HDMI výstup, RS232 a napájení VDC. Provedení pro montáž do racku 19". Minimálně 6 let záruka na napájecí zdroj.
3.G.3 | Scaler HDMI/3G-SDI | 4 |  | 0 | HDMI vstup, 3G-SDI výstup, Podpora vstupních rozlišení do 2k, výstupní rozlišení až do 1080p. Možnost vzdáleného řízení parametrů převodu. Kompatibilní se stávajícím řídícím systémem posluchárny. Možnost montáže do 19"/1RU stojanu.
3.H | Převodník HDMI (s náhled. výstupem) na TP
3.H.1 | Převodník HDMI (s náhled. výstupem) na TP | 2 |  | 0 | Převodník HDMI na UTP s HDMI výstupem pro lokální monitoring (separátní výstupní obvody). UTP trasa minimálně 70 m, přenos signálů s rozlišením minimálně UHD. Přenosová rychlost nejméně 10,2 Gb/s, barevná hloubka nejméně 8 bitů, bezestrátové HD audio, podpora HDCP 2.2. Kompatibilní s HDBaseT standardem. Možnost montáže do 19"/1RU stojanu.
3.H.2 | Převodník TP na HDMI | 4 |  | 0 | Přijímač AV signálu přenášeného po UTP kabelu. Převod na HDMI výstup a analogové stereo audio, minimální délka UTP trasy 70m, minimální rozlišení UHD. Minimální přenosová rychlost 10,2 Gb/s, barevná hloubka nejméně 8 bitů, bezestrátové HD audio, HDCP 2.2. Možnost montáže do 19"/1RU stojanu.
3.I | Revitalizace řízení kamerového systému
3.I.1 | PTZ kamera | 6 |  | 0 | PTZ kamera, rozsah optické transfokace min 20x, rozlišení min 1920x1080, min. výstup 3G-SDI (1080p50) a současně NDI (1080p50), PoE+, řízení po IP
3.I.2 | PTZ kamera s funcí autotracking | 1 |  | 0 | PTZ kamera, rozsah optické transfokace min 20x, rozlišení min 1920x1080, min. výstup 3G-SDI (1080p50) a současně NDI (1080p50), PoE+, řízení po IP, funkce autotracking (automatické sledování snímané osoby)
3.I.3 | Obrazová režie | 1 |  | 0 | Obrazová režie s podporou rozlišení min do 4k50p Min 16 IP vstupů s podporou protokolu NDI Min 4 SDI vstupy s podporou min 1080p Min 4 IP výstupy s podporou protokolu NDI Min 4 SDI výstupy s podporou min 1080p Min 3 výstupy pro multiviewer včetně měření základních parametrů signálu (waveform, vectorscpe) Min 1x analogový stereofonní zvukový vstup (XLR) Min 1x analogový stereofonní zvukový výstup (XLR) Integrace protokolu Dante Interní zpracování zvuku včetně embedovaného (řízení úrovní, routing) Podpora řízení PTZ kamer po IP Min 2 videokonferenční zdroje Min 2 nezávislé výstupy streamů pro distribuci (Youtube, Facebook, CDN) včetně současného záznamu streamů Min 4 M/E řady Min 4 klíče pro každou M/E řadu Min 2 kanály interního přehrávače klipů Min 10 kanálů pamětí pro přehrávání grafiky Interní generátor jednoduché grafiky s podporou dynamických datových zdrojů Podpora maker Min 4 interní kanály pro záznam s podporou souborového exportu (FTB, SMB) Interní úložiště pro média min 2x3TB Podpora tally Min 2x 1Gbps Ethernet Provedení pro montáž do stojanu
3.I.4 | Ovládací panel obrazové režie | 1 |  | 0 | Ovládací panel pro režii v položce 3.I.3 Min 2 M/E řady včtně pákového ovladače režijních přechodů Min 24 tlačítek pro volbu zdrojů v každé M/E řadě Joystick pro ovládání PTZ kamer
3.I.5 | SW ovládací panel obrazové režie | 1 |  | 0 | SW panel pro ovládání obrazové režie v položce 3.I.3 Řešení založené na webové aplikaci kompatibilní s MS Edge, IE 11+, Chrome (pro PC a Andoid) a Safari (pro macOS a iOS) Možnost uživatelkých úprav GUI
3.I.6 | Ovládací panel pro PTZ kamery | 1 |  | 0 | Ovládací panel pro PTZ kamery uvedené v položkách 3.I.1 a 3.I.2. Připojení kamer pomocí IP. Joystick pro pan/tilt, kolébkový ovladač pro ovládání transfokace, otočné ovladače pro řízení ostření a clony, nastavení bílé/černé a rychlosti závěrky, tlačítka pro přímovou volbu min. 7 kamer, min. 50 pozic pro uložení nastavení pro každou kameru. Provedení pro umístění na stole
3.I.7 | Ethernetový switch | 1 |  | 0 | Min. 48x 1Gbps, 4x 10Gbps (2x 10GBASE-T, 2x SFP), PoE+, podpora VLAN, Diffserv QoS, managed, přenosová kapacita min. 176Gbps
3.I.8 | Ethernetový switch | 1 |  | 0 | Min. 24x 1Gbps, 4x 10Gbps (2x 10GBASE-T, 2x SFP), PoE+, podpora VLAN, Diffserv QoS, managed, přenosová kapacita min. 128Gbps
3.I.9 | Digitální mixážní pult | 1 |  | 0 | Kompaktní mixážní konzole pro zapuštění do režijního stolu. Minimální specifikace: 17 motorizovaných faderů (z toho 1 master), 40 kanálů (32x mono + 2 stereo + 2 return), 20x ext. sběrnice (8 mono + 6 stereo), 8x DCA. Integrované DSP (8x efekt, 10x ekvalizér). 16 analogových vstupů (XLR/TRS, mic/line), 2 RCA stereo, 16 analog. výstupů (XLR). Vzorkování 48 kHz, latence 2,6 ms, THD < 0,05%, dynamický rozsah >109 dB, přeslechy >99 dB. Kmitočtový rozsah 20 Hz – 20 kHz (+0,5/–1,5 dB, +4 dBu). Min. datová konektivita: USB, rozšiřující slot pro DANTE rozhraní. Maximální rozměry 550 x 600 mm (š x h).
3.I.10 | Dante rozhraní pro mixážní pult | 1 |  | 0 | Rozšiřující karta s rozhraním DANTE. Schopnost přímé komunikace s modulem v sále/katedře (stagebox), nastavení zisku na vstupních zesilovačích. Celkem 128 kanálů (64 vstupů a výstupů), nekomprimovaný přenos audiosignálu v rozlišení 48 kHz / 24 bitů.
3.I.11 | Rozhraní Dante pro BSS | 1 |  | 0 | Doplnění stávající sestravy audioprocesorů BSS o protokol Dante. BSS BLU-DAN
3.I.12 | Rozhraní Dante pro Bose | 1 |  | 0 | Doplnění stávajícího zesilovače Bose PM8500 o protokol Dante. Bose PowerMatch Dante card (359844-0020).
3.J | Instalační práce | 1
3.J.1 | Sada instalační AV kabeláže | 1 |  | 0 | Sada propojovací AV kabeláže pro zprovoznění řetězce instalovaného v katedře: HDMI, RJ45, UTP, audio. Uvádí se celková částka za kompletní kabeláž.
3.J.2 | UTP cat 6A | 200 |  | 0 | Dvojitý kabel pro přenos dat a AV signálu s šířkou pásma nejméně 475MHz. Uvádí se částka za 1m.
3.J.4 | Demontážní práce původního vybavení | 1 |  | 0 | Stanovuje se rozsah práce celkovou částkou.
3.J.6 | Montážní a instalační práce | 1 |  | 0 | Stanovuje se rozsah práce celkovou částkou.
3.J.7 | Programování řídícího systému | 1 |  | 0 | Stanovuje se rozsah práce celkovou částkou.
4. | HW a SW vybavení pro tvorbu digitálního záznamu výuky
Č. položky | Popis položky | Počet | Jednotková cena [Kč] | Celková cena [Kč] | Specifikace | Výrobce, typ
2018-01-04 | Záznamové zařízení jednokanálové | 5 |  | 0 | H.264 streamovací procesor, zpracování min. dvou AV vstupních signálů s min. HD rozlišením současně. Souběžný záznam a streaming. Integrovaný scaler pro dvouokenní obrazový managemnet. Výstupní soubory záznamu MP4 kompatibilní s externími mediaplayery, bezlicenční provoz, min. 2 vstupy HDMI, volitelné SDI, minimální kapacita vnitřního úložiště 80GB, ovládání RS232, Ethernet, GPIO,USB porty pro myš a klávesnici, montáž do 19" racku.
2018-02-04 | Záznamové zařízení dvoukanálové | 10 |  | 0 | Záznam a stream min. dvou nezávislých zdrojů, H.264/MPEG AVC komprese (High, Main, Baseline, úrovně 4.1, 4.0, 3.2, 3.1, 3.0) datový tok až 10Mbps, podporované rozlišení min. 1080p, interní min. 400GB SSD, CIFS/SMB automatický upload, singlecast/multicast stream, min. konektivita: 3x HDMI vstup (s HDCP), 1x kompozitní/komponentní vstup, 2x audio vstup, 1x HDMI výstup, audio výstup, 3x H.264/AVC stream, Ethernet rozhraní, RS232, montáž do 19" racku.
2018-03-04 | Integrace ovládání v řídícím systému | 15 |  | 0 | Rozšíření softwaru ve stávajícím řídícím systému o funkce související se záznamem výuky.
2018-04-04 | Diskové úložiště | 1 |  | 0 | Rozšíření stávajícího diskového pole 3PAR 7200c (S/N: 1688309): - Pole má v současné době licence na neomezený počet HDD. - Pole má v současné době osazené všechny diskové police plným počtem HDD. - Pole má dnes HDD typu SAS 1,2 TB a NL 6 TB. - Požadujeme dodání potřebných diskových polic na 2,5“ HDD. - Požadujeme dodání diskové kapacity 21 TiB užitné kapacity při uvažovaném RAID5 5+1 a standardní SPARE konfiguraci. - Požadujeme dodání disků odpovídající kvalitou SAS 3Gb, 10 tisíc otáček, nebo lepší. - Požadujeme dodání veškeré potřebné kabeláže a rackových ližin. - Požadujeme odbornou instalaci dané kapacity do stávajícího pole jak po HW, tak po SW stránce. - Požadujeme podporu garantovanou výrobcem na dodávané disky a diskovou polici v úrovni 24x7 po dobu minimálně tří let s odezvou 4 hodiny. - Hardware musí být dodán zcela nový, plně funkční a kompletní (včetně příslušenství) a musí být určený pro český trh. - Je požadovaná technická podpora výrobce zařízení včetně poskytování aktulalizace software (nové verze programového vybavení zařízení) po dobu minimálně 36 měsíců.
2018-05-04 | Integrace do elearningových systémů | 1 |  | 0 | Softwarová integrace do prostředí ČZU. Položka se skládá z dodávky detailní analýzy a návrhu požadovaného informačního systému, vytvoření požadovaného systému, instalace systému na HW zadavatele, dokumentace k systému a zaškolení zadavatelem určených správců systému. Základní požadavky na systém: 1. Informační systém ve třívrstvé architektuře (datová, aplikační a prezentační vrstva) pro pořízení, správu, zpracování a distribuci videí min. v kvalitě Full HD. 2. Hierarchický přístup do systému pomocí dvoufaktorové autentizace (LDAP AD, univerzitní identifikační karta typu Mifare Desfire). 3. Pořízení videa pomocí aplikace komunikující se záznamovým zařízením v položce 4.1 a 4.2. Možnost nahrání videa do systému pomocí uživatelského uploadu. 4. Správa videí popisem záznamu pomocí uživatelských metadat. 5. Zpracování videí minimálně na ůrovni vytvoření úvodních a závěrečných titulků, titulků ke kapitolám, základní střih (vyjmutí části videa). 6. Distribuce videí pomocí jejich přípravy pro encoding v uživatelsky nastavitelné kvaliě a jeho distribuci na centrální univerzitní stream server. 7. Součástí dodávky je i vytvoření nového modulu v univerzitním LMS Moodle pro přístup uživatelů k pořízeným videím. Odhadovaný rozsah prací je 500-600 hodin. Je požadována min. 5 letá podpora systému.
| Celková částka |  |  | 0