## Celkový
název Listu | cena celková bez DPH | cena celková s DPH
Dodávky_HSV_M1 | 0 | 0
Dodávky_HSV_M2 | 0 | 0
Dodávky_HSV_M3 | 0 | 0
Silnoproud_M1 | 0 | 0
Silnoproud_M2 | 0 | 0
Silnoproud_M3 | 0 | 0
AV_M1 | 0 | 0
AV_M2 | 0 | 0
AV_M3 | 0 | 0
akustika | 0 | 0
součet | 0 | 0

## Dodávky_HSV_M1
ROZPOČET
Stavba: Úpravy posluchárny M1
Objekt:
Objednatel:
Zhotovitel:
Místo: ČZU v Praze
Č. | Kód položky | Popis | MJ | Množství celkem | Cena jednotková | Cena celkem | DPH v % | Cena celkem s DPH | Hmotnost celkem
1 | 2 | 3 | 4 | 5 | 6 | 7 |  |  | 8
| HSV | Práce a dodávky HSV
| 3 | Svislé a kompletní konstrukce
27 | 349234831 | Doplnění zdiva - ostění - vstupní dveře | m2 | 5.8 | 0 | 0 |  | 0
13 | 358315114x | Průraz rýhy pro napojení kanalizace a vody | soub | 1 |  | 0 |  | 0
| 6 | Úpravy povrchů, podlahy a osazování výplní
21 | 612311141 | Vápenná omítka štuková vnitřní | m2 | 181.299 |  | 0 |  | 0
28 | 612315412 | Oprava vnitřní vápenné hladké omítky v rozsahu plochy do 30% | m2 | 181.299 |  | 0 |  | 0
70 | 619995001 | Začištění zednické | soub | 1 |  | 0 |  | 0
17 | 632451421x | Úprava rýhy v beton. podlaze pro kabeláž | m | 118 |  | 0 |  | 0
22 | 632682111x | Kotvení a zpevnění stupňů dobetonávkou | m3 | 1 |  | 0 |  | 0
19 | 635611111x | Dozdění podstavce katedry | ks | 1 |  | 0 |  | 0
| 9 | Ostatní konstrukce a práce
39 | 946111115 | Prostorové lešení | soub | 1 |  | 0 |  | 0
57 | 952905241x | Lavice kompletní sada - dubový sedák + bukové opěradlo včetně čalounění, čalounění zátěžové v odstínu pastelové tmavé modré, kovová kce sklopné lavice s povrch. úpravou v odstínu šedé | ks | 135 |  | 0 |  | 0
58 | 952905242x | Pult na psaní + čelní deska + bočnice - MDF tl. 40mm světlý dub, půdorysný rozměr 10x0,3 m v-0,9 m, nutno zaměřit na stavbě před realizací | ks | 9 |  | 0 |  | 0
59 | 952905243x | Zadní deska (za poslední řadou) MDF tl. 40mm světlý dub - 10x0,9 m | ks | 1 |  | 0 |  | 0
60 | 952905244x | Katedra - přednáškový pult s uzamykatelným prostorem pro audiotechniku, ovládání a PC sestava | soub | 1 |  | 0 |  | 0
61 | 952905245x | Katedra - pultová sestava na stupínku včetně uzamykatelného bloku pro umístění RACK, uzamykatelného bloku pro umístění PC | soub | 1 |  | 0 |  | 0
62 | 952905246x | Stojan na školní houbu | ks | 1 |  | 0 |  | 0
63 | 952905247x | Stojan na papírové ručníky | ks | 1 |  | 0 |  | 0
64 | 952905248x | Větrací mřížky dvířek posluchárny pro umístění RACK, PC | ks | 4 |  | 0 |  | 0
65 | 952905249x | Pracovní místa pro vozíčkáře | soub | 2 |  | 0 |  | 0
66 | 952905250x | Polobarové židle u katedry - výška sedáku 600mm, kce dub, čalounění zátěžové (pastelově tmavá modrá) | ks | 1 |  | 0 |  | 0
67 | 952905251x | Obklad stěn na bázi dřeva (strukturovaný atypický obklad se širokopásmovou zvukovou absorbcí) na vyrovnávacím roštu | m2 | 100 |  | 0 |  | 0
68 | 952905252x | Dvojvěšáky umístěné na obkladu stěn | ks | 16 |  | 0 |  | 0
69 | 952905253x | Dodávka a montáž širokoúhlého promítacího rolovacího plátna | ks | 2 |  | 0 |  | 0
7 | 963023711 | Vybourání stupňů vyrovnávacích | m3 | 0.24 |  | 0 |  | 0
20 | 985422323 | Injektáž zpětná podsypu katedry | m3 | 1 |  | 0 |  | 0
| 998 | Přesun hmot
40 | 998011002 | Přesun hmot | t | 14.054 |  | 0 |  | 0
| PSV | Práce a dodávky PSV
| 721 | Zdravotechnika - vnitřní kanalizace
24 | 721173706x | Napojení kanalizace umyvadla na stávající rozvody kanalizace, teplé a studené vody | soub | 1 |  | 0 |  | 0
| 725 | Zdravotechnika - zařizovací předměty
12 | 725210821 | Demontáž umyvadel včetně zaslepení instalací | soubor | 1 |  | 0 |  | 0
30 | 725214113 | Umyvadlo nerezové automatické na stěnu 560x435 mm se zadní stěnou, baterie | soubor | 1 |  | 0 |  | 0
| 732 | Ústřední vytápění - strojovny
14 | 732291811 | Demontáž čidla teploty | kus | 1 |  | 0 |  | 0
36 | 732291811x | Montáž a malba čidla | kus | 1 |  | 0 |  | 0
| 735 | Ústřední vytápění - otopná tělesa
32 | 735190911x | Očištění a montáž topných těles | soub | 4 |  | 0 |  | 0
| 741 | Elektroinstalace - silnoproud
4 | 741316813 | Demontáž zásuvek | soub | 1 |  | 0 |  | 0
3 | 741374823 | Demontáž osvětlovacího modulového systému zářivkového se zachováním funkčnosti | kus | 36 |  | 0 |  | 0
| 742 | Elektroinstalace - slaboproud
23 | 742430011x | Přípomoce v rámci realizace rozvodů elektro | soub | 1 |  | 0 |  | 0
16 | 742430801 | Demontáž techniky AV | soub | 1 |  | 0 |  | 0
71 | 742430811 | Demontáž zařízení elektro + zajištění | soub | 1 |  | 0 |  | 0
| 751 | Vzduchotechnika
33 | 751611111x | Očištění a montáž VZT zařízení do podhledů | soub | 12 |  | 0 |  | 0
6 | 751731843 | Demontáž krytů VZT | kus | 12 |  | 0 |  | 0
| 766 | Konstrukce truhlářské
5 | 766421811 | Demontáž obložení podhledů | m2 | 142 |  | 0 |  | 0
11 | 766662812 | Demontáž podstavce katedry | kus | 1 |  | 0 |  | 0
25 | 766682111 | Montáž zárubní obložkových pro dveře dvoukřídlové tl stěny do 170 mm | kus | 2 |  | 0 |  | 0
26 | 61182275 | zárubeň obložková protipožární pro dveře 2křídlové 125,145x197cm tl 6-17cm,hliníkové v odstínu světlého dubu | kus | 2 |  | 0 |  | 0
35 | 61165606 | dveře vnitřní požárně odolné lakovaná MDF EI (EW) 30 D3 2křídlové 145x197cm , hliníkové v odstínu světlého dubu. Dádávka včetně čtečky a bezpečnostního zámku. | kus | 2 |  | 0 |  | 0
37 | 766694122 | Montáž parapetních dřevěných desek | m | 19.6 |  | 0 |  | 0
38 | 60794108 | deska parapetní | m | 19.6 |  | 0 |  | 0
18 | 766699741x | Úprava instalační rýhy pro vedení kabeláže od katedry ke stropu | m | 11.4 |  | 0 |  | 0
29 | 766699742x | Kontrola a oprava nosné konstrukce podhledu | m2 | 142 |  | 0 |  | 0
9 | 766825811 | Demontáž truhlářských vestavěných výrobků / lavic | kus | 162 |  | 0 |  | 0
15 | 766825821 | Demontáž ostatních konstrukcí - tabule | soub | 1 |  | 0 |  | 0
10 | 766825821x | Demontáž katedry | kus | 1 |  | 0 |  | 0
| 767 | Konstrukce zámečnické
2 | 767641805 | Demontáž zárubní dveří odřezáním plochy přes 2,5 do 4,5 m2 | kus | 2 |  | 0 |  | 0
| 776 | Podlahy povlakové
44 | 776111116 | Broušení podkladu podlahy | m2 | 170 |  | 0 |  | 0
45 | 776111311 | Vysátí podkladu povlakových podlah | m2 | 170 |  | 0 |  | 0
46 | 776121111 | Vodou ředitelná penetrace savého podkladu povlakových podlah ředěná v poměru 1:3 | m2 | 170 |  | 0 |  | 0
47 | 776141112 | Vyrovnání podkladu povlakových podlah stěrkou | m2 | 170 |  | 0 |  | 0
48 | 776141113x | Vyrovnání podkladu a oprava podstupňů a stupňů | m2 | 40 |  | 0 |  | 0
1 | 776201811 | Demontáž lepených povlakových podlah bez podložky ručně | m2 | 170 |  | 0 |  | 0
| 776201811a | Sponkování podlahy | m2 | 25 |  | 0 |  | 0
51 | 776223111 | Spoj povlakových podlahovin z PVC svařováním | m | 150 |  | 0 |  | 0
49 | 776251311 | Lepení pásů z přírodního linolea (marmolea) 2-složkovým lepidlem | m2 | 190 |  | 0 |  | 0
50 | 28411073.BSE | Marmoleum přírodní linoleum ze 100% dřevité moučky, čtverce nebo lamely, tloušťka 4mm, zátěž 43, hořlavost Cfl S1, protiskluznost R9, | m2 | 200 |  | 0 |  | 0
52 | 776421111 | Montáž lišt | m | 80 |  | 0 |  | 0
53 | 61418201 | lišta podlahová, samolepící, hliníková, povrch. úprava stříbrná v=50mm | m | 80 |  | 0 |  | 0
54 | 776421212 | Schodová hrana - oboustranná 38 x 25 mm do 3mm, | m | 130 |  | 0 |  | 0
55 | 28342160 | hrana schodová s lemovým ukončením, schodová lišta samolepící hliníková, povrch. úprava stříbrná 20x20mm | m | 150 |  | 0 |  | 0
56 | 998776101 | Přesun hmot tonážní pro podlahy povlakové | t | 2.58 |  | 0 |  | 0
| 783 | Dokončovací práce - nátěry
72 | 783000123 | Ochrana konstrukcí / zakrývání - proti pronikání prachu | soub | 1 |  | 0 |  | 0
8 | 783806811 | Odstranění nátěrů z omítek oškrábáním | m2 | 130 |  | 0 |  | 0
| 784 | Dokončovací práce - malby a tapety
31 | 784211013 | Dvounásobné bílé malby ze směsí za mokra velmi dobře otěruvzdorných v místnostech výšky do 5,00 m | m2 | 181.299 |  | 0 |  | 0
|  | Celkem |  |  |  | 0 |  | 0

## Dodávky_HSV_M2
ROZPOČET
Stavba: Úpravy posluchárny M2
Objekt:
Objednatel:
Zhotovitel:
Místo: ČZU v Praze
Č. | Kód položky | Popis | MJ | Množství celkem | Cena jednotková | Cena celkem | DPH v % | Cena celkem s DPH | Hmotnost celkem
1 | 2 | 3 | 4 | 5 | 6 | 7 |  |  | 8
| HSV | Práce a dodávky HSV
| 3 | Svislé a kompletní konstrukce
27 | 349234831 | Doplnění zdiva - ostění - vstupní dveře | m2 | 2.9 |  | 0 |  | 0
13 | 358315114x | Průraz rýhy pro napojení kanalizace a vody | soub | 1 |  | 0 |  | 0
| 6 | Úpravy povrchů, podlahy a osazování výplní
21 | 612311141 | Vápenná omítka štuková vnitřní | m2 | 111.1 |  | 0 |  | 0
28 | 612315412 | Oprava vnitřní vápenné hladké omítky v rozsahu plochy do 30% | m2 | 111.1 |  | 0 |  | 0
70 | 619995001 | Začištění zednické | soub | 1 |  | 0 |  | 0
17 | 632451421x | Úprava rýhy v beton. podlaze pro kabeláž | m | 118 |  | 0 |  | 0
22 | 632682111x | Kotvení a zpevnění stupňů dobetonávkou | m3 | 0.8 |  | 0 |  | 0
19 | 635611111x | Dozdění podstavce katedry | ks | 1 |  | 0 |  | 0
| 9 | Ostatní konstrukce a práce
39 | 946111115 | Prostorové lešení | soub | 1 |  | 0 |  | 0
57 | 952905241x | Lavice kompletní sada - dubový sedák + bukové opěradlo včetně čalounění, čalounění zátěžové v odstínu pastelové tmavé modré, kovová kce sklopné lavice s povrch. úpravou v odstínu šedé, | ks | 90 |  | 0 |  | 0
58 | 952905242x | Pult na psaní + čelní deska + bočnice - MDF tl. 40mm světlý dub, půdorysný rozměr 6-8x0,3 m v-0,9 m, nutné zaměřit před realizací | ks | 9 |  | 0 |  | 0
59 | 952905243x | Zadní deska (za poslední řadou) MDF tl. 40mm světlý dub - 8x0.9 m | ks | 1 |  | 0 |  | 0
60 | 952905244x | Katedra - přednáškový pult s uzamykatelným prostorem pro audiotechniku, ovládání a PC sestava | soub | 1 |  | 0 |  | 0
61 | 952905245x | Katedra - pultová sestava na stupínku včetně uzamykatelného bloku pro umístění RACK, uzamykatelného bloku pro umístění PC | soub | 1 |  | 0 |  | 0
62 | 952905246x | Stojan na školní houbu | ks | 1 |  | 0 |  | 0
63 | 952905247x | Stojan na papírové ručníky | ks | 1 |  | 0 |  | 0
64 | 952905248x | Větrací mřížky dvířek posluchárny pro umístění RACK, PC | ks | 4 |  | 0 |  | 0
65 | 952905249x | Pracovní místa pro vozíčkáře | soub | 2 |  | 0 |  | 0
66 | 952905250x | Polobarové židle u katedry - výška sedáku 600mm, kce dub, čalounění zátěžové (pastelově tmavá modrá) | ks | 1 |  | 0 |  | 0
67 | 952905251x | Obklad stěn na bázi dřeva (strukturovaný atypický obklad se širokopásmovou zvukovou absorbcí) na vyrovnávacím roštu | m2 | 120 |  | 0 |  | 0
68 | 952905252x | Dvojvěšáky umístěné na obkladu stěn | ks | 8 |  | 0 |  | 0
69 | 952905253x | Dodávka a montáž širokoúhlého promítacího rolovacího plátna pevného | ks | 1 |  | 0 |  | 0
7 | 963023711 | Vybourání stupňů vyrovnávacích | m3 | 0.24 |  | 0 |  | 0
20 | 985422323 | Injektáž zpětná podsypu katedry | m3 | 1 |  | 0 |  | 0
| 998 | Přesun hmot
40 | 998011002 | Přesun hmot | t | 11.57 |  | 0 |  | 0
| PSV | Práce a dodávky PSV
| 721 | Zdravotechnika - vnitřní kanalizace
24 | 721173706x | Napojení kanalizace umyvadla na stávající rozvody kanalizace, teplé a studené vody | soub | 1 |  | 0 |  | 0
| 725 | Zdravotechnika - zařizovací předměty
12 | 725210821 | Demontáž umyvadel včetně zaslepení instalací | soubor | 1 |  | 0 |  | 0
30 | 725214113 | Umyvadlo nerezové automatické na stěnu 560x435 mm se zadní stěnou, baterie | soubor | 1 |  | 0 |  | 0
| 732 | Ústřední vytápění - strojovny
14 | 732291811 | Demontáž čidla teploty | kus | 1 |  | 0 |  | 0
36 | 732291811x | Montáž a malba čidla | kus | 1 |  | 0 |  | 0
| 735 | Ústřední vytápění - otopná tělesa
32 | 735190911x | Očištění a montáž topných těles | soub | 2 |  | 0 |  | 0
| 741 | Elektroinstalace - silnoproud
4 | 741316813 | Demontáž zásuvek | soub | 1 |  | 0 |  | 0
3 | 741374823 | Demontáž osvětlovacího modulového systému zářivkového se zachováním funkčnosti | kus | 16 |  | 0 |  | 0
| 742 | Elektroinstalace - slaboproud
23 | 742430011x | Přípomoce v rámci realizace rozvodů elektro | soub | 1 |  | 0 |  | 0
16 | 742430801 | Demontáž techniky AV | soub | 1 |  | 0 |  | 0
71 | 742430811 | Demontáž zařízení elektro + zajištění | soub | 1 |  | 0 |  | 0
| 751 | Vzduchotechnika
33 | 751611111x | Očištění a montáž VZT zařízení do podhledů | soub | 8 |  | 0 |  | 0
6 | 751731843 | Demontáž krytů VZT | kus | 8 |  | 0 |  | 0
| 766 | Konstrukce truhlářské
5 | 766421811 | Demontáž obložení podhledů | m2 | 100.5 |  | 0 |  | 0
11 | 766662812 | Demontáž podstavce katedry | kus | 1 |  | 0 |  | 0
25 | 766682111 | Montáž zárubní obložkových pro dveře dvoukřídlové tl stěny do 170 mm | kus | 1 |  | 0 |  | 0
26 | 61182275 | zárubeň obložková protipožární pro dveře 2křídlové 125,145x197cm tl 6-17cm,hliníkové v odstínu světlého dubu | kus | 1 |  | 0 |  | 0
35 | 61165606 | dveře vnitřní požárně odolné hliníkové EI (EW) 30 D3 2křídlové 145x197cm. Dádávka včetně čtečky a bezpečnostního zámku. | kus | 1 |  | 0 |  | 0
37 | 766694122 | Montáž parapetních dřevěných desek | m | 8.7 |  | 0 |  | 0
38 | 60794108 | deska parapetní, lamino v odstínu slonové kosti | m | 8.7 |  | 0 |  | 0
18 | 766699741x | Úprava instalační rýhy pro vedení kabeláže od katedry ke stropu | m | 11.4 |  | 0 |  | 0
29 | 766699742x | Kontrola a oprava nosné konstrukce podhledu | m2 | 100.5 |  | 0 |  | 0
9 | 766825811 | Demontáž truhlářských vestavěných výrobků / lavic | kus | 112 |  | 0 |  | 0
15 | 766825821 | Demontáž ostatních konstrukcí - tabule | soub | 1 |  | 0 |  | 0
10 | 766825821x | Demontáž katedry | kus | 1 |  | 0 |  | 0
| 767 | Konstrukce zámečnické
2 | 767641805 | Demontáž zárubní dveří odřezáním plochy přes 2,5 do 4,5 m2 | kus | 1 |  | 0 |  | 0
| 776 | Podlahy povlakové
44 | 776111116 | Broušení podkladu podlahy | m2 | 110 |  | 0 |  | 0
45 | 776111311 | Vysátí podkladu povlakových podlah | m2 | 110 |  | 0 |  | 0
46 | 776121111 | Vodou ředitelná penetrace savého podkladu povlakových podlah ředěná v poměru 1:3 | m2 | 110 |  | 0 |  | 0
47 | 776141112 | Vyrovnání podkladu povlakových podlah stěrkou | m2 | 110 |  | 0 |  | 0
48 | 776141113x | Vyrovnání podkladu a oprava podstupňů a stupňů | m2 | 25 |  | 0 |  | 0
1 | 776201811 | Demontáž lepených povlakových podlah bez podložky ručně | m2 | 110 |  | 0 |  | 0
| 776201811a | Sponkování podlahy | m2 | 15 |  | 0 |  | 0
51 | 776223111 | Spoj povlakových podlahovin z PVC svařováním | m | 100 |  | 0 |  | 0
49 | 776251311 | Lepení pásů z přírodního linolea (marmolea) 2-složkovým lepidlem | m2 | 130 |  | 0 |  | 0
50 | 28411073.BSE | Marmoleum přírodní linoleum ze 100% dřevité moučky, čtverce nebo lamely, tloušťka 4mm, zátěž 43, hořlavost Cfl S1, protiskluznost R9 | m2 | 140 |  | 0 |  | 0
52 | 776421111 | Montáž lišt | m | 70 |  | 0 |  | 0
53 | 61418201 | lišta podlahová, samolepící, hliníková, povrch. úprava stříbrná v=50mm | m | 90 |  | 0 |  | 0
54 | 776421212 | Schodová hrana - oboustranná 38 x 25 mm do 3mm, | m | 130 |  | 0 |  | 0
55 | 28342160 | hrana schodová s lemovým ukončením, schodová lišta samolepící hliníková, povrch. úprava stříbrná 20x20mm | m | 130 |  | 0 |  | 0
56 | 998776101 | Přesun hmot tonážní pro podlahy povlakové | t | 1.671 |  | 0 |  | 0
| 783 | Dokončovací práce - nátěry
72 | 783000123 | Ochrana konstrukcí / zakrývání - proti pronikání prachu | soub | 1 |  | 0 |  | 0
8 | 783806811 | Odstranění nátěrů z omítek oškrábáním | m2 | 111.1 |  | 0 |  | 0
| 784 | Dokončovací práce - malby a tapety
31 | 784211013 | Dvounásobné bílé malby ze směsí za mokra velmi dobře otěruvzdorných v místnostech výšky do 5,00 m | m2 | 111.1 |  | 0 |  | 0
|  | Celkem |  |  |  | 0 |  | 0

## Dodávky_HSV_M3
ROZPOČET
Stavba: Úpravy posluchárny M3
Objekt:
Objednatel:
Zhotovitel:
Místo: ČZU v Praze
Č. | Kód položky | Popis | MJ | Množství celkem | Cena jednotková | Cena celkem | DPH v % | Cena celkem s DPH | Hmotnost celkem
1 | 2 | 3 | 4 | 5 | 6 | 7 |  |  | 8
| HSV | Práce a dodávky HSV
| 3 | Svislé a kompletní konstrukce
27 | 349234831 | Doplnění zdiva - ostění - vstupní dveře | m2 | 2.9 |  | 0 |  | 0
13 | 358315114x | Průraz rýhy pro napojení kanalizace a vody | soub | 1 |  | 0 |  | 0
| 6 | Úpravy povrchů, podlahy a osazování výplní
21 | 612311141 | Vápenná omítka štuková vnitřní | m2 | 111.1 |  | 0 |  | 0
28 | 612315412 | Oprava vnitřní vápenné hladké omítky v rozsahu plochy do 30% | m2 | 111.1 |  | 0 |  | 0
70 | 619995001 | Začištění zednické | soub | 1 |  | 0 |  | 0
17 | 632451421x | Úprava rýhy v beton. podlaze pro kabeláž | m | 118 |  | 0 |  | 0
22 | 632682111x | Kotvení a zpevnění stupňů dobetonávkou | m3 | 0.8 |  | 0 |  | 0
19 | 635611111x | Dozdění podstavce katedry | ks | 1 |  | 0 |  | 0
| 9 | Ostatní konstrukce a práce
39 | 946111115 | Prostorové lešení | soub | 1 |  | 0 |  | 0
57 | 952905241x | Lavice kompletní sada - dubový sedák + bukové opěradlo včetně čalounění, čalounění zátěžové v odstínu pastelové tmavé modré, kovová kce sklopné lavice s povrch. úpravou v odstínu šedé | ks | 90 |  | 0 |  | 0
58 | 952905242x | Pult na psaní + čelní deska + bočnice - MDF tl. 40mm světlý dub, půdorysný rozměr 6-8x0,3 m v-0,9 m, nutné zaměřit před realizací | ks | 9 |  | 0 |  | 0
59 | 952905243x | Zadní deska (za poslední řadou) MDF tl. 40mm světlý dub - 8x0.9 m | ks | 1 |  | 0 |  | 0
60 | 952905244x | Katedra - přednáškový pult s uzamykatelným prostorem pro audiotechniku, ovládání a PC sestava | soub | 1 |  | 0 |  | 0
61 | 952905245x | Katedra - pultová sestava na stupínku včetně uzamykatelného bloku pro umístění RACK, uzamykatelného bloku pro umístění PC | soub | 1 |  | 0 |  | 0
62 | 952905246x | Stojan na školní houbu | ks | 1 |  | 0 |  | 0
63 | 952905247x | Stojan na papírové ručníky | ks | 1 |  | 0 |  | 0
64 | 952905248x | Větrací mřížky dvířek posluchárny pro umístění RACK, PC | ks | 4 |  | 0 |  | 0
65 | 952905249x | Pracovní místa pro vozíčkáře | soub | 2 |  | 0 |  | 0
66 | 952905250x | Polobarové židle u katedry - výška sedáku 600mm, kce dub, čalounění zátěžové (pastelově tmavá modrá) | ks | 1 |  | 0 |  | 0
67 | 952905251x | Obklad stěn na bázi dřeva (strukturovaný atypický obklad se širokopásmovou zvukovou absorbcí) na vyrovnávacím roštu | m2 | 120 |  | 0 |  | 0
68 | 952905252x | Dvojvěšáky umístěné na obkladu stěn | ks | 8 |  | 0 |  | 0
69 | 952905253x | Dodávka a montáž širokoúhlého promítacího rolovacího plátna pevného | ks | 1 |  | 0 |  | 0
7 | 963023711 | Vybourání stupňů vyrovnávacích | m3 | 0.24 |  | 0 |  | 0
20 | 985422323 | Injektáž zpětná podsypu katedry | m3 | 1 |  | 0 |  | 0
| 998 | Přesun hmot
40 | 998011002 | Přesun hmot | t | 11.57 |  | 0 |  | 0
| PSV | Práce a dodávky PSV
| 721 | Zdravotechnika - vnitřní kanalizace
24 | 721173706x | Napojení kanalizace umyvadla na stávající rozvody kanalizace, teplé a studené vody | soub | 1 |  | 0 |  | 0
| 725 | Zdravotechnika - zařizovací předměty
12 | 725210821 | Demontáž umyvadel včetně zaslepení instalací | soubor | 1 |  | 0 |  | 0
30 | 725214113 | Umyvadlo nerezové automatické na stěnu 560x435 mm se zadní stěnou | soubor | 1 |  | 0 |  | 0
| 732 | Ústřední vytápění - strojovny
14 | 732291811 | Demontáž čidla teploty | kus | 1 |  | 0 |  | 0
36 | 732291811x | Montáž a malba čidla | kus | 1 |  | 0 |  | 0
| 735 | Ústřední vytápění - otopná tělesa
32 | 735190911x | Očištění a montáž topných těles | soub | 2 |  | 0 |  | 0
| 741 | Elektroinstalace - silnoproud
4 | 741316813 | Demontáž zásuvek | soub | 1 |  | 0 |  | 0
3 | 741374823 | Demontáž osvětlovacího modulového systému zářivkového se zachováním funkčnosti | kus | 16 |  | 0 |  | 0
| 742 | Elektroinstalace - slaboproud
23 | 742430011x | Přípomoce v rámci realizace rozvodů elektro | soub | 1 |  | 0 |  | 0
16 | 742430801 | Demontáž techniky AV | soub | 1 |  | 0 |  | 0
71 | 742430811 | Demontáž zařízení elektro + zajištění | soub | 1 |  | 0 |  | 0
| 751 | Vzduchotechnika
33 | 751611111x | Očištění a montáž VZT zařízení do podhledů | soub | 8 |  | 0 |  | 0
6 | 751731843 | Demontáž krytů VZT | kus | 8 |  | 0 |  | 0
| 766 | Konstrukce truhlářské
5 | 766421811 | Demontáž obložení podhledů | m2 | 100.5 |  | 0 |  | 0
11 | 766662812 | Demontáž podstavce katedry | kus | 1 |  | 0 |  | 0
25 | 766682111 | Montáž zárubní obložkových pro dveře dvoukřídlové tl stěny do 170 mm | kus | 1 |  | 0 |  | 0
26 | 61182275 | zárubeň obložková protipožární pro dveře 2křídlové 125,145x197cm tl 6-17cm,hliníkové v odstínu světlého dubu | kus | 1 |  | 0 |  | 0
35 | 61165606 | dveře vnitřní požárně odolné hliníkové EI (EW) 30 D3 2křídlové 145x197cm. Dádávka včetně čtečky a bezpečnostního zámku. | kus | 1 |  | 0 |  | 0
37 | 766694122 | Montáž parapetních dřevěných desek | m | 8.7 |  | 0 |  | 0
38 | 60794108 | deska parapetní, lamino v odstínu slonové kosti | m | 8.7 |  | 0 |  | 0
18 | 766699741x | Úprava instalační rýhy pro vedení kabeláže od katedry ke stropu | m | 11.4 |  | 0 |  | 0
29 | 766699742x | Kontrola a oprava nosné konstrukce podhledu | m2 | 100.5 |  | 0 |  | 0
9 | 766825811 | Demontáž truhlářských vestavěných výrobků / lavic | kus | 112 |  | 0 |  | 0
15 | 766825821 | Demontáž ostatních konstrukcí - tabule | soub | 1 |  | 0 |  | 0
10 | 766825821x | Demontáž katedry | kus | 1 |  | 0 |  | 0
| 767 | Konstrukce zámečnické
2 | 767641805 | Demontáž zárubní dveří odřezáním plochy přes 2,5 do 4,5 m2 | kus | 1 |  | 0 |  | 0
| 776 | Podlahy povlakové
44 | 776111116 | Broušení podkladu podlahy | m2 | 110 |  | 0 |  | 0
45 | 776111311 | Vysátí podkladu povlakových podlah | m2 | 110 |  | 0 |  | 0
46 | 776121111 | Vodou ředitelná penetrace savého podkladu povlakových podlah ředěná v poměru 1:3 | m2 | 110 |  | 0 |  | 0
47 | 776141112 | Vyrovnání podkladu povlakových podlah stěrkou | m2 | 110 |  | 0 |  | 0
48 | 776141113x | Vyrovnání podkladu a oprava podstupňů a stupňů | m2 | 25 |  | 0 |  | 0
1 | 776201811 | Demontáž lepených povlakových podlah bez podložky ručně | m2 | 110 |  | 0 |  | 0
| 776201811a | Sponkování podlah | m2 | 15 |  | 0 |  | 0
51 | 776223111 | Spoj povlakových podlahovin z PVC svařováním | m | 100 |  | 0 |  | 0
49 | 776251311 | Lepení pásů z přírodního linolea (marmolea) 2-složkovým lepidlem | m2 | 130 |  | 0 |  | 0
50 | 28411073.BSE | Marmoleum přírodní linoleum ze 100% dřevité moučky, čtverce nebo lamely, tloušťka 4mm, zátěž 43, hořlavost Cfl S1, protiskluznost R9 | m2 | 140 |  | 0 |  | 0
52 | 776421111 | Montáž lišt | m | 70 |  | 0 |  | 0
53 | 61418201 | lišta podlahová, samolepící, hliníková, povrch. úprava stříbrná v=50mm | m | 90 |  | 0 |  | 0
54 | 776421212 | Schodová hrana - oboustranná 38 x 25 mm do 3mm, | m | 130 |  | 0 |  | 0
55 | 28342160 | hrana schodová s lemovým ukončením, schodová lišta samolepící hliníková, povrch. úprava stříbrná 20x20mm | m | 130 |  | 0 |  | 0
56 | 998776101 | Přesun hmot tonážní pro podlahy povlakové | t | 1.66 |  | 0 |  | 0
| 783 | Dokončovací práce - nátěry
72 | 783000123 | Ochrana konstrukcí / zakrývání - proti pronikání prachu | soub | 1 |  | 0 |  | 0
8 | 783806811 | Odstranění nátěrů z omítek oškrábáním | m2 | 111.1 |  | 0 |  | 0
| 784 | Dokončovací práce - malby a tapety
31 | 784211013 | Dvounásobné bílé malby ze směsí za mokra velmi dobře otěruvzdorných v místnostech výšky do 5,00 m | m2 | 111.1 |  | 0 |  | 0
|  | Celkem |  |  |  | 0 |  | 0

## Silnoproud_M1
VÝKAZ VÝMĚR - ÚPRAVY POSLUCHÁREN
Stavba : |  | STAVEBNÍ ÚPRAVY POSLUCHÁREN M1, M2, M3, k.ú. Suchdol, parc.č. 1640
Část : |  | C - SILNOPROUD
P.č. | Číslo položky | Název položky | MJ | množství | cena bez DPH / MJ | celkem bez DPH | DPH v % | celkem s DPH(Kč)
Díl: | 1 | BOURACÍ A STAVEBNÍ PRÁCE | [5 empty] | 0
| 1.1 | Vybourání instalační rýhy ve zdivu od podlahy ke stropu (10x40mm krky) | bm | 11.4 | 0 | 0 | 0 | 0
| 1.2 | Řezání do betonu, stavební přípomoci | sb | 1 |  | 0 |  | 0
| 1.3 | Pomocné prostorové lešení | sb | 1 |  | 0 |  | 0
| 1.4 | Kontejnery - odvoz na skládku - likvidace odpadu | ks | 2 |  | 0 |  | 0
| 1.5 | Přesun hmot | sb | 1 |  | 0 |  | 0
Díl: | 2 | ELEKTROINSTALACE, OSVĚTLENÍ | [5 empty] | 0
| 2.1 | příprava pro přívodní kabeláž ke kamerám pod stropem (krky) | bm | 4 |  | 0 |  | 0
| 2.2 | příprava pro kabeláž kartového systému - krk od katedry ke dveřím | bm | 11 |  | 0 |  | 0
| 2.3 | Demontáž a montáž systému ACS | sb | 1 |  | 0 |  | 0
| 2.4 | zásuvka 16A/230V, komplet včetně rámečku a krabice, | ks | 19 |  | 0 |  | 0
| 2.5 | zásuvka 16A/230V s přep. ochr. D, komplet včetně rámečku a krabice, | ks | 13 |  | 0 |  | 0
| 2.6 | dvojzásuvka 16A/230V, komplet včetně rámečku a krabice, | ks | 44 |  | 0 |  | 0
| 2.7 | dvojzásuvka 16A/230V s přep. ochr. D, komplet včetně rámečku a krabice, | ks | 10 |  | 0 |  | 0
| 2.8 | spínač 10A/230V řazení č.1, komplet včetně rámečku a krabice, | ks | 1 |  | 0 |  | 0
| 2.9 | žaluziový spínač 10A/230V, komplet včetně rámečku a krabice, | ks | 4 |  | 0 |  | 0
| 2.10 | spínač 10A/230V řazení č.6, komplet včetně rámečku a krabice, | ks | 8 |  | 0 |  | 0
| 2.11 | kabel CYKY 2x1,5 | bm | 248 |  | 0 |  | 0
| 2.12 | kabel CYKY 3x1,5 | bm | 1152 |  | 0 |  | 0
| 2.13 | kabel CYKY 5x1,5 | bm | 1572 |  | 0 |  | 0
| 2.14 | kabel CYKY 3x2,5 | bm | 1276 |  | 0 |  | 0
| 2.15 | kabel CYKY 2x2,5 | bm | 108 |  | 0 |  | 0
| 2.16 | kabel UTP-U, cat.6,HF bezhalogenový | bm | 1292 |  | 0 |  | 0
| 2.17 | vodič CYA 16 z/žl | bm | 88 |  | 0 |  | 0
| 2.18 | vodič CYA 6 z/žl | bm | 390 |  | 0 |  | 0
| 2.19 | LED svítidlo 40W, 600x600mm se spec. rozptylným krytem pro omezení oslnění, referenční typ LED-MPR, DALI | ks | 28 |  | 0 |  | 0
| 2.20 | LED svítidlo 40W, 600x600mm se spec. rozptylným krytem pro omezení oslnění, referenční typ LED-MPR, DALI, s nouzovým modulem 60min. | ks | 8 |  | 0 |  | 0
| 2.21 | nouzové svítidlo,referenční typ TIGER LED 8E1, komplet vč. světelného zdroje, komplet vč. světelného zdroje | ks | 2 |  | 0 |  | 0
| 2.22 | LED pásek včetně zdroje a profilu k instalaci - podhled, komplet vč. světelného zdroje | sb | 1 |  | 0 |  | 0
| 2.23 | LED pásek včetně zdroje a profilu k instalaci - katedra, komplet vč. světelného zdroje | sb | 1 |  | 0 |  | 0
| 2.24 | orientační LED svítidlo, referenční typ LED svítidla NAVI, komplet vč. světelného zdroje | ks | 8 |  | 0 |  | 0
| 2.25 | Úprava a doplnění stávajícího rozvaděče o stykačové vývody | sb | 1 |  | 0 |  | 0
| 2.26 | parapetní kanál, 210x70mm, komplet, včetně tvarovek a příslušenství | bm | 12 |  | 0 |  | 0
| 2.27 | elektroinstalační trubka ohebná , průměr 40mm, včetně příchytek | bm | 898.5 |  | 0 |  | 0
| 2.28 | elektroinstalační trubka pevná, průměr 32mm, včetně příchytek | bm | 469.5 |  | 0 |  | 0
| 2.29 | příchytka pro kabely | ks | 1374 |  | 0 |  | 0
| 2.30 | drobný spojovací, izolační a montážní materiál | sb | 1 |  | 0 |  | 0
| 2.31 | požární ucpávky | sb | 3 |  | 0 |  | 0
| 2.32 | zjištění stávajícího stavu a přípravné práce | sb | 1 |  | 0 |  | 0
| 2.33 | montáže | sb | 1 |  | 0 |  | 0
| 2.34 | měření a výchozí revize | sb | 1 |  | 0 |  | 0
| 2.35 | dokumentace skutečného provedení | sb | 1 |  | 0 |  | 0
|  | Celkem Bez DPH |  |  |  | 0 |  | 0

## Silnoproud_M2
VÝKAZ VÝMĚR - ÚPRAVY POSLUCHÁREN
Stavba : |  | STAVEBNÍ ÚPRAVY POSLUCHÁREN M1, M2, M3, k.ú. Suchdol, parc.č. 1640
Část : |  | C - SILNOPROUD
P.č. | Číslo položky | Název položky | MJ | množství | cena bez DPH / MJ | celkem bez DPH | DPH v % | celkem s DPH(Kč)
Díl: | 1 | BOURACÍ A STAVEBNÍ PRÁCE | [5 empty] | 0
| 1.1 | Vybourání instalační rýhy ve zdivu od podlahy ke stropu (10x40mm krky) | bm | 11.4 | 0 | 0 |  | 0
| 1.2 | Řezání do betonu, stavební přípomoci | sb | 1 |  | 0 |  | 0
| 1.3 | Pomocné prostorové lešení | sb | 1 |  | 0 |  | 0
| 1.4 | Kontejnery - odvoz na skládku - likvidace odpadu | ks | 2 |  | 0 |  | 0
| 1.5 | Přesun hmot | sb | 1 |  | 0 |  | 0
Díl: | 2 | ELEKTROINSTALACE, OSVĚTLENÍ | [5 empty] | 0
| 2.1 | příprava pro přívodní kabeláž ke kamerám pod stropem (krky) | bm | 4 |  | 0 |  | 0
| 2.2 | příprava pro kabeláž kartového systému - krk od katedry ke dveřím | bm | 11 |  | 0 |  | 0
| 2.3 | Demontáž a montáž systému ACS | sb | 1 |  | 0 |  | 0
| 2.4 | zásuvka 16A/230V, komplet včetně rámečku a krabice, | ks | 15 |  | 0 |  | 0
| 2.5 | zásuvka 16A/230V s přep. ochr. D, komplet včetně rámečku a krabice, | ks | 11 |  | 0 |  | 0
| 2.6 | dvojzásuvka 16A/230V, komplet včetně rámečku a krabice, | ks | 44 |  | 0 |  | 0
| 2.7 | dvojzásuvka 16A/230V s přep. ochr. D, komplet včetně rámečku a krabice, | ks | 10 |  | 0 |  | 0
| 2.8 | spínač 10A/230V řazení č.1, komplet včetně rámečku a krabice, | ks | 1 |  | 0 |  | 0
| 2.9 | žaluziový spínač 10A/230V, komplet včetně rámečku a krabice, | ks | 4 |  | 0 |  | 0
| 2.10 | spínač 10A/230V řazení č.6, komplet včetně rámečku a krabice, | ks | 8 |  | 0 |  | 0
| 2.11 | kabel CYKY 2x1,5 | bm | 198.4 |  | 0 |  | 0
| 2.12 | kabel CYKY 3x1,5 | bm | 921.6 |  | 0 |  | 0
| 2.13 | kabel CYKY 5x1,5 | bm | 1257.6 |  | 0 |  | 0
| 2.14 | kabel CYKY 3x2,5 | bm | 1146 |  | 0 |  | 0
| 2.15 | kabel CYKY 2x2,5 | bm | 86.4 |  | 0 |  | 0
| 2.16 | kabel UTP-U, cat.6,HF bezhalogenový | bm | 1033.6 |  | 0 |  | 0
| 2.17 | vodič CYA 16 z/žl | bm | 70.4 |  | 0 |  | 0
| 2.18 | vodič CYA 6 z/žl | bm | 312 |  | 0 |  | 0
| 2.19 | LED svítidlo 40W, 600x600mm se spec. rozptylným krytem pro omezení oslnění, referenční typ LED-MPR, DALI | ks | 20 |  | 0 |  | 0
| 2.20 | LED svítidlo 40W, 600x600mm se spec. rozptylným krytem pro omezení oslnění, referenční typ LED-MPR, DALI, s nouzovým modulem 60min. | ks | 4 |  | 0 |  | 0
| 2.21 | nouzové svítidlo,referenční typ TIGER LED 8E1, komplet vč. světelného zdroje, komplet vč. světelného zdroje | ks | 2 |  | 0 |  | 0
| 2.22 | LED pásek včetně zdroje a profilu k instalaci - podhled, komplet vč. světelného zdroje | sb | 3 |  | 0 |  | 0
| 2.23 | LED pásek včetně zdroje a profilu k instalaci - katedra, komplet vč. světelného zdroje | sb | 1 |  | 0 |  | 0
| 2.24 | orientační LED svítidlo, referenční typ LED svítidla NAVI, komplet vč. světelného zdroje | ks | 8 |  | 0 |  | 0
| 2.25 | Úprava a doplnění stávajícího rozvaděče o stykačové vývody | sb | 1 |  | 0 |  | 0
| 2.26 | parapetní kanál, 210x70mm, komplet, včetně tvarovek a příslušenství | bm | 10 |  | 0 |  | 0
| 2.27 | elektroinstalační trubka ohebná , průměr 40mm, včetně příchytek | bm | 718.8 |  | 0 |  | 0
| 2.28 | elektroinstalační trubka pevná, průměr 32mm, včetně příchytek | bm | 375.6 |  | 0 |  | 0
| 2.29 | příchytka pro kabely | ks | 1099.2 |  | 0 |  | 0
| 2.30 | drobný spojovací, izolační a montážní materiál | sb | 1 |  | 0 |  | 0
| 2.31 | požární ucpávky | sb | 3 |  | 0 |  | 0
| 2.32 | zjištění stávajícího stavu a přípravné práce | sb | 1 |  | 0 |  | 0
| 2.33 | montáže | sb | 1 |  | 0 |  | 0
| 2.34 | měření a výchozí revize | sb | 1 |  | 0 |  | 0
| 2.35 | dokumentace skutečného provedení | sb | 1 |  | 0 |  | 0
|  | Celkem Bez DPH |  |  |  | 0 |  | 0

## Silnoproud_M3
VÝKAZ VÝMĚR - ÚPRAVY POSLUCHÁREN
Stavba : |  | STAVEBNÍ ÚPRAVY POSLUCHÁREN M1, M2, M3, k.ú. Suchdol, parc.č. 1640
Část : |  | C - SILNOPROUD
P.č. | Číslo položky | Název položky | MJ | množství | cena bez DPH / MJ | celkem bez DPH | DPH v % | celkem s DPH(Kč)
Díl: | 1 | BOURACÍ A STAVEBNÍ PRÁCE | [5 empty] | 0
| 1.1 | Vybourání instalační rýhy ve zdivu od podlahy ke stropu (10x40mm krky) | bm | 11.4 | 0 | 0 |  | 0
| 1.2 | Řezání do betonu, stavební přípomoci | sb | 1 |  | 0 |  | 0
| 1.3 | Pomocné prostorové lešení | sb | 1 |  | 0 |  | 0
| 1.4 | Kontejnery - odvoz na skládku - likvidace odpadu | ks | 2 |  | 0 |  | 0
| 1.5 | Přesun hmot | sb | 1 |  | 0 |  | 0
Díl: | 2 | ELEKTROINSTALACE, OSVĚTLENÍ | [5 empty] | 0
| 2.1 | příprava pro přívodní kabeláž ke kamerám pod stropem (krky) | bm | 4 |  | 0 |  | 0
| 2.2 | příprava pro kabeláž kartového systému - krk od katedry ke dveřím | bm | 11 |  | 0 |  | 0
| 2.3 | Demontáž a montáž systému ACS | sb | 1 |  | 0 |  | 0
| 2.4 | zásuvka 16A/230V, komplet včetně rámečku a krabice, | ks | 15 |  | 0 |  | 0
| 2.5 | zásuvka 16A/230V s přep. ochr. D, komplet včetně rámečku a krabice, | ks | 11 |  | 0 |  | 0
| 2.6 | dvojzásuvka 16A/230V, komplet včetně rámečku a krabice, | ks | 44 |  | 0 |  | 0
| 2.7 | dvojzásuvka 16A/230V s přep. ochr. D, komplet včetně rámečku a krabice, | ks | 10 |  | 0 |  | 0
| 2.8 | spínač 10A/230V řazení č.1, komplet včetně rámečku a krabice, | ks | 1 |  | 0 |  | 0
| 2.9 | žaluziový spínač 10A/230V, komplet včetně rámečku a krabice, | ks | 4 |  | 0 |  | 0
| 2.10 | spínač 10A/230V řazení č.6, komplet včetně rámečku a krabice, | ks | 8 |  | 0 |  | 0
| 2.11 | kabel CYKY 2x1,5 | bm | 198.4 |  | 0 |  | 0
| 2.12 | kabel CYKY 3x1,5 | bm | 921.6 |  | 0 |  | 0
| 2.13 | kabel CYKY 5x1,5 | bm | 1257.6 |  | 0 |  | 0
| 2.14 | kabel CYKY 3x2,5 | bm | 1146 |  | 0 |  | 0
| 2.15 | kabel CYKY 2x2,5 | bm | 86.4 |  | 0 |  | 0
| 2.16 | kabel UTP-U, cat.6,HF bezhalogenový | bm | 1033.6 |  | 0 |  | 0
| 2.17 | vodič CYA 16 z/žl | bm | 70.4 |  | 0 |  | 0
| 2.18 | vodič CYA 6 z/žl | bm | 312 |  | 0 |  | 0
| 2.19 | LED svítidlo 40W, 600x600mm se spec. rozptylným krytem pro omezení oslnění, referenční typ LED-MPR, DALI | ks | 20 |  | 0 |  | 0
| 2.20 | LED svítidlo 40W, 600x600mm se spec. rozptylným krytem pro omezení oslnění, referenční typ LED-MPR, DALI, s nouzovým modulem 60min. | ks | 4 |  | 0 |  | 0
| 2.21 | nouzové svítidlo,referenční typ TIGER LED 8E1, komplet vč. světelného zdroje, komplet vč. světelného zdroje | ks | 2 |  | 0 |  | 0
| 2.22 | LED pásek včetně zdroje a profilu k instalaci - podhled, komplet vč. světelného zdroje | sb | 3 |  | 0 |  | 0
| 2.23 | LED pásek včetně zdroje a profilu k instalaci - katedra, komplet vč. světelného zdroje | sb | 1 |  | 0 |  | 0
| 2.24 | orientační LED svítidlo, referenční typ LED svítidla NAVI, komplet vč. světelného zdroje | ks | 8 |  | 0 |  | 0
| 2.25 | Úprava a doplnění stávajícího rozvaděče o stykačové vývody | sb | 1 |  | 0 |  | 0
| 2.26 | parapetní kanál, 210x70mm, komplet, včetně tvarovek a příslušenství | bm | 10 |  | 0 |  | 0
| 2.27 | elektroinstalační trubka ohebná , průměr 40mm, včetně příchytek | bm | 718.8 |  | 0 |  | 0
| 2.28 | elektroinstalační trubka pevná, průměr 32mm, včetně příchytek | bm | 375.6 |  | 0 |  | 0
| 2.29 | příchytka pro kabely | ks | 1099.2 |  | 0 |  | 0
| 2.30 | drobný spojovací, izolační a montážní materiál | sb | 1 |  | 0 |  | 0
| 2.31 | požární ucpávky | sb | 3 |  | 0 |  | 0
| 2.32 | zjištění stávajícího stavu a přípravné práce | sb | 1 |  | 0 |  | 0
| 2.33 | montáže | sb | 1 |  | 0 |  | 0
| 2.34 | měření a výchozí revize | sb | 1 |  | 0 |  | 0
| 2.35 | dokumentace skutečného provedení | sb | 1 |  | 0 |  | 0
|  | Celkem |  |  |  | 0 |  | 0

## AV_M1
Výkaz výměr: Dodávka, zapojení a zprovoznění didaktické techniky, řídícího systému a ozvučení na posluchárně M1, M2, M3, k.ú.Suchdol, parc.č. 1640
Výkaz výměr | Posluchárna M1 - AV technika
| Popis (doplňte, upřesněte) | ks | cena za ks | cena v Kč bez DPH | Výše DPH (%) | cena Kč vč. DPH
Projektory | LCD projektor, rozlišené WUXGA (1920x1200), svítivost min. 4500lm, kontrast min. 10 000:1, DICOM mód, ECO management, zoom min 1,8x, konektory: computer IN/OUT, 2x HDMI, 1x LAN, 1 HDBaseT, USB, RS-232, Aduio IN/OUT, Shift min vertival -+ 60%, horizontal +-30%, hmotnost max. 9kg | 2 |  | 0 |  | 0
Stropní držák |  | 2 |  | 0 |  | 0
Bezpečnostní kryt |  | 2 |  | 0 |  | 0
Projekční plocha 16:10 | min. šířka x výška 350 x 210 cm | 2 |  | 0 |  | 0
Repro sloupové | 1 pár | 1 |  | 0 |  | 0
Držák VESA |  | 2 |  | 0 |  | 0
Interaktivní dotykový displej | min. 24" | 1 |  | 0 |  | 0
Přípojné místo EXTzdrojů 1 | 230V, 2xHDMI, LAN, video, 2xUSB | 1 |  | 0 |  | 0
Přípojné místo EXTzdrojů 2 | ntb: 3x230, 2xHDMI, 2xLAN | 1 |  | 0 |  | 0
Maticový přepínač | 8x8 HDMI | 1 |  | 0 |  | 0
de- embedder | HDMI audio De-embedder | 1 |  | 0 |  | 0
Převodník | VGA na HDMI | 2 |  | 0 |  | 0
Převodník | video/audio na HDMI | 1 |  | 0 |  | 0
Rack 12U | 19" rack profesionální - 12U - hl. 400 | 1 |  | 0 |  | 0
Polička | Příslušenství k AV racku, police, vyvazování, napájení… | 1 |  | 0 |  | 0
Kabeláž |  | 1 |  | 0 |  | 0
Řídící systém | -centrála, programování, kabeláž, dotykový displej | 1 |  | 0 |  | 0
Klávesnice | klávesnice na pult pro ovládání osvětlení 2x6 tlačítek | 1 |  | 0 |  | 0
Ostatní elektromateriál | kotvy, vruty, šrouby, žlab a další drobný materiál…… | 1 |  | 0 |  | 0
Instalace techniky |  | 1 |  | 0 |  | 0
Relé a ostatní mat k ŘS |  | 1 |  | 0 |  | 0
Řízení osvětlení - DALI systém |  | 1 |  | 0 |  | 0
Kabeláže pro řízení osvětlení | JYSTY | 1 |  | 0 |  | 0
Demontáž stávající slaboproudé techniky |  | 1 |  | 0 |  | 0
Montáž a doplnění slaboproudé techniky |  | 1 |  | 0 |  | 0
Schemata zapojení, dokumentace |  | 1 |  | 0 |  | 0
Měření a oživení systému |  | 1 |  | 0 |  | 0
Stavební a přípomocné práce |  | 1 |  | 0 |  | 0
Přesun hmot |  | 1 |  | 0 |  | 0
Doprava, koordinace |  | 1 |  | 0 |  | 0
| celková cena nabídky bez DPH |  |  | 0 |  | Kč
| celkem vč. DPH |  |  | 0 |  | Kč

## AV_M2
Výkaz výměr: Dodávka, zapojení a zprovoznění didaktické techniky, řídícího systému a ozvučení na posluchárně M1, M2, M3, k.ú.Suchdol, parc.č. 1640
Výkaz výměr | Posluchárna M2 - AV technika
| Popis (doplňte, upřesněte) | ks | cena za ks | cena v Kč bez DPH | Výše DPH (%) | cena Kč vč. DPH
Projektory | LCD projektor, rozlišení WUXGA (1920x1200), svítivost min. 4500lm, kontrast min. 10 000:1, DICOM mód, ECO management, zoom min 1,8x, konektory: computer IN/OUT, 2x HDMI, 1x LAN, 1 HDBaseT, USB, RS-232, Aduio IN/OUT, Shift min vertival -+ 60%, horizontal +-30%, hmotnost max. 9kg | 1 |  | 0 |  | 0
Stropní držák |  | 1 |  | 0 |  | 0
Bezpečnostní kryt |  | 1 |  | 0 |  | 0
Projekční plocha 16:10 | min. šířka x výška 350 x 210 cm | 1 |  | 0 |  | 0
Repro sloupové | 1 pár | 1 |  | 0 |  | 0
Držák VESA |  | 1 |  | 0 |  | 0
Interaktivní dotykový displej | min. 24" | 1 |  | 0 |  | 0
Přípojné místo EXTzdrojů 1 | 230V, 2xHDMI, LAN, video, 2xUSB | 1 |  | 0 |  | 0
Přípojné místo EXTzdrojů 2 | ntb: 3x230, 2xHDMI, 2xLAN | 1 |  | 0 |  | 0
Maticový přepínač | 8x8 HDMI | 1 |  | 0 |  | 0
de- embedder | HDMI audio De-embedder | 1 |  | 0 |  | 0
Převodník | VGA na HDMI | 2 |  | 0 |  | 0
Převodník | video/audio na HDMI | 1 |  | 0 |  | 0
Rack 12U | 19" rack profesionální - 12U - hl. 400 | 1 |  | 0 |  | 0
Polička | Příslušenství k AV racku, police, vyvazování, napájení… | 1 |  | 0 |  | 0
Kabeláž |  | 1 |  | 0 |  | 0
Řídící systém | -centrála, programování, kabeláž, dotykový displej | 1 |  | 0 |  | 0
Klávesnice | klávesnice na pult pro ovládání osvětlení 2x6 tlačítek | 1 |  | 0 |  | 0
Ostatní elektromateriál | kotvy, vruty, šrouby, žlab a další drobný materiál…… | 1 |  | 0 |  | 0
Instalace techniky |  | 1 |  | 0 |  | 0
Relé a ostatní mat k ŘS |  | 1 |  | 0 |  | 0
Řízení osvětlení - DALI systém |  | 1 |  | 0 |  | 0
Kabeláže pro řízení osvětlení | JYSTY | 1 |  | 0 |  | 0
Demontáž stávající slaboproudé techniky |  | 1 |  | 0 |  | 0
Montáž a doplnění slaboproudé techniky |  | 1 |  | 0 |  | 0
Schemata zapojení, dokumentace |  | 1 |  | 0 |  | 0
Měření a oživení systému |  | 1 |  | 0 |  | 0
Stavební a přípomocné práce |  | 1 |  | 0 |  | 0
Přesun hmot |  | 1 |  | 0 |  | 0
Doprava, koordinace |  | 1 |  | 0 |  | 0
| celková cena nabídky bez DPH |  |  | 0 |  | Kč
| celkem vč. DPH |  |  | 0 |  | Kč

## AV_M3
Výkaz výměr: Dodávka, zapojení a zprovoznění didaktické techniky, řídícího systému a ozvučení na posluchárně M1, M2, M3, k.ú.Suchdol, parc.č. 1640
Výkaz výměr | Posluchárna M3 - AV technika
| Popis (doplňte, upřesněte) | ks | cena za ks | cena v Kč bez DPH | Výše DPH (%) | cena Kč vč. DPH
Projektory | LCD projektor, rozlišení WUXGA (1920x1200), svítivost min. 4500lm, kontrast min. 10 000:1, DICOM mód, ECO management, zoom min 1,8x, konektory: computer IN/OUT, 2x HDMI, 1x LAN, 1 HDBaseT, USB, RS-232, Aduio IN/OUT, Shift min vertival -+ 60%, horizontal +-30%, hmotnost max. 9kg | 1 |  | 0 |  | 0
Stropní držák |  | 1 |  | 0 |  | 0
Bezpečnostní kryt |  | 1 |  | 0 |  | 0
Projekční plocha 16:10 | min. šířka x výška 350 x 210 cm | 1 |  | 0 |  | 0
Repro sloupové | 1 pár | 1 |  | 0 |  | 0
Držák VESA |  | 1 |  | 0 |  | 0
Interaktivní dotykový displej | min. 24" | 1 |  | 0 |  | 0
Přípojné místo EXTzdrojů 1 | 230V, 2xHDMI, LAN, video, 2xUSB | 1 |  | 0 |  | 0
Přípojné místo EXTzdrojů 2 | ntb: 3x230, 2xHDMI, 2xLAN | 1 |  | 0 |  | 0
Maticový přepínač | 8x8 HDMI | 1 |  | 0 |  | 0
de- embedder | HDMI audio De-embedder | 1 |  | 0 |  | 0
Převodník | VGA na HDMI | 2 |  | 0 |  | 0
Převodník | video/audio na HDMI | 1 |  | 0 |  | 0
Rack 12U | 19" rack profesionální - 12U - hl. 400 | 1 |  | 0 |  | 0
Polička | Příslušenství k AV racku, police, vyvazování, napájení… | 1 |  | 0 |  | 0
Kabeláž |  | 1 |  | 0 |  | 0
Řídící systém | -centrála, programování, kabeláž, dotykový displej | 1 |  | 0 |  | 0
Klávesnice | klávesnice na pult pro ovládání osvětlení 2x6 tlačítek | 1 |  | 0 |  | 0
Ostatní elektromateriál | kotvy, vruty, šrouby, žlab a další drobný materiál…… | 1 |  | 0 |  | 0
Instalace techniky |  | 1 |  | 0 |  | 0
Relé a ostatní mat k ŘS |  | 1 |  | 0 |  | 0
Řízení osvětlení - DALI systém |  | 1 |  | 0 |  | 0
Kabeláže pro řízení osvětlení | JYSTY | 1 |  | 0 |  | 0
Demontáž stávající slaboproudé techniky |  | 1 |  | 0 |  | 0
Montáž a doplnění slaboproudé techniky |  | 1 |  | 0 |  | 0
Schemata zapojení, dokumentace |  | 1 |  | 0 |  | 0
Měření a oživení systému |  | 1 |  | 0 |  | 0
Stavební a přípomocné práce |  | 1 |  | 0 |  | 0
Přesun hmot |  | 1 |  | 0 |  | 0
Doprava, koordinace |  | 1 |  | 0 |  | 0
| celková cena nabídky bez DPH |  |  | 0 |  | Kč
| celkem vč. DPH |  |  | 0 |  | Kč

## akustika
Název akce: |  | Úpravy učeben M1, M2, M3, TF ČZU
Dokument: |  | výkaz výměr a specifikace
Profese: |  | prostorová akustika
Stupeň dokumentace: |  | DPS
Čís. pol. | Číselné zatřídění | Popis položky | Počet měr. jednotek | Měrná jednotka | Jednotková cena | Cena celkem | DPH v % | Cena celkem s DPH | Technické specifikace, technické a uživatelské standardy stavby, podrobný popis položky
Akustické obklady a podhledy
1 | SRP | D+M - širokopásmový rastrový podhled | 90.32 | m2 | 0 | 0 |  | 0 | jedná se o širokopásmově pohltivý rastrový podhled s kazetami s jádrem ze skelné vlny o formátu 600×600 mm; tloušťka podhledové kazety je 20 mm; jedná se o podhledový systém s roštem nosné konstrukce; kazety jsou plně demontovatelné; akustický podhled je celé ploše doplněn přídavnou absorpční vložkou tloušťky a objemové hmotnosti dle požadovaných akustických parametrů; požadovaný činitel zvukové pohltivosti podhledu při celkové skladebné tloušťce v oktávových pásmech je: 125 Hz – α ÷ 0,55; 250 Hz - α ÷ 0,8; 500 Hz - α ÷ 0,85; 1 kHz - α ÷ 0,9; 2 kHz - α ÷ 0,9; 4 kHz - α ÷ 0,9; povrchová úprava kazet v bílé barvě;
2 | NRP | D+M - nízkofrekvenční rastrový podhled | 232.2 | m2 | 0 | 0 |  | 0 | jedná se o rastrový podhled se sníženou pohltivostí s kazetami s jádrem ze skelné vlny o formátu 600×600 mm; tloušťka podhledové kazety je 20 mm; jedná se o podhledový systém s roštem nosné konstrukce; kazety jsou plně demontovatelné; akustický podhled je po celé ploše doplněn přídavnou absorpční vložkou tloušťky a objemové hmotnosti dle požadovaných akustických parametrů; požadovaný činitel zvukové pohltivosti podhledu při celkové skladebné tloušťce v oktávových pásmech je: 125 Hz – α ÷ 0,4; 250 Hz - α ÷ 0,25; 500 Hz - α ÷ 0,15; 1 kHz - α ÷ 0,32; 2 kHz - α ÷ 0,2; 4 kHz - α ÷ 0,15; povrchová úprava kazet v bílé barvě;
3 | SPO | D+M - stěnový perforovaný obklad | 63.1 | m2 | 0 | 0 |  | 0 | jedná se o širokopásmově pohltivý akustický prvek s maximem zvukové pohltivosti na středních kmitočtech; lícová plocha prvku je tvořena oboustranně frézovanou deskou z materiálu na bázi dřeva tl. 18 mm; z rubové strany je navrtána kruhovými otvory o průměru 8 mm do hloubky 14 mm s roztečí otvorů 16 mm; z lícové strany je deska prořezána drážkami šířky 3 mm, hloubky 6 mm a osové vzdálenosti 16 mm; lícová deska je kotvena k vyrovnávacímu nosnému rastru; rubová strana čelní desky je celoplošně čalouněna průzvučnou textilií černé barvy; vzduchová mezera obkladu je v celé ploše doplněna přídavnou absorpční vložkou o tloušťce, objemové hmotnosti a umístění dle požadovaných akustických parametrů; požadovaný činitel zvukové pohltivosti obkladu při skladebné tloušťce 100 mm v oktávových pásmech je: 125 Hz – α ÷ 0,4; 250 Hz - α ÷ 0,85; 500 Hz - α ÷ 0,85; 1 kHz - α ÷ 0,7; 2 kHz - α ÷ 0,6; 4 kHz - α ÷ 0,5; celková skladebná tloušťka obkladu je 100 mm; skryté kotevní prvky; povrchová úprava – barva RAL/NCS dle výběru architekta; požadavek PBŘ: třída reakce na oheň - B-s1,d0; index šíření plamene is ≤ 75 mm/min; aplikované materiály nesmí odkapávat ani odpadávat; v dílčí ploše jsou prvky SPO součástí funkční a dezignové sestavy spolu s prvky KPP (více viz výkresová příloha); součástí cenové kalkulace jsou rovněž obložky a dělící vertikální lamely
4 | SPO-Z | D+M - stěnový perforovaný obklad -zaslepený | 8.33 | m2 | 0 | 0 |  | 0 | jedná se o akustický prvek s maximem zvukové pohltivosti na nízkých kmitočtech; lícová plocha prvku je tvořena oboustranně frézovanou deskou z materiálu na bázi dřeva tl. 18 mm; z rubové strany je navrtána kruhovými otvory o průměru 8 mm do hloubky 14 mm s roztečí otvorů 16 mm; z lícové strany je deska prořezána drážkami šířky 3 mm, hloubky 6 mm a osové vzdálenosti 16 mm; lícová deska je kotvena k vyrovnávacímu nosnému rastru; rubová strana čelní desky je celoplošně čalouněna průzvučnou textilií černé barvy; dále je přisazena deska tl. min. 12 mm pro zaslepení otvorů; vzduchová mezera obkladu je v celé ploše doplněna přídavnou absorpční vložkou o tloušťce, objemové hmotnosti a umístění dle požadovaných akustických parametrů; požadovaný činitel zvukové pohltivosti obkladu při skladebné tloušťce 100 mm v oktávových pásmech je: 125 Hz – α ÷ 0,15; 250 Hz - α ÷ 0,1; 500 Hz - α ÷ 0,1; 1 kHz - α ÷ 0,1; 2 kHz - α ÷ 0,1; 4 kHz - α ÷ 0,1; celková skladebná tloušťka obkladu je 100 mm; skryté kotevní prvky; povrchová úprava – barva RAL/NCS dle výběru architekta; požadavek PBŘ: třída reakce na oheň - B-s1,d0; index šíření plamene is ≤ 75 mm/min; aplikované materiály nesmí odkapávat ani odpadávat
5 | KPP | D+M - kmitající panel profilovaný | 63.6 | m2 | 0 | 0 |  | 0 | jedná se o akustický prvek s maximem zvukové pohltivosti na nízkých kmitočtech; panely jsou tvořeny tenkou čelní deskou z materiálu na bázi dřeva tloušťky 4 - 6 mm pružně uchycenou (např. lepením přes mechovou pryž tloušťky 2-3 mm) k podkladnímu nosnému roštu; akustický prvek má uzavřený funkční objem; na rubové straně čelní desky je umístěna absorpční vložka o tloušťce a objemové hmotnosti pro dosažení požadovaných hodnot činitele zvukové pohltivosti; požadovaný činitel zvukové pohltivosti obkladu v oktávových pásmech je: 125 Hz – α ÷ 0,45; 250 Hz - α ÷ 0,2; 500 Hz - α ÷ 0,15; 1 kHz - α ÷ 0,1; 2 kHz - α ÷ 0,1; 4 kHz - α ÷ 0,12; celková tloušťka obkladu je cca 200 mm; skryté kotevní prvky; povrchová úprava – barva RAL/NCS dle výběru architekta; požadavek PBŘ: třída reakce na oheň - B-s1,d0; index šíření plamene is ≤ 75 mm/min; aplikované materiály nesmí odkapávat ani odpadávat; prvky KPP jsou součástí funkční a dezignové sestavy spolu s prvky SPO (více viz výkresová příloha); součástí cenové kalkulace jsou rovněž obložky a dělící vertikální lamely
6 | SO | D+M - sokl | 34.16 | bm | 0 | 0 |  | 0 | jedná se o soklové desky výšky 100 mm vyrobené z materiálu na bázi dřeva tl. 18 mm připevněné k podkladní nosné konstrukci; skryté kotevní prvky; odsazení soklu od nosné stěny je cca 85 mm; povrchová úprava – barva RAL/NCS dle výběru architekta; požadavek PBŘ: třída reakce na oheň - B-s1,d0; index šíření plamene is ≤ 75 mm/min; aplikované materiály nesmí odkapávat ani odpadávat
Akustická měření a projekční činnost | [7 empty] | 0
6 | DD | dílenská dokumentace | 1 | kpl. | 0 | 0 |  | 0 | dílenská dokumentace profese prostorová akustika; jedná se zejména o dílenské detaily provedení atypických akustických prvků; tato bude předložena k odsouhlasení projektantovi akustiky a zástupci investora
7 | M-AK | měření činitele zvukové pohltivosti dle normy ČSN EN ISO 354 | 1 | ks | 0 | 0 |  | 0 | jedná se o měření činitele zvukové pohltivosti dle normy ČSN EN ISO 354; měřena bude kombinace prvků SPO a KPP; součástí měření je také vyhodnocení a protokolární zpracování výsledků s příslušnými závěry v komplexní vazbě na akustiku jednotlivých prostor jako celků; cena je včetně přípravy vzorku pro měření a souvisejících nákladů na dopravu
8 | MDD-E | měření doby dozvuku - etapové | 3 | ks | 0 | 0 |  | 0 | jedná se o jedno etapové měření doby dozvuku každé učebny dle normy ČSN EN ISO 3382-1; součástí měření je také vyhodnocení a protokolární zpracování výsledků s příslušnými závěry v komplexní vazbě na akustiku prostoru jako celku
9 | MDD-Z | měření doby dozvuku - závěrečné | 3 | ks | 0 | 0 |  | 0 | jedná se o závěrečné měření doby dozvuku každé učebny dle normy ČSN EN ISO 3382-1; součástí měření je také vyhodnocení a protokolární zpracování výsledků
|  |  | Cena celkem bez DPH |  |  | 0 |  | 0