## Souhrn
REKAPITULACE
Položka | Množství v ks
Monitor 23" | 6
Monitor 24" | 42
Desktop PC | 108
Desktop PC HIGH | 7
Notebook FZP1 | 1
Notebook FZP2 | 2
Notebook pracovní | 2
All-in-one pracovní | 7
All-in-One FAPPZ | 2
All-in-one FLD | 1
Tablet | 4
Total | 182

## Monitor 23"
TECHNICKÁ SPECIFIKACE - MONITOR 23"
Parametr | Hodnota | Zařízení splňuje požadovanou hodnotu parametru ANO/NE
Typ panelu | IPS panel
Velikost displeje (úhlopříčka) | 23''
Rychlost odezvy | max. do 9 ms
Nativní rozlišení | 1 920 × 1 080 (Full HD)
Poměr stran | širokoúhlé (16:9)
Funkce displeje | matný nebo antireflexní povrch
ovládání pomocí tlačítek na obrazovce
Konektivita | 1x DisplayPort,
1x HDMI nebo 1x DVI-D,
1x VGA
min. 1x USB 2.0 nebo min. 1x USB 3.0
Spotřeba | do 45 W (maximální),
do 0,5 W (pohotovostní režim)
Ergometrické funkce | možnost otáčení a naklápění obrazovky, výškově nastavitelný stojan
Kompatibilita s požadavky na energetickou efektivnost | vyhovuje normě ENERGY STAR®
EPEAT® Gold
Záruční a servisní podmínky | min. 36 měsíců, NBD On-site

## Monitor 24"
TECHNICKÁ SPECIFIKACE - MONITOR 24"
Parametr | Hodnota | Zařízení splňuje požadovanou hodnotu parametru ANO/NE
Typ panelu | IPS panel
Velikost displeje (úhlopříčka) | 24''
Rychlost odezvy | max. do 9 ms
Nativní rozlišení | 1 920 × 1 200 (Full HD)
Poměr stran | širokoúhlé (16:10)
Funkce displeje | matný nebo antireflexní povrch
ovládání pomocí tlačítek na obrazovce
Konektivita | 1x DisplayPort,
1x HDMI nebo 1x DVI-D,
1x VGA
min. 1x USB 2.0 nebo min. 1x USB 3.0
Spotřeba | do 75 W (maximální)
do 0,5 W (pohotovostní režim)
Ergometrické funkce | možnost otáčení a naklápění obrazovky, výškově nastavitelný stojan
Kompatibilita s požadavky na energetickou efektivnost | vyhovuje normě ENERGY STAR®
EPEAT® Gold
Záruční a servisní podmínky | min. 36 měsíců, NBD On-site

## Desktop PC
TECHNICKÁ SPECIFIKACE - DESKTOP PC
Parametr | Hodnota | Zařízení splňuje požadovanou hodnotu parametru ANO/NE
Case | konfigurovatelná skříň typu minitower
Procesor | minimální požadovaný výkon PassMark min. 8000 bodů
Chipset | chipset umožňující funkce vzdálené správy a sledování počítače nezávisle na stavu či přítomnosti operačního systému, vzdálené zapnutí/vypnutí počítače, podpora převzetí KVM a podpora hardwarové virtualizace
Zdroj | min. 400W 92% PSU
Paměť | min. 8GB DDR4 2400MHz DIMM (1x8GB) RAM, 4x DIMM slot
Pevný disk | min 256GB SSD
min. 1 další slot pro instalaci dalšího pevného disku
Klávesnice | drátová klávesnice pro Windows CZ s numerickou částí od stejného výrobce jako PC
Myš | drátová optická nebo laserová myš s 2 tlačítky a kolečkem (notebooková velikost myši je nepřípustná) od stejného výrobce jako PC
Síťová karta | integrovaná síťová karta umožňující připojení rychlostí min. 1 Gbps
Zabezpečení | volitelné zakázání portu SATA
povolení/zakázání sériových a paralelních portů a portů USB jednotlivě v UEFI/BIOS
TPM 2.0 TCG certifikace
Optická zařízení | jednotka DVD-RW SATA
Grafika | min. požadovaný výkon PassMark 700 bodů
Audio | integrovaná zvuková karta postačující pro běžné ozvučení počítače
Rozšiřující sloty | min. 1 slot PCIe x16 s plnou výškou
min. 1 slot PCIe x1 s plnou výškou
min. 1 slot PCIe x4 s plnou výškou
Porty | min. 6 USB 3.0 (z toho min. 3x USB 3.0 a vyšší vpředu)
min. 4x SATA
1x sériový port
1x VGA
2x DisplayPort nebo HDMI
1x zvukový výstup
1x RJ-45
1x výstup pro sluchátka
1x výstup na mikrofon
Reproduktor | není vyžadováno
Certifikace | certifikace ENERGY STAR pro celou sestavu PC, hladina hluku nesmí překročit 4,0 B (A), v pohotovostním režimu a 4,5 B(A) při přístupu na pevný disk
Záruční a servisní podmínky | min. 36 měsíců, NBD On-site
OS | Windows 10 OEM

## Desktop PC HIGH
TECHNICKÁ SPECIFIKACE - DESKTOP PC HIGH
Parametr | Hodnota | Zařízení splňuje požadovanou hodnotu parametru ANO/NE
Case | konfigurovatelná skříň typuSFF
Procesor | minimální požadovaný výkon PassMark min. 10700 bodů
Chipset | chipset umožňující funkce vzdálené správy a sledování počítače nezávisle na stavu či přítomnosti operačního systému, vzdálené zapnutí/vypnutí počítače, podpora převzetí KVM a podpora hardwarové virtualizace
Zdroj | min. 210W 92% PSU
Paměť | min. 16GB DDR4 2400MHz DIMM (2x8GB) RAM, 4x DIMM slot
Pevný disk | 256 GB SSD
Klávesnice | drátová klávesnice pro Windows CZ s numerickou částí od stejného výrobce jako PC
Myš | drátová optická nebo laserová myš s 2 tlačítky a kolečkem (notebooková velikost myši je nepřípustná) od stejného výrobce jako PC
Síťová karta | integrovaná síťová karta umožňující připojení rychlostí min. 1 Gbps
Zabezpečení | volitelné zakázání portu SATA
povolení/zakázání sériových a paralelních portů a portů USB
TPM 2.0 TCG certifikace
Optická zařízení | jednotka DVD-RW SATA
Grafika | min. požadovaný výkon PassMark 700 bodů
Audio | integrovaná zvuková karta postačující pro běžné ozvučení počítače
Rozšiřující sloty | min. 1 slot PCIe x16 s plnou výškou
min. 1 slot PCIe x1 s plnou výškou
min. 1 slot PCIe x4 s plnou výškou
Porty | min. 6 USB 3.0 (z toho min. 3x USB 3.0 a vyšší vpředu)
min. 4x SATA
1x sériový port
1x VGA
2x DisplayPort nebo 2x HDMI
1x zvukový vstup
1x RJ-45
1x výstup pro sluchátka
1x výstup na mikrofon
Reproduktor | není vyžadováno
Certifikace | certifikace ENERGY STAR pro celou sestavu PC, hladina hluku nesmí překročit 4,0 B (A), v pohotovostním režimu a 4,5 B(A) při přístupu na pevný disk
Záruční a servisní podmínky | min. 36 měsíců, NBD On-site
OS | Windows 10 OEM

## Notebook FZP1
TECHNICKÁ SPECIFIKACE - NOTEBOOK FZP1
Parametr | Hodnota | Zařízení splňuje požadovanou hodnotu parametru ANO/NE
Procesor | minimální požadovaný výkon PassMark min. 3200 bodů
Paměť | min. 8 GB 2400 MHz DDR4, další volný paměťový slot
Pevný disk | technologie SSD, min. 256 GB
Klávesnice | klávesnice pro Windows CZ v plné velikosti i s numerickými klávesami, odolná proti polití
Polohovací zařízení | zařízení TouchPad s podporou gest, vypínačem, dvousměrným posunem a dvěma tlačítky pro výběr
Síťová karta | Integrovaná síťová karta umožňující připojení rychlostí min. 1 Gbps Integrovaná síťová karta WiFi pracující se standardy 802.11g, 802.11n a 802.11ac
Display | displej s rozlišením min. 1366 x 768, s úhlopříčkou 15,6" a podsvíceným LED
Optická zařízení | Interní nebo externí jednotka DVD-RW
Grafika | min. požadovaný výkon PassMark 350 bodů
Audio | integrovaná zvuková karta postačující pro běžné ozvučení počítače
integrovaný mikrofon
výstup pro sluchátka
vstup pro mikrofon nebo integrovaný mikrofon
Rozšiřující sloty | 1x čtečka mediálních karet
Porty | min 3x porty USB 3.0 a vyšší
1x port HDMI nebo 1x DisplayPort
1x vstup napájení
1x RJ-45
1x sluchátkový/linkový výstup
1x VGA (alespoň přes redukci)
Reproduktor | integrované stereofonní reproduktory
Další příslušenství | příprava pro bezpečnostní zámek
Výkon baterie | výkon minimálně 45 WHr
Certifikace | ENERGY STAR, hladina hluku nesmí překročit 3,5 B (A) v pohotovostním režimu a 4,0 B(A) při přístupu na pevný disk
Hmotnost | do 2,5 kg
Záruční a servisní podmínky | min. 36 měsíců, NBD On-site
OS | Windows 10 OEM

## Notebook FZP2
TECHNICKÁ SPECIFIKACE - NOTEBOOK FZP2
Parametr | Hodnota | Zařízení splňuje požadovanou hodnotu parametru ANO/NE
Procesor | minimální požadovaný výkon PassMark min. 4300 bodů
Paměť | min. 8 GB 2400 MHz DDR4, další volný paměťový slot
Pevný disk | SSD 128GB + HDD 1TB 5400 otáček
Klávesnice | klávesnice pro Windows CZ v plné velikosti i s numerickými klávesami, odolná proti polití
Polohovací zařízení | zařízení TouchPad s podporou gest, vypínačem, dvousměrným posunem a dvěma tlačítky pro výběr
Síťová karta | Integrovaná síťová karta umožňující připojení rychlostí min. 1 Gbps Integrovaná síťová karta WiFi pracující se standardy 802.11g, 802.11n a 802.11ac
Display | Antireflexní displej s rozlišením IPS Full HD, s úhlopříčkou 15,6" a podsvíceným LED
Grafika | min. požadovaný výkon PassMark 800 bodů
Audio | integrovaná zvuková karta postačující pro běžné ozvučení počítače
integrovaný mikrofon
výstup pro sluchátka
Rozšiřující sloty | 1x čtečka mediálních karet
Porty | min 3x porty USB 3.0 a vyšší
1x port HDMI nebo 1x DisplayPort
1x vstup napájení
1x RJ-45
1x sluchátkový/linkový výstup
1x VGA (alespoň přes redukci)
Reproduktor | integrované stereofonní reproduktory
Další příslušenství | Brašna adekvátní velikosti nabízeného modelu s odděleným prostorem pro notebook, s držákem do ruky a ramenním popruhem.
příprava pro bezpečnostní zámek
Výkon baterie | výkon minimálně 45 WHr
Certifikace | ENERGY STAR, hladina hluku nesmí překročit 3,5 B (A) v pohotovostním režimu a 4,0 B(A) při přístupu na pevný disk
Hmotnost | do 2,5 kg
Záruční a servisní podmínky | min. 36 měsíců, NBD On-site
OS | Windows 10 OEM

## Notebook pracovni
TECHNICKÁ SPECIFIKACE - NOTEBOOK PRACOVNÍ
Parametr | Hodnota | Zařízení splňuje požadovanou hodnotu parametru ANO/NE
Procesor | minimální požadovaný výkon PassMark min. 4300 bodů
Paměť | min. 8 GB 2400 MHz DDR4, další volný paměťový slot;
Pevný disk | min. HDD 500 GB SATA
7200 ot./min.
Klávesnice | klávesnice pro Windows CZ, odolná proti polití
Polohovací zařízení | zařízení TouchPad s podporou gest, vypínačem, dvousměrným posunem a dvěma tlačítky pro výběr
Síťová karta | Integrovaná síťová karta umožňující připojení rychlostí min. 1 Gbps Integrovaná síťová karta WiFi pracující se standardy 802.11g, 802.11n a 802.11ac
Display | antireflexní displej s úhlopříčkou 14“-15,6", s podsvícením LED, Full HD IPS display
Optická zařízení | Interní nebo externí jednotka DVD-RW
Grafika | min. požadovaný výkon PassMark 800 bodů
Audio | integrovaná zvuková karta postačující pro běžné ozvučení počítače
výstup pro sluchátka
integrovaný mikrofon
Rozšiřující sloty | 1x čtečka mediálních karet
Porty | min 3x porty USB 3.0 a vyšší (z toho min. 1x stále napájený)
1x konektor DisplayPort nebo 1x HDMI;
1x VGA (alespoň přes redukci)
1x vstup napájení (AC);
1x port RJ-45;
1x dedikovaný dokovací konektor (USB-C není přípustné)
musí umožňovat instalaci volitelných součástí
musí umožňovat zapojení do dockovací stanice
Reproduktor | integrované stereofonní reproduktory
Webová kamera | min. 720p
Další příslušenství | příprava pro bezpečnostní zámek
Výkon baterie | výkon minimálně 45 WHr
Certifikace | ENERGY STAR, hladina hluku nesmí překročit 3,5 B (A) v pohotovostním režimu a 4,0 B(A) při přístupu na pevný disk
Záruční a servisní podmínky | min. 36 měsíců, NBD On-site
OS | Windows 10 OEM

## All-in-one pracovní
TECHNICKÁ SPECIFIKACE - ALL-IN-ONE PRACOVNÍ
Parametr | Hodnota | Zařízení splňuje požadovanou hodnotu parametru ANO/NE
Typ | All-in-One
Procesor | minimální požadovaný výkon PassMark min. 6800 bodů
Chipset | chipset umožňující funkce vzdálené správy a sledování počítače nezávisle na stavu či přítomnosti operačního systému, vzdálené zapnutí/vypnutí počítače a podpora hardwarové virtualizace
Paměť | min 8GB DDR4 2400 MHz DIMM (1x8GB) RAM, další volný paměťový slot
Pevný disk | min. HDD 500 GB SATA
7200 ot./min.
Klávesnice | drátová klávesnice pro Windows CZ s numerickou částí od stejného výrobce jako PC
Myš | drátová optická nebo laserová myš s 2 tlačítky a kolečkem (notebooková velikost myši je nepřípustná) od stejného výrobce jako PC
Síťová karta | integrovaná síťová karta umožňující připojení rychlostí min. 1 Gbps
Monitory | min. 23“, antireflexní širokoúhlý LCD display IPS nebo WVA, s podsvícením WLED, FullHD
Optická zařízení | jednotka DVD-RW SATA
Grafika | min. požadovaný výkon PassMark 600 bodů
Audio | integrovaná zvuková karta postačující pro běžné ozvučení počítače
integrovaný mikrofon
Rozšiřující sloty | 1x slot M.2
Porty | min. 3x USB 3.0
min. 2x SATA
min. 2x USB 2.0
1x vstup pro mikrofon pokud není integrovaný mikrofon
1x výstup pro sluchátka
1x port RJ-45
1x zvukový výstup
1x konektor napájení
výstup DisplayPort nebo HDMI
Reproduktor | integrované stereofonní reproduktory
Webová kamera | Integrovaná, min. 2 MPx
Certifikace | certifikace ENERGY STAR pro celou sestavu PC, hladina hluku nesmí překročit 4,0 B (A), v pohotovostním režimu a 4,5 B(A) při přístupu na pevný disk
Další příslušenství | silné zabezpečení přes systém BIOS
volitelné zakázání portu SATA
detektor nežádoucího vstupu
Rozměry | Rozměry bez podstavce max. 59 x 5 x 40cm
Zdroj | Interní zdroj max. 180W s aktivním PFC
Záruční a servisní podmínky | min. 36 měsíců, NBD On-site
OS | Windows 10 OEM

## All-in-one FAPPZ
TECHNICKÁ SPECIFIKACE - ALL-IN-ONE FAPPZ
Parametr | Hodnota | Zařízení splňuje požadovanou hodnotu parametru ANO/NE
Typ | All-in-One
Procesor | minimální požadovaný výkon PassMark min. 9000 bodů
Chipset | chipset umožňující funkce vzdálené správy a sledování počítače nezávisle na stavu či přítomnosti operačního systému, vzdálené zapnutí/vypnutí počítače, podpora převzetí KVM a podpora hardwarové virtualizace
Paměť | min 16 GB DDR4 2400 MHz RAM, další volný paměťový slot
Pevný disk | min 128 GB SSD + min 2TB HDD 5400 ot
Klávesnice | drátová klávesnice pro Windows CZ s numerickou částí od stejného výrobce jako PC
Myš | drátová optická nebo laserová myš s 2 tlačítky a kolečkem (notebooková velikost myši je nepřípustná) od stejného výrobce jako PC
Síťová karta | integrovaná síťová karta umožňující připojení rychlostí min. 1 Gbps
Monitory | min. 23“, antireflexní širokoúhlý LCD display IPS nebo WVA, s podsvícením WLED, FullHD
Optická zařízení | jednotka DVD-RW SATA
Grafika | min. požadovaný výkon PassMark 900bodů
Audio | integrovaná zvuková karta postačující pro běžné ozvučení počítače
integrovaný mikrofon
Rozšuřující sloty | 1x slot M.2
Porty | min. 4x USB 3.0
min. 1x USB 2.0
1x vstup pro mikrofon pokud není integrovaný mikrofon
1x výstup pro sluchátka
1x port RJ-45
1x zvukový výstup
1x konektor napájení
výstup DisplayPort nebo HDMI
Reproduktor | integrované stereofonní reproduktory
Webová kamera | Integrovaná, min. 2 MPx
Certifikace | certifikace ENERGY STAR pro celou sestavu PC, hladina hluku nesmí překročit 4,0 B (A), v pohotovostním režimu a 4,5 B(A) při přístupu na pevný disk
Další příslušenství | silné zabezpečení přes systém BIOS
volitelné zakázání portu SATA
Rozměry | Rozměry bez podstavce max. 60 x 7x 48 cm (šířka x hloubka x výška )
Zdroj | Interní zdroj max. 180W s aktivním PFC
Záruční a servisní podmínky | min. 36 měsíců, NBD On-site
OS | Windows 10 OEM

## All-in-one FLD
TECHNICKÁ SPECIFIKACE - ALL-IN-ONE FLD
Parametr | Hodnota | Zařízení splňuje požadovanou hodnotu parametru ANO/NE
Typ | All-in-One
Procesor | minimální požadovaný výkon PassMark min. 5000 bodů
Chipset | chipset umožňující funkce vzdálené správy a sledování počítače nezávisle na stavu či přítomnosti operačního systému, vzdálené zapnutí/vypnutí počítače a podpora hardwarové virtualizace
Paměť | min 8GB DDR4 2400 MHz DIMM (1x8GB) RAM, další volný paměťový slot
Pevný disk | min. HDD 500 GB SATA
7200 ot./min.
Klávesnice | drátová klávesnice pro Windows CZ s numerickou částí od stejného výrobce jako PC
Myš | drátová optická nebo laserová myš s 2 tlačítky a kolečkem (notebooková velikost myši je nepřípustná) od stejného výrobce jako PC
Síťová karta | integrovaná síťová karta umožňující připojení rychlostí min. 1 Gbps
Monitory | min. 23“, antireflexní širokoúhlý LCD display IPS nebo WVA, s podsvícením WLED, FullHD
Grafika | min. požadovaný výkon PassMark 600 bodů
Audio | integrovaná zvuková karta postačující pro běžné ozvučení počítače
integrovaný mikrofon
Rozšiřující sloty | 1x slot M.2
Porty | min. 3x USB 3.0
min. 2x SATA
min. 2x USB 2.0
1x vstup pro mikrofon pokud není integrovaný mikrofon
1x výstup pro sluchátka
1x port RJ-45
1x zvukový výstup
1x konektor napájení
výstup DisplayPort nebo HDMI
Reproduktor | integrované stereofonní reproduktory
Certifikace | certifikace ENERGY STAR pro celou sestavu PC, hladina hluku nesmí překročit 4,0 B (A), v pohotovostním režimu a 4,5 B(A) při přístupu na pevný disk
Další příslušenství | silné zabezpečení přes systém BIOS
volitelné zakázání portu SATA
detektor nežádoucího vstupu
Zdroj | Interní zdroj s aktivním PFC
Záruční a servisní podmínky | min. 36 měsíců, NBD On-site
OS | Windows 10 OEM

## Tablet
TECHNICKÁ SPECIFIKACE - TABLET
Parametr | Požadovaná hodnota | Zařízení splňuje požadovanou hodnotu parametru ANO/NE
Displej | Min. 9,7“, IPS LCD nebo Super AMOLED
Rozlišení displeje | min. 1920 x min. 1200 pixelů
Operační systém | Android 7 nebo vyšší
Windows 10
iOS 11 nebo vyšší
SoC | min. 6 jáder, 64 bit, heterogení architektura
Frekvence jádra procesoru | min. 1,5 GHz
RAM | min. 3 GB
Interní paměť | min. 32 GB
Kapacita baterie | min. 5000 mAh
Kamera zadní - rozlišení | 8 Mpx
Kamera přední - rozlišení | 2 Mpx
Hmotnost | max. 600g
Konektivita | WIFI, Bluetooth, GSM LTE
Záruka | min. 36 měsíců, oprava v autorizovaném servisním středisku