## fakulta agro
Klient | Česká zemědělská univerzita v Praze
Středisko | Rektorát
Adresa | Praha 6 - Suchdol, Kamýcká 129
IČO | 60460709
Inventární číslo nemovitosti | bud 00000003
Vlastník nemovitosti | Česká zemědělská univerzita v Praze
Provozované činnosti | výuka
Počet podlaží | 5NP
Typ budovy | budova
Nosná konstrukce | železobetonový skelet
Typ střechy | plochá
Krytina střechy | asfaltová povlaková
Provozní účel stavby | výuka
Technologie | laboratorní vybavení pro potřeby agrobiologie
Vytápění | ústřední, bloková kotelna
Celkový stav (1-5) | 1
Rozvody inženýrských sítí | elektřina, voda
Nebezpečné látky | žádné
Zabezpečení protipožární | hasicí přístroj
Zabezpečení proti krádeži | zámek
Trvale využíváno | ne
Okna / dveře | plast, kov
Vnější nebezpečí
Délka / Šířka / Výška (m)
Světlá výška (m) | 2,75
Obestavěný prostor (m3) | 42301
Pojistná částka - nová hodnota nemovitosti | 314 170 000 Kč
Fakulta agrobiologie, potravinových a přírodních zdrojů
pohled ze předu | zadní pohled

## Technická fakulta
Klient | Česká zemědělská univerzita v Praze
Středisko | Rektorát
Adresa | Praha 6 - Suchdol, Kamýcká 129
IČO | 60460709
Inventární číslo nemovitosti | bud 00000004
Vlastník nemovitosti | Česká zemědělská univerzita v Praze
Provozované činnosti | TF, výuka
Počet podlaží | 3NP
Typ budovy | budova
Nosná konstrukce | železobetonový skelet
Typ střechy | plochá
Krytina střechy | asfaltová povlaková
Provozní účel stavby | výuka
Technologie | rozvodna VN
Vytápění | ústřední, bloková kotelna
Celkový stav (1-5) | 1
Rozvody inženýrských sítí | elektřina, voda
Nebezpečné látky | žádné
Zabezpečení protipožární | hasicí přístroj, část EPS
Zabezpečení proti krádeži | zámek
Trvale využíváno | ne
Okna / dveře | plast
Vnější nebezpečí
Délka / Šířka / Výška (m)
Světlá výška (m) | 3,25
Obestavěný prostor (m3) | 23 719
Pojistná částka - nová hodnota nemovitosti | 157 290 000 Kč
Technická fakulta
pohled na levý bok areálu | příchod k areálu

## TF laboratoře
Klient | Česká zemědělská univerzita v Praze
Středisko | Rektorát
Adresa | Praha 6 - Suchdol, Kamýcká 129
IČO | 60460709
Inventární číslo nemovitosti | bud 00000012
Vlastník nemovitosti | Česká zemědělská univerzita v Praze
Provozované činnosti | TF laboratoře, výuka
Počet podlaží | 1NP
Typ budovy | budova
Nosná konstrukce | železobetonový skelet
Typ střechy | plochá
Krytina střechy | střešní povlaková folie
Provozní účel stavby | výuka
Technologie
Vytápění | ústřední, bloková kotelna
Celkový stav (1-5) | 1
Rozvody inženýrských sítí | elektřina, voda
Nebezpečné látky | žádné
Zabezpečení protipožární | hasicí přístroj
Zabezpečení proti krádeži | zámek
Trvale využíváno | ne
Okna / dveře | plast
Vnější nebezpečí
Délka / Šířka / Výška (m)
Světlá výška (m) | 3,25
Obestavěný prostor (m3) | 22 514
Pojistná částka - nová hodnota nemovitosti | 149 300 000 Kč
Technická fakulta dílny
Budovy za areálem Technické fakulty

## koleje EF
Klient | Česká zemědělská univerzita v Praze
Středisko | Rektorát
Adresa | Praha 6 - Suchdol, Kamýcká 129
IČO | 60460709
Inventární číslo nemovitosti | bud 00000032
Vlastník nemovitosti | Česká zemědělská univerzita v Praze
Provozované činnosti | výuka
Počet podlaží | 5NP/1PP
Typ budovy | budova
Nosná konstrukce | panelová
Typ střechy | plochá
Krytina střechy | střešní povlaková folie
Provozní účel stavby | ubytování studentů
Technologie | žádné
Vytápění | ústřední, bloková kotelna
Celkový stav (1-5) | 1
Rozvody inženýrských sítí | elektřina, voda
Nebezpečné látky | žádné
Zabezpečení protipožární | hasicí přístroj
Zabezpečení proti krádeži | zámek
Trvale využíváno | ano
Okna / dveře | plast
Vnější nebezpečí
Délka / Šířka / Výška (m)
Světlá výška (m) | 2,5
Obestavěný prostor (m3) | 25260 - E+F+spojovací chodba
Pojistná částka - nová hodnota nemovitosti | 199 330 000 Kč
koleje EF

## koleje G
Klient | Česká zemědělská univerzita v Praze
Středisko | Rektorát
Adresa | Praha 6 - Suchdol, Kamýcká 129
IČO | 60460709
Inventární číslo nemovitosti | bud 00000033
Vlastník nemovitosti | Česká zemědělská univerzita v Praze
Provozované činnosti | výuka
Počet podlaží | 5NP/1PP
Typ budovy | budova
Nosná konstrukce | panelová
Typ střechy | plochá
Krytina střechy | střešní povlaková folie
Provozní účel stavby | ubytování studentů
Technologie | žádné
Vytápění | ústřední, bloková kotelna
Celkový stav (1-5) | 1
Rozvody inženýrských sítí | elektřina, voda
Nebezpečné látky | žádné
Zabezpečení protipožární | hasicí přístroj
Zabezpečení proti krádeži | zámek
Trvale využíváno | ano
Okna / dveře | plast
Vnější nebezpečí
Délka / Šířka / Výška (m)
Světlá výška (m) | 2,5
Obestavěný prostor (m3) | 16 717 G+spoj. Chodba
Pojistná částka - nová hodnota nemovitosti | 131 920 000 Kč
koleje G

## kolej C
Klient | Česká zemědělská univerzita v Praze
Středisko | Rektorát
Adresa | Praha 6 - Suchdol, Kamýcká 129
IČO | 60460709
Inventární číslo nemovitosti | bud 00000030
Vlastník nemovitosti | Česká zemědělská univerzita v Praze
Provozované činnosti | výuka
Počet podlaží | 6NP/1PP
Typ budovy | budova
Nosná konstrukce | zděná
Typ střechy | plochá
Krytina střechy | asfaltová povlaková
Provozní účel stavby | ubytování studentů
Technologie | žádné
Vytápění | ústřední, bloková kotelna
Celkový stav (1-5) | 2
Rozvody inženýrských sítí | elektřina, voda
Nebezpečné látky | žádné
Zabezpečení protipožární | hasicí přístroj
Zabezpečení proti krádeži | zámek
Trvale využíváno | ano
Okna / dveře | plast
Vnější nebezpečí
Délka / Šířka / Výška (m)
Světlá výška (m) | 2,5
Obestavěný prostor (m3) | 16671
Pojistná částka - nová hodnota nemovitosti | 137 634 000 Kč
kolej C

## kolej D
Klient | Česká zemědělská univerzita v Praze
Středisko | Rektorát
Adresa | Praha 6 - Suchdol, Kamýcká 129
IČO | 60460709
Inventární číslo nemovitosti | bud 00000031
Vlastník nemovitosti | Česká zemědělská univerzita v Praze
Provozované činnosti | výuka
Počet podlaží | 5NP/1PP
Typ budovy | budova
Nosná konstrukce | zděná
Typ střechy | plochá
Krytina střechy | asfaltová povlaková
Provozní účel stavby | ubytování studentů
Technologie | žádné
Vytápění | ústřední, bloková kotelna
Celkový stav (1-5) | 2
Rozvody inženýrských sítí | elektřina, voda
Nebezpečné látky | žádné
Zabezpečení protipožární | hasicí přístroj
Zabezpečení proti krádeži | zámek
Trvale využíváno | ano
Okna / dveře | plast
Vnější nebezpečí
Délka / Šířka / Výška (m)
Světlá výška (m) | 2,5
Obestavěný prostor (m3) | 13530
Pojistná částka - nová hodnota nemovitosti | 112 793 000 Kč
kolej D

## koleje JIH
Klient | Česká zemědělská univerzita v Praze
Středisko | Rektorát
Adresa | Praha 6 - Suchdol, Kamýcká 129
IČO | 60460709
Inventární číslo nemovitosti | bud 00000034
Vlastník nemovitosti | Česká zemědělská univerzita v Praze
Provozované činnosti | výuka
Počet podlaží | 6NP/1PP boční trakt 7NP
Typ budovy | budova
Nosná konstrukce | panelová
Typ střechy | plochá
Krytina střechy | izolace
Provozní účel stavby | ubytování studentů, restaurace
Technologie | žádné
Vytápění | dálkové, ústřední
Celkový stav (1-5) | 2
Rozvody inženýrských sítí | elektřina, voda
Nebezpečné látky | žádné
Zabezpečení protipožární | hasicí přístroj
Zabezpečení proti krádeži | zámek
Trvale využíváno | ano
Okna / dveře | plast
Vnější nebezpečí
Délka / Šířka / Výška (m)
Světlá výška (m)
Obestavěný prostor (m3) | 43881
Pojistná částka - nová hodnota nemovitosti | 355 838 709 Kč
koleje JIH
průčelý

## menza
Klient | Česká zemědělská univerzita v Praze
Středisko | Rektorát
Adresa | Praha 6 - Suchdol, Kamýcká 129
IČO | 60460709
Inventární číslo nemovitosti | bud 00000038
Vlastník nemovitosti | Česká zemědělská univerzita v Praze
Provozované činnosti | stravování
Počet podlaží | 2NP
Typ budovy | budova
Nosná konstrukce | železobetonový skelet
Typ střechy | plochá
Krytina střechy | střešní povlaková folie
Provozní účel stavby | stravování
Technologie | žádné
Vytápění | dálkové
Celkový stav (1-5) | 1
Rozvody inženýrských sítí | elektřina, voda
Nebezpečné látky | žádné
Zabezpečení protipožární | hasicí přístroj
Zabezpečení proti krádeži | zámek
Trvale využíváno | ne
Okna / dveře | plast
Vnější nebezpečí
Délka / Šířka / Výška (m)
Světlá výška (m)
Obestavěný prostor (m3) | 30320
Pojistná částka - nová hodnota nemovitosti | 218 760 000 Kč
budova nové menzy a restaurace

## rektorát
Klient | Česká zemědělská univerzita v Praze
Středisko | Rektorát
Adresa | Praha 6 - Suchdol, Kamýcká 129
IČO | 60460709
Inventární číslo nemovitosti | bud 00000024
Vlastník nemovitosti | Česká zemědělská univerzita v Praze
Provozované činnosti | kanceláře
Počet podlaží | 8NP/1PP
Typ budovy | budova
Nosná konstrukce | železobetonový skelet
Typ střechy | plochá
Krytina střechy | železobetonový skelet
Provozní účel stavby | administrativa
Technologie | na střeše umístěné vysílače operátorů
Vytápění | ústřední, bloková kotelna
Celkový stav (1-5) | 1
Rozvody inženýrských sítí | elektřina, voda
Nebezpečné látky | žádné
Zabezpečení protipožární | hasicí přístroj
Zabezpečení proti krádeži | zámek
Trvale využíváno | ne
Okna / dveře | plast
Vnější nebezpečí
Délka / Šířka / Výška (m)
Světlá výška (m) | 2,5
Obestavěný prostor (m3) | 16,536
Pojistná částka - nová hodnota nemovitosti | 127 328 000 Kč
budova rektorátu

## SIC
Klient | Česká zemědělská univerzita v Praze
Středisko | Rektorát
Adresa | Praha 6 - Suchdol, Kamýcká 129
IČO | 60460709
Inventární číslo nemovitosti | bud 00000204
Vlastník nemovitosti | Česká zemědělská univerzita v Praze
Provozované činnosti | výuka
Počet podlaží | 2NP/1PP
Typ budovy | budova
Nosná konstrukce | železobetobová
Typ střechy | plochá
Krytina střechy
Provozní účel stavby | výuka
Technologie | žádné
Vytápění | ústřední, bloková kotelna
Celkový stav (1-5) | 1
Rozvody inženýrských sítí | elektřina, voda
Nebezpečné látky | žádné
Zabezpečení protipožární | hasicí přístroj/EPS
Zabezpečení proti krádeži | zámek, EZS, průmyslová televize
Trvale využíváno | ne
Okna / dveře
Vnější nebezpečí
Délka / Šířka / Výška (m)
Světlá výška (m) | 3
Obestavěný prostor (m3) | 26964
Pojistná částka - nová hodnota nemovitosti | 189 530 000 Kč
Budova studijního a inform. centra | pohled při příjezdu do areálu

## FLD FŽP
Klient | Česká zemědělská univerzita v Praze
Středisko | Rektorát
Adresa | Praha 6 - Suchdol, Kamýcká 129
IČO | 60460709
Inventární číslo nemovitosti
Vlastník nemovitosti | Česká zemědělská univerzita v Praze
Provozované činnosti | výuka
Počet podlaží | 4NP/1PP
Typ budovy | budova
Nosná konstrukce | železobetonový skelet
Typ střechy | plochá
Krytina střechy | střešní povlaková folie
Provozní účel stavby | výuka
Technologie | žádné
Vytápění | ústřední, bloková kotelna
Celkový stav (1-5) | 1
Rozvody inženýrských sítí | elektřina, voda
Nebezpečné látky | žádné
Zabezpečení protipožární | hasicí přístroj/EPS
Zabezpečení proti krádeži | zámek
Trvale využíváno | ne
Okna / dveře | plast, kov
Vnější nebezpečí
Délka / Šířka / Výška (m)
Světlá výška (m)
Obestavěný prostor (m3) | Poj. na novou cenu z 2011
Pojistná částka - nová hodnota nemovitosti | 243 039 967 Kč
Budova mezifakultního centra FLD, fakulta životního prostředí

## MCEV II
Klient (client) | Česká zemědělská univerzita v Praze (dále ČZU)
Adresa (Address of subject) | Kamýcká 129, 165 00 Praha - Suchdol
IČO (identification number) | 60460709
Inventární číslo nemovitosti (inventory number) | BUD 00156053
Vlastník nemovitosti (owner) | ČZU
Provozované činnosti (running business) | výuka, výzkumná a vědecká činnost
Počet podlaží (number of floor) | 6.NP + pobytová střecha 7.NP
Typ budovy (buliding type) | vysokoškolská budova
Nosná konstrukce (construction system) | železobetonový monolitický skelet
Typ krovu (roof frame) | plochá střecha
Krytina střechy (roof covering) | fóliová krytina
Provozní účel stavby (use of building, acc. to acceptance) | výuka
Technologie (technology) | vytápění, chlazení, VZT, výtahy, laboratorní
Vytápění (heating system) | ústřední teplovodní
Celkový stav (1-5) (technical quality) | 1
Rozvody inženýrských sítí (underground services) | voda, kanalizace, plyn, elektřina, sdělovací (telefonní, počítačové sítě) stlačený vzduch atd.
Nebezpečné látky (dangerous substances) | chemikálie (kyselina sírová, hydroxid sodný, …., plyny v tlakových lahví (Dusík, Helium, Argon, …..)
Zabezpečení protipožární (fire protection) | RHP (ruční hasící přístroje), hydrant (vnitřní, venkovní), EPS elektronická požární signalizace, požární tlačítka
Zabezpečení proti krádeži (security) | zámky: visací, FAB, bezp. vložka, závory, EZS elektronický zabezpečovací systém (s vývodem na PCO), část. oplocení areálu, 1.NP okenní fólie tř.P2 A
Trvale využíváno (in use) | ne
Okna / dveře (windows / doors) | vnější okna-rám z dřevohliníku, tříkomorový izolační profil, izolační trojsko, vnější dveře - tříkomorový hlinikový profil, izolačním trojsklo, karuselové dveře
Vnější nebezpečí (external perils)
Délka / Šířka / Výška (m) (long / width / high) | 87,25/21,65/23,10
Světlá výška (m) (headroom) | 1.NP a 2.NP 3,0m, ostatní patra 2,7m
Obestavěný prostor (m3) (bulit-up space) | 47 576m3
Pojistná částka - nová hodnota nemovitosti (replacment cost) | 308 890 000 Kč
budova MCEV II přední pohled | budova MCEV II boční pohled

## fakulta lesnická nová
Klient | Česká zemědělská univerzita v Praze
Středisko | Rektorát
Adresa | Praha 6 - Suchdol, Kamýcká 129
IČO | 60460709
Inventární číslo nemovitosti | bud 00000132
Vlastník nemovitosti | Česká zemědělská univerzita v Praze
Provozované činnosti | výuka
Počet podlaží | 3NP/1PP
Typ budovy | budova
Nosná konstrukce | železobetonový skelet
Typ střechy | plochá
Krytina střechy | plech
Provozní účel stavby | výuka
Technologie | žádné
Vytápění | ústřední, bloková kotelna
Celkový stav (1-5) | 1
Rozvody inženýrských sítí | elektřina, voda
Nebezpečné látky | žádné
Zabezpečení protipožární | hasicí přístroj
Zabezpečení proti krádeži | zámek
Trvale využíváno | ne
Okna / dveře | plast
Vnější nebezpečí
Délka / Šířka / Výška (m)
Světlá výška (m) | 2,75
Obestavěný prostor (m3) | 23656
Pojistná částka - nová hodnota nemovitosti | 175 690 000 Kč
Budova nové lesnické fakulty, která je v pozadí za fakultou ŽP

## dřevařský pav FLD
Klient (client) | Česká zemědělská univerzita v Praze (dále ČZU)
Adresa (Address of subject) | Kamýcká 129, 165 00 Praha - Suchdol
IČO (identification number) | 60460709
Inventární číslo nemovitosti (inventory number) | BUD 00156052
Vlastník nemovitosti (owner) | ČZU
Provozované činnosti (running business) | demonstrační centrum truhlářské výroby, výuka, výzkumná a vědecká činnost
Počet podlaží (number of floor) | 1 PP, 4 NP
Typ budovy (buliding type) | vysokoškolská budova
Nosná konstrukce (construction system) | železobetonový monolitický skelet
Typ krovu (roof frame) | plochá střecha
Krytina střechy (roof covering) | fóliová krytina pod násypem kačírku
Provozní účel stavby (use of building, acc. to acceptance) | výuka
Technologie (technology) | vytápění, chlazení, VZT, dřevoobráběcí dílenské vybavení, výtahy,
Vytápění (heating system) | ústřední teplovodní
Celkový stav (1-5) (technical quality) | 1
Rozvody inženýrských sítí (underground services) | voda, kanalizace, plyn, elektřina, sdělovací (telefonní, počítačové sítě) stlačený vzduch atd..
Nebezpečné látky (dangerous substances) | rozpouštědla pro nátěrové hmoty (na bázi acetylénu, nitroceluózy, ….) plyny v tlakových lahví (Dusík, Helium, Argon,..), lepidla (polyvinyacetátová, polyuretanová,..), benzin
Zabezpečení protipožární (fire protection) | RHP (ruční hasící přístroje), hydrant (vnitřní, venkovní), EPS elektronická požární signalizace, požární tlačítka
Zabezpečení proti krádeži (security) | zámky: visací, FAB, bezp. vložka, závory, EZS elektronický zabezpečovací systém (s vývodem na PCO), oplocení areálu
Trvale využíváno (in use) | ne
Okna / dveře (windows / doors) | okna - rám hliníkový s izol. dvojsklem, vnější dveře - zasklené izolačním dvojsklem
Vnější nebezpečí (external perils) | lidi
Délka / Šířka / Výška (m) (long / width / high) | 103,6/14,9/16,0
Světlá výška (m) (headroom) | 4,0
Obestavěný prostor (m3) (bulit-up space) | 25 144m3
Pojistná částka - nová hodnota nemovitosti (replacment cost) | 150 299 000 Kč
Dřevařský pavilon

## PEF + CEMS II
Klient | Česká zemědělská univerzita v Praze
Středisko | Rektorát
Adresa | Praha 6 - Suchdol, Kamýcká 129
IČO | 60460709
Inventární číslo nemovitosti | bud 00000005, bud 00156059
Vlastník nemovitosti | Česká zemědělská univerzita v Praze
Provozované činnosti | výuka
Počet podlaží | 4NP/1PP
Typ budovy | budova
Nosná konstrukce | železobetonový skelet
Typ střechy | plochá
Krytina střechy | asfaltová povlaková a střešní povlaková folie
Provozní účel stavby | výuka
Technologie | žádné
Vytápění | ústřední, bloková kotelna
Celkový stav (1-5) | 1
Rozvody inženýrských sítí | elektřina, voda
Nebezpečné látky | žádné
Zabezpečení protipožární | hasicí přístroj/EPS
Zabezpečení proti krádeži | zámek
Trvale využíváno | ne
Okna / dveře | kov/plast
Vnější nebezpečí
Délka / Šířka / Výška (m)
Světlá výška (m) | 3,25
Obestavěný prostor (m3) | 41522
Pojistná částka - nová hodnota nemovitosti | 324 615 000 Kč
Budova provozně ekonomické fakulty a CEMS II