## Výkaz výměr
Příloha č. 4 - Technická specifikace vč. položkového rozpočtu
Položka |  | Název | Počet | Měrná jednotka | Jednotková cena | Celková cena | Technická specifikace | Výrobce a typ nabízený dodavatelem | pomocný sloupec
1 | IP telefon | IP telefon | 1 | ks | 0 | 0 | IP telefon pro VoIP volání, telefonní seznam pro minimálně 100 jmen, minimálně 20 zmeškaných hovorů, a minimálně 10 posledních, HDSP zvuk |  | 0
2 | Profesionální 4K videokamera | Digitální 4k videokamera | 2 | ks | 0 | 0 | Videokamera s minimálním rozlišením 4K s optickou stabilizací a minimálně 12x optickým zoomem, elektronickým hledáčkem, dotikovým LCD a Wi-Fi modulem s technologií NFC. Clona v kratším ohniskuv rozmezí od 2f do 2,2f a v nejdelším ohnisku v rozmezí od 3,5f do 3,8f.; Snímač minimálně typu 1/2,5 s minimálním rozlišením 8 Mpx; Minimální ohnisková vzdálenost v rozmezí od 10mm do 30cm a delší ohnisková vzdálenost v rozmezí od 500mm do 800mm. Minimální zaostřovací vzdálenost v rozmezí od 0cm do 2cm. Možnost manuálního ostření. Podporované záznamové médium SD, SDHC, SDXC. |  | 0
|  | Příslušenství 1: Stativ s videohlavou | 2 | ks | 0 |  | Hliníkový stativ s foto/video hlavou a pákovýmy zámky nohou. Minimální výška stativu 40 - 50cm a maximální výška stativu 120 - 180 cm. Hmotnost stativu 1,5 - 2kg, Transportní výška maximálně 40cm, nosnost stativu minimálně 4kg, minimálně 4 sekce nohou, průměr upínací desky 40mm, přední náklon v rozmezí od -90° do +65°, švenkovací páka |  | 0
|  | Příslušenství 2: Brašna | 2 | ks | 0 |  | Brašna pro videokameru, hmotnost maximálně 400g |  | 0
|  | Příslušenství 3: Náhradní baterie | 2 | ks | 0 |  | Náhradní baterie pro videokameru s minimální kapacitou 900mAh |  | 0
|  | Příslušenství 4: Paměťová karta typu SDXC | 15 | ks | 0 |  | Pamětová karta typu SDXC s velikostí 64GB, minimální klasifikace UHS-I, minimální rychlost čtení 90MB/s, minimální rychlost zápisu 90MB/s |  | 0
|  | Příslušenství 5: Adaptér pro externí audio XLR | 2 | ks | 0 |  | Adaptér pro minimálně dva XLR vstupy. kompatibilní s videokamerou pro přímé připojení adaptéru s videokamerou pomocí sáněk. Příslušenství: adaptér, Mikrofon, návlek na mikrofon pro redukci větru, brašna |  | 0
3 | 3D tiskárna | 3D tiskárna | 1 | ks | 0 | 0 | Sestavená 3D tiskárna s možností výměny tiskových plátů, senzor filamentu, velikost pracovního prostoru minimálně 25x21x20cm, detekce zotavení při ztrátě energie, plně automatická kalibrace, vyhřívaná podložka s kompenzací studených rohů |  | 0
|  | Příslušenství 1: Bílá tisková struna ABS | 5 | kg | 0 |  | Bílá tisková struna ABS kompatibilní s 3D tiskárnou |  | 0
|  | Příslušenství 2: Černá tisková struna PLA | 5 | kg | 0 |  | Černá tisková struna PLA kompatibilní s 3D tiskárnou |  | 0
|  | Příslušenství 3: Červená tisková struna PLA | 3.75 | kg | 0 |  | Červená tisková struna PLA kompatibilní s 3D tiskárnou |  | 0
|  | Příslušenství 4: Bílá tisková struna PLA | 3.75 | kg | 0 |  | Bílá tisková struna PLA kompatibilní s 3D tiskárnou |  | 0
|  | Příslušenství 5: Modrá tisková struna PLA | 5 | kg | 0 |  | Modrá tisková struna PLA kompatibilní s 3D tiskárnou |  | 0
|  | Příslušenství 6: Červená tisková struna PETG | 5 | kg | 0 |  | Červená tisková struna PETG kompatibilní s 3D tiskárnou |  | 0
|  | Příslušenství 7: Černá tisková struna PETG | 5 | kg | 0 |  | Černá tisková struna PETG kompatibilní s 3D tiskárnou |  | 0
|  | Příslušenství 8: Červená tisková struna Flexfill | 3 | kg | 0 |  | Červená tisková struna Flexfill kompatibilní s 3D tiskárnou |  | 0
4 | Pouzdro na paměťové karty | Pouzdro na SD a XQD karty | 2 | ks | 0 | 0 | Vodě a nárazu vzdorné odolné pouzdro pro minimálně 4x SD a zároveň 3x XQD karty |  | 0
5 |  | Pouzdro na SD a microSD karty | 2 | ks | 0 |  | Vodě a nárazu vzdorné odolné pouzdro pro minimálně 12x SD karet nebo 12x mikroSD karet |  | 0
6 | Kalibrace | Šedo/bílá karta pro nastavení expozice a korekce vyvážení bílé barvy | 2 | ks | 0 | 0 | Šedo / bílá karta pro nastavení expozice a korekce vyvážení bílé barvy. Možnost složení na 1/3 velikosti |  | 0
7 |  | Kalibrační terče | 3 | ks | 0 | 0 | Balení alespoň tří kalibračních terčů v pevném kapesním pouzdru. Terče pro vyvážení bílé, správné saturace, expozice, terče s 24 barevnými poly s referenčními hodnotami pro tvorbu DNG profilů a hodnocení specifických barev |  | 0
8 | Set náhradních šroubů | Set šroubů a redukcí | 3 | ks | 0 | 0 | Set šroubů a redukcí obsahující minimálně jednu redukci 1/4" na 3/8" s délkou 4mm, jeden mosazný šroub 1/4" o délce 15mm, jednu redukci s vnitřním závitem 1/4" a délce 20mm, jednu redukci se závitem 1/4" na 3/8" s délkou 27mm, jeden stativový adaptér 1/4", jednu křídlovou matku s 1/4" závitem, jeden šroub 1/4" o délce 18mm, jednu matici 1/4", jednu matici 3/8", jeden šroub 3/8" o délce 21mm, jednu hot-Shoe patku pro příslušenství s 1/4" závitem |  | 0
9 | Powerbanka | Powerbanka pro nabíjení dvou zařízení najednou | 4 | ks | 0 | 0 | Power banka s minimální kapacitou 10000 mAh, Odolné hliníkové tělo, LED indikující stav baterie, ochrana proti přepětí, přehřátí, vybití a přebití. Podpora rychlonabíjení, 5V/2,0A, 9V/2A a 12V/1,5A. Minimálně dva výstupy USB-A pro nabíjení dvou zařízení najednou |  | 0
10 | Kabely a redukce | Kabel: mini DisplayPort -> DisplayPort | 6 | ks | 0 | 0 | Propojovací kabel mini DisplayPort -> DisplayPort s délkou minimálně 2m |  | 0
|  | Kabel: USB C (M) -> HDMI A(M) | 4 | ks | 0 |  | Propojovací kabel USB C -> HDMI M konektor s délkou v rozmezí 1 - 2 m
|  | Kabel: USB C 3.1A (M) -> micro USB 3.0 A(M) | 4 | ks | 0 |  | Propojovací kabel USB C 3.0 -> USB-A 3.0 M konektor s délkou maximálně 1m
|  | Kabel: USB 3.0 A(M) -> micro USB 3.0 B(M) | 4 | ks | 0 |  | Propojovací kabel USB micro-B 3.0 -> USB-A 3.0 M konektor s délkou maximálně 1m, pozlacené konektory |  | 0
|  | Kabel: USB 3.0 A(M) -> micro USB 3.0 B(M) | 4 | ks | 0 |  | Propojovací kabel USB micro-B 3.0 -> USB-A 3.0 M konektor s délkou v rozmezí 1,5 - 2m, pozlacené konektory |  | 0
|  | Kabel: jack 3,5mm -> jack 3,5mm | 3 | ks | 0 |  | Propojovací kabel jack M 3.5 -> jack M 3.5 zahnutý konektor s délkou 0.5m |  | 0
|  | Kabel: jack 3,5mm -> jack 3,5mm | 2 | ks | 0 |  | Propojovací kabel jack M 3.5 -> jack M 3.5 zahnutý konektor s délkou 0.9m |  | 0
|  | Kabel: HDMI 1.4 -> HDMI 1.4 | 6 | ks | 0 |  | Propojovací kabel HDMI 1.4 -> HDMI 1.4 o maximální velikosti 0,5m |  | 0
|  | Kabel: HDMI 2.0 -> HDMI 2.0 | 6 | ks | 0 |  | Propojovací HDMI 2.0 kabel s přenosovou rychlostí alespoň 15 Gb/s, podpora 3D videa a zpětného audio kanálu (ARC). Délka minimálně 2m a maximálně 4m, alespoň trojí stínění a pozlacené konektory |  | 0
|  | Kabel: HDMI 2.0 -> HDMI 2.0 | 6 | ks | 0 |  | Propojovací HDMI 2.0 kabel s přenosovou rychlostí alespoň 15 Gb/s, podpora 3D videa a zpětného audio kanálu (ARC). Délka minimálně 1m a maximálně 2m, alespoň trojí stínění a pozlacené konektory |  | 0
|  | Kabel: MiniHDMI 2.0 -> FullHDMI 2.0 | 4 | ks | 0 |  | Kroucený HDMI 2.0 kabel pro přenos 4K při 60 snímcí v 10bitech, minimální délka 30cm a maximální 50cm. MicroHDMI 2.0 -> FullHDMI 2.0 |  | 0
|  | Kabel: FullHDMI 2.0 -> FullHDMI 2.0 | 4 | ks | 0 |  | Kroucený HDMI 2.0 kabel pro přenos 4K při 60 snímcí v 10bitech, minimální délka 30cm a maximální 50cm. FullHDMI 2.0 -> FullHDMI 2.0 |  | 0
|  | Kabel: FullHDMI -> FullHDMI | 2 | ks | 0 |  | Kroucený HDMI 2.0 kabel, maximální délka 35cm. FullHDMI 2.0 -> FullHDMI 2.0 |  | 0
|  | Kabel: FullHDMI -> FullHDMI | 2 | ks | 0 |  | Kroucený HDMI 2.0 kabel, minimální délka 45cm. FullHDMI 2.0 -> FullHDMI 2.0 |  | 0
|  | Kabel: MicroHDMI -> FullHDMI | 2 | ks | 0 |  | Kroucený HDMI 2.0 kabel, maximální délka 35cm. MicroHDMI 2.0 -> FullHDMI 2.0 |  | 0
|  | Kabel: MicroHDMI -> FullHDMI | 2 | ks | 0 |  | Kroucený HDMI 2.0 kabel, minimální délka 45cm. MicroHDMI 2.0 -> FullHDMI 2.0 |  | 0
|  | Kabel: MiniHDMI -> FullHDMI | 2 | ks | 0 |  | Kroucený HDMI 2.0 kabel, maximální délka 35cm. MiniHDMI 2.0 -> FullHDMI 2.0 |  | 0
|  | Kabel: MiniHDMI -> FullHDMI | 2 | ks | 0 |  | Kroucený HDMI 2.0 kabel, minimální délka 45cm. MiniHDMI 2.0 -> FullHDMI 2.0 |  | 0
|  | Kabel: HD-SDI BNC | 4 | ks | 0 |  | Koaxiální BNC HD-SDI kabel 75ohm o délce minimálně 50 a maximálně 80cm, který umožní vést RAW signál z kamery do videorekordéru |  | 0
|  | Kabel: HD-SDI BNC | 4 | ks | 0 |  | Koaxiální BNC HD-SDI kabel 75ohm o délce minimálně 30 a maximálně 45cm, který umožní vést RAW signál z kamery do videorekordéru |  | 0
|  | Kabel: XLR -> jack 3,5mm | 2 | ks | 0 |  | Propojovací audio kabel XLR -> jack 3,5mm |  | 0
|  | Kabel: XLR -> jack 3,5mm kroucený | 4 | ks | 0 |  | Propojovací audio kabel z XLR na jack 3,5mm kroucený, minimální délka kabelu minimálně 20cm a maximální natažení kabelu minimálně 50 cm |  | 0
|  | Kabel: XLR (m) -> XLR (f) | 6 | ks | 0 |  | Propojovací audio kabel XLR (f) na XLR (m) o maximální délce 0,5m |  | 0
|  | Kabel: XLR (m) -> XLR (f) | 6 | ks | 0 |  | Propojovací kabel XLR (f) na XLR (m) o délce v rozmezí 2m - 4m |  | 0
|  | Kabel: XLR (m) -> XLR (f) | 6 | ks | 0 |  | Propojovací kabel XLR (f) na XLR (m) o minimální délce 6m |  | 0
|  | Kabel: 2x miniXLR (f) -> XLR (m) | 2 | ks | 0 |  | Dvojitá kabelová redukce 2x Mini XLR > XLR. Minimální délka kabelu 20cm a maximální délka kabelu 50cm |  | 0
|  | Kabel: 2x cinch -> 3,5 jack | 4 | ks | 0 |  | Propojovací kabel 2x cinch -> jack M 3.5 s délkou minimálně 2m, pozlacené konektory |  | 0
|  | Kabel: TRRS -> TRS kroucený | 2 | ks | 0 |  | Propojovací stíněný kabel TRRS – TRS (3.5mm jack) kroucený, Zlacené konektory, délka maximálně 20cm |  | 0
|  | Redukce TRS -> TRRS | 4 | ks | 0 |  | Redukce TRS na TRRS |  | 0
|  | Redukce 2x TRRS -> 1xTRRS | 2 | ks | 0 |  | Dva TRRS vstupy a jeden TRRS stereo sluchátkový výstup. Možnost připojení dvou mikrofonů najednou a zároveň sluchátek pro monitorování zvuku |  | 0
|  | Slučovací kabel pro mikrofon a sluchátka | 4 | ks | 0 |  | audio Y-kabel pro slučovací pro mikrofon a sluchátka (3,5 mm) |  | 0
11 | Výkonná multimediální střižna | Multimediální střižna | 1 | ks | 0 | 0 | Stolní počítač s procesorem o výkonu PassMark minimálně 21900bodů Pamět: RAM minimálně 64GB DDR4 s frekvencí minimálně 2400 MHz Grafická karta: minimálně dvě grafické karty s pamětí GDDR5X dohromady s kapacitou minimálně 22GB (jedna grafická karta minimálně 11GB) propojená ve SLI, PassMark jedné grafické karty minimálně 17000bodů, standard PCI express 3.0, podpora VR-ready Harddisk: HDD alespoň 2x 3TB 7200 otáček + minimálně 2x SSD 1TB ve formátu M.2 s rychlostí čtění minimálně 3100 MB/s a zápisu minimálně 2500 MB/s Skříň pro stolní počítač, kompatibilní se všemi komponenty; řízené chlazení prouděním vzduchu s minimálně 4 telpelnými zónami, z toho jedna zóna je samostatná chladící zdroj. vodní chlazení CPU, Mechanika DVD+-RW a turbo tlačítko pro zvýšení rychlosti počítače. konektory pro minimálně 6x USB 3.1 Gen 1, alespoň 1x USB 3.1 Gen 2 Type-A a alespoň jeden konektor usb 3.1 typu C GLAN, WLAN, WiFi 802.11ac, minimálně 2x HDMI, minimálně 2x DisplayPort Zdroj: Výkon zdroje minimálně 950W příslušenství: Mechanická podsvícená klávesnice a myš s minimálně 6000dpi |  | 0
|  | Příslušenství 1: Profesionální monitor UHD | 4 | ks | 0 |  | Profesionální monitor s minimálně 27palcovým LCD LED displejem s minimální rozlišením 4K Ultra HD 3840×2160 a použitou technologií panelu IPS s minimálně 10bit barevným kanálem. Podpora profilu HDR10; minimálně 99% sRGB při deltaE<2, doba odezvy maximálně 5ms, jas minimálně 350 cd/m2 a kontrast minimálně 1000:1. Možnost přepínání barevných režimů Adobe RGB, sRGB a Černá/bílá pomocí dálkového ovládání. K dispozici alespoň 1x DisplayPort, 1x mini DisplayPort a 1x USB-C. Možnost hardwarové 14bitové 3D LUT kalibrace. Hmotnost maximálně 10kg. Příslušenství: stínítko |  | 0
|  | Příslušenství 2: Kalibrační sonda pro monitor | 1 | ks | 0 |  | Kalibrační sonda kompatibilní s monitorem |  | 0
|  | Příslušenství 3: Ovladač 3D motion | 1 | ks | 0 |  | Ovladač 3D motion pro navigování v 3D prostoru. minimálně 20 ovládacích tlačítek a barevný LCD display. |  | 0
|  | Příslušenství 4: Aktivní studiový poslechový monitor | 2 | ks | 0 |  | Aktivní dvoupásmový studiový audiomonitor, LF 5", HF 1" kalota, max SPL min. 106 dB, frekvenční rozsah 52Hz - 20kHz, zesilovač ve třídě A-B, vstupní impedance 10kΩ, nastavení urovně výškové sekce, regulace hlasitosti vstupy minimálně 1x XLR, 1x 1/4" TRS, 1x RCA Příslušenství: Kabely pro propojení studiových monitorů a studiového subwooferu a následné zapojení do PC |  | 0
|  | Příslušenství 5: Aktivní studiový subwoofer | 1 | ks | 0 |  | Aktivní studiový subwoofer s kevlarovým reproduktorem, zesilovačem třídy D, přepínač otoční fáze a zemních smyček. Minimální výkon 150W, Basový reproduktor o minimální velikosti 10". Frekvenční rozsah 28Hz - 110Hz; vstupy minimálně: 2x XLR, 2x TRS, 2x RCA, Footswitch; výstupy minimálně: 2x XLR, 2x TRS, 2x RCA |  | 0
|  | Příslušenství 6: Grafický tablet s obrazovkou | 1 | ks | 0 |  | Grafický tablet s displejem o velikost minimálně 15 palců s technologií IPS s minimálním rozlišením 3840x2160 a s minimálním rozlišením snímací plochy 5080pi, minimální hodnota kontratního poměru 1000:1, Jas minimálně 250 cd/m2, maximální doba odezvy 25ms, barevný prostor sRGB minmálně 98% a Adobe RGB minimálně 93% konektivita: USB typ C a Mini DisplayPort Bezdrátové pero s minimálně 8000 úrovněmi přítlaku, maximální úroveň náklonu pera v rozmezí od 60 do 70 stupňů, ergonomie pro leváky i praváky technologie pera: metoda elektromagnetické rezonance příslušenství: "Wacom Link" adapter |  | 0
|  | Příslušenství 7: Ovladač pro grafický tablet | 1 | ks | 0 |  | Dálkový ovladač pro grafický tablet s minimálně 17 programovatelnými tlačítky a dotykovým kroužkem. Bezdrátové spojení |  | 0
|  | Příslušenství 8: Pouzdro pro grafický tablet | 1 | ks | 0 |  | Měkké pouzdro kompatibilní s tabletem, povrch z vodě-odpudivého nylonu |  | 0
12 | Přenosná multimediální střižna | Přenosná multimediální střižna | 1 | ks | 0 | 0 | Přenosná multimediální střižna s procesorem o výkonu PassMark minimálně 14500 bodů Dotykový displej o velikosti 15,6" s technologií IPS s minimálním rozlišením 3840x2160 bodů. Barevné podání alespoň 100% AdobeRBG Paměti: RAM minimálně 32GB DDR4 Grafická karta s výkonem PassMark minimálně 4600 bodů, paměť minimálně 4GB GDDR5 HDD: SSD M.2 PCIe disk s minimální velikostí 2 TB Podsvícená klávesnice, WiFi 802.11ac, Bluetooth 4.1 nebo novější porty: minimálně 1x USB 3.1 Type-C a minimálně 2x USB 3.1 Type-A, HDMI 2.0, čtečka karet SD podpora VR-ready maximální hmotnost 1,9kg |  | 0
|  | Příslušenství 1: Dokovací stanice | 1 | ks | 0 |  | Dokovací stanice pro notebook pomocí USB-C. Podpora 4K rozlišení s 30Hz, vstupy minimálně jeden mini DisplayPort, jedno HDMI, jedno VGA, alespoň 2x USB 3.0, minimálně jeden USB 3.0 s funkcí PowerShare, minimálně 2x USB 2.0, Gigabit Ethernet (RJ-45), vstup na sluchátka a mikrofon. |  | 0
|  | Příslušenství 2: Batoh na notebook | 1 | ks | 0 |  | Batoh pro notebook s objemem max 20l, kapsa pro sluchátka, boční kapsa pro deštník nebo láhev s pitím, protiskluzový vnitřek pro tablety a inteligentní vedení kabelů |  | 0
|  | Příslušenství 3: Bezdrátová myš | 4 | ks | 0 |  | Bezdrátová myš s maximální hmotností 150g, možné připojení přes WiFi nebo Bluetooth, ergonomie orientována pro praváky, laserový senzor s nastavitelnou citlovostí 1200 DPI až 4000 DPI, minimálně 5 tlačítek pro ovládání s minimálně dvěma kolečky na myši s nakláněním do stran, napájení pomocí akumulátoru. |  | 0
|  | Příslušenství 4: Batoh na notebook a DSLR | 1 | ks | 0 |  | Batoh kompatibilní s přenosnou multimiediální střižnou a minimálně dvě těla DSLR fotoaparátu, minimálně 7x objektiv, 16" notebook a další příslušenství. Dvě možnosti přidělání stativu k batohu. Hmotnost 2,5kg - 3kg, odepínací popruh na fotoaparát, boční přístup k vybavení. |  | 0
13 | Přenosná multimediální střižna s vysokým výkonem | Notebook pro úpravu fotografií a videa | 2 | ks | 0 | 0 | Notebook s procesorem o výkonu PassMark minimálně 13200 bodů Displej úhlopříčkou minimálně 15" a maximálně 16" s technologií IPS a s minimálním rozlišením 1920x1080 Paměti RAM s minimální kapacitou 32GB DDR4, Grafická pamět GDDR5 s minimální kapacitou 4GB o výkonu PassMark minimálně 5800 bodů SSD disk s minimální kapacitou interního uložiště 2TB, minimálně podpora Bluetooth 4.1, minimálně 4x USB 3.1- Type C Thunderbolt 3. Maximální hmotnost 2,2 kg, minimální výdrž baterie 8 hodin na jedno nabití. Příslušenství: myš |  | 0
|  | Příslušenství 1: Grafický tablet | 2 | ks | 0 |  | Grafický tablet s velikostí snímací plochy minimálně 20cm x 14cm s rozlišením snímací plochy minimálně 5080pi, Bezdrátové pero s minimálně 8000 úrovněmi přítlaku, 50-70 úrovní náklonu pera, ergonomie pro leváky i praváky technologie pera: metoda elektromagnetické rezonance |  | 0
|  | Příslušenství 2: Externí rozbočovací zařízení z USB typu C | 2 | ks | 0 |  | externí USB rozbočovat z minimálně jednoho USB typu C. Výstupy minimálně pro 1x Thunderlbolt 3, 1x USB-C, 1x HDMI, 1x USB 3.1 Gen 1, čtečka SD |  | 0
|  | Příslušenství 3: Brašna na notebook | 1 | ks | 0 |  | Brašna kompatibilní s notebookem. Nastavitelný odnímatelný popruh |  | 0
|  | Příslušenství 4: Brašna na notebook a fotoaparát | 1 | ks | 0 |  | Fotografická brašna kompatibilní s přenosnou multimediální střižnou s vysokým výkonem. Zavíracím systémem, který je ovladatelný jednou rukou, modelovatelné přepážky pro různé umístění příslušentví a foto výbavy. Objem 13 - 21L s možností umístit minimálně jeden DSLR fotoaparát s nasazeným objektivem a další dva objektivy, kompatibilní s notebookem minimálně 15" v oddelené části brašny, stativ a další příslušenství. Možný přístup z vrchu bez nutnosti otevřít . Nastavitelný popruh s odepínatelným bederním pásem. Hmotnost minimálně 1000g a maximálně 1300g. Odolný povrch vůči vlivům počasí. |  | 0
|  | Příslušenství 5: Batoh na notebook a DSLR | 2 | ks | 0 |  | Fotografický batoh kompatibilní s přenosnou multimediální střižnou s vysokým výkonem. Zavíracím systémem, který je ovladatelný jednou rukou, modelovatelné přepážky pro různé umístění příslušentví a foto výbavy. Objem 25-35L s možností umístit minimálně jeden DSLR fotoaparát s nasazeným objektivem a dalšími čtyřmi objektivy, kompatibilní s notebookem minimálně 16", a minimálně 10" tablet, stativ a další příslušenství. Možný přístup z obou postraních stran. Nastavitelné popruhy s odepínatelným hrudním a bederním pásem. Hmotnost minimálně 1500g a maximálně 1600g. Odolný povrch vůči vlivům počasí. |  | 0
14 | All-in-one multimediální střižna | Multimediální střižna | 2 | ks | 0 | 0 | procesor o výkonu PassMark mininálně 12000 bodů Displej o velikosti 27" IPS LED s minimálním rozlišením 5120 x 2880 Paměti: RAM minimálně 32GB LPDDR3, Grafiká karta o výkonu PassMark minimálně 7500 bodů, pamět GDDR5 s kapacitou 4GB HDD: HDD Fusion drive s minimální kapacitou 3TB WiFi 802.11ac, Bluetooth 4.1 nebo novější porty: minimálně 2x USB 3.1- Type C Thunderbolt 3, 2x USB 3.0, slot pro SDXC karty., příslušenství klávesnice, myš |  | 0
15 | Notebook s dotykovým displejem | Notebook pro tvorbu 2D grafiky | 2 | ks | 0 | 0 | procesor o výkonu PassMark minimálně 12000 bodů Dotykový displej o velikosti 13"-13,3" IPS LED s minimálním rozlišením 1920x1018 Paměti: RAM minimálně 16GB Grafická karta o výkonu PassMark minimálně 1000 bodů HDD: SSD disk s minimální velikostí 512 GB WiFi 802.11ac, Bluetooth 4.1 nebo novější porty: minimálně 2x USB 3.0, HDMI podsvícená klávesnice, hmotnost 1,5-2kg, minimální výdrž baterie 6 hodin na jedno nabití |  | 0
|  | Příslušenství 1: Ovladač pro ovládání video a audio aplikací | 2 | ks | 0 |  | Jog Shuttle ovladač pro ovládání video nebo audio aplikací. Obsahující minimálně 5 progamovatelných tlačítek a jedno velké kolečko se setrvačností. |  | 0
|  | Příslušenství 2: Editační konzole pro úpravu fotografií | 2 | ks | 0 |  | Editační konzole pro snadnou úpravu fotogarfií v programech Adobe Lightroom, Adobe Premiere, Capture One nebo Aurora HDR. Minimálně funkční tlačítka pro: kopírování, vkládání, zoomování, import, export, štětec , zobrazení před a po úpravě fotografíí, označní fotogarfíí hvězdičkami a minimálně 1 nastavitelné tlačítko. Minimálně funční otočné piny pro úpravu: expozice, kontrastu, saturace, zřetelnosti, vyvážení bílé, stínů, světla a minimálně jeden nastavitelný pin. Podpora operačních systémů Mac i Windows |  | 0
16 | Studiová sluchátka | Uzavřená studiová sluchátka | 14 | ks | 0 | 0 | Uzavřená studiová sluchátka, minimální frekveční rozsah 5-15 Hz a maximální 28-40 kHz. Impedance 37-38 Ohm, minimální citlivost 99dB, maximální váha 0,23kg Příslušenství: 1,2 - 3m kroucený kabel, 3m rovný kabel a 1,2 m rovný kabel, ochranné pouzdro |  | 0
17 | Mikrosystém | Mikrosystém s CD a FM tunerem | 1 | ks | 0 | 0 | Mikrosystém s CD a FM tunerem. Výkon minimálně 200 wattů. Možnost přehrávání hudby z externích zdrojů. Možnost streamingu prostřednictvím Bluetooth |  | 0
18 | Pevné akustické prvky | Podhledový panel širokopásmový | 10.8 | m2 | 0 | 0 | Perforovaný stropní panel pro instalaci do podhledů, dřevěný povrch, jádro z pěnového absorbéru. Rozměry desek: 595 x 595 x 60 mm. Barevné provedení dle vzorníku a výběru uživatele. Kmitočtový průběh koeficientu akustické absorpce s maximem na oktávovém pásmu 500 Hz (a=0,9), na vyšších kmitočtech max. 0,6. |  | 0
|  | Stěnový obklad širokopásmový | 2.88 | m2 | 0 |  | Širokopásmové panely z akustické pěny s pohltivostí na středních a vysokých kmitočtech. Povrchová úprava v podobě mechanicky odolné látky, 15 barevných variant, rozměry 600 x 600 x 75 mm (tl. udána v maximu - oválný průřez). Koeficient akustické pohltivosti větší než 0,9 od kmitočtu 500 Hz výše. |  | 0
|  | Stěnový obklad středotónový | 2.88 | m2 | 0 |  | Středotónové panely z kombinace frézované MDF (liniová perforace proměnné délky) a akustické pěny, rozměry 595 x 595 x 60 mm, instalace do rastru nebo lepením. Koeficient akustické pohltivosti větší než 0,8 na oktávových pásmech 500 a 1000 Hz a méně než 0,6 mimo toto pásmo. |  | 0
|  | Instalační práce - prostorová akustika | 1 | kpl | 0 |  | Demontáž stávajícího vybavení v kolizi s novými stěnovými obklady, demontáž stávajících podhledových desek, instalace nových a instalace stěnových akustických obkladů. Sestavení mobilních akustických prvků. |  | 0
19 | Mobilní akustické prvky | Mobilní akustické prvky | 4 | kpl | 0 | 0 | Mobilní akustické prvky/paravány s rozšířenou absorpcí nízkých kmitočtů. Zložení ze tří modulů, každý s možností otočení o 180°, strany s různým kmitočtovým průběhem kmitočtové absorpce (širokopásmový a středotónový absorbér). Koeficient akustické absorpce min. 0,8 na 125 Hz a v rozsahu 0,6 až 0,85 na středních a vysokých kmitočtech.Rozměry min. 1800 x 590 x 350 mm, barva dle vzorníku (5 odstínů dřeva a 15 variant textilního povrchu). |  | 0
|  | Mikrofonní zástěna | 2 | ks | 0 |  | Lokální mobilní akustická zástěna pro mikrofony. Kombinovaná struktura s dřevěným vnějším povrchem a strukturovanou polyuretanovou absorpční pěnou. Minimální rozměry 380 x 290 x 340 mm. |  | 0
20 | Zatemňovací roleta | Zatemňovcí roleta | 3 | kpl | 0 | 0 | Zatemňovací interiérová roleta, látka HDG (100% black-out), vyztužená speciální rohoží, AL spodní profil (težítko) s měkkou dosedací vložkou, bílá barva, Al kryt nábalu 165x165 mm, Al vodící kolejnice s těsnícími kartáčky, typ A 13 (68 x 22 mm), pohon s trubkovým motorem 230 V/50 Hz s mechanickými koncovými spínači, montážní, kotevní a spotřební materiál, přívod napájení pro motor z rozvaděče silnoproudu. Výchozí revize silnoproudu. |  | 0
21 | Stropní závěsná sada | Stropní závěsná sada | 1 | kpl | 0 | 0 | Stropní systém s nejméně 5ti závěsnými lištami, každá v délce cca 5m, materiál hliník, určeno pro uchycení studiového vybavení, např. blesků, světel a dalších prvků. Minimální konfigurace sestavy: 5x Kolej 5 m, 3x Pantograf, 2x Teleskopická tyč, 6x Dvojitý vozík, 5x Jednoduchý vozík + svorky pro kabely, ukončení koleje, 5x 5m napájecí kabel. Kotevní a montážní materiál, závitové tyče a chemické kotvy. Demontáž stávajících stropních prvků v místě kotvení nosného systému. Montáž nosných prvků, zavěšení konstrukce, zpětná montáž akustických stropních panelů. Nezbytné začišťovací práce. |  | 0
22 | Pevné uchycení fotopozadí | Sada pro uchycení fotopozadí | 1 | kpl | 0 | 0 | Sestava pro uchycení rolí pro fotografické pozadí na stěnu nebo strop. Minimálně 4 páry vzpěrných trnů s odstupy na páru kovových odstupňovaných háků, 4x ovládací plastový řetěz. Kotevní a montážní materiál, hmoždinky a vruty, příprava stěny pro montáž, demontáž stávajícího vybavení. Nezbytné začišťovací práce. |  | 0
|  | Příslušenství 1: Klíčovací papírové fotopozadí | 1 | ks | 0 |  | Papírové pozadí 3,55x30m chromagreen, matná papírová role fotografického/TV pozadí. Povrch pro vytvoření široké scény pro klíčování. Příslušenství: vyrovnávací trubka a kovové jádro. Gramáž 155 g/m2. |  | 0
|  | Příslušenství 2: Bílé papírové pozadí | 1 | ks | 0 |  | Papírové pozadí 3,55x30m bílé, matná papír navinutý na papírové roli. Gramáž 155 g/m2. |  | 0
|  | Příslušenství 3: Černé papírové pozadí | 1 | ks | 0 |  | Papírové pozadí 3,55x30m černé, matná papír navinutý na papírové roli. Gramáž 155 g/m2. |  | 0
|  | Příslušenství 4: Šedé papírové pozadí | 1 | ks | 0 |  | Papírové pozadí 3,55x30m šedé, matná papír navinutý na papírové roli. Gramáž 155 g/m2. |  | 0
23 | Přenosné fotopozadí | Uchycení pozadí na stojany | 1 | ks | 0 | 0 | Přenosné uchycení fotopozadí, minimální nastavitelná výška 100-150cm a maximální nastavitelná výška 280-350cm. Nastavitelná délka vrchní tyče do maximální délky minimálně 3,6m. |  | 0
|  | Příslušenství 1: Bílé textilní pozadí | 1 | ks | 0 |  | Textilní klíčovací pozadí bílé o minimánlní šířce 2,7m a délce minimálně 7m |  | 0
|  | Příslušenství 2: Bílé papírové pozadí | 1 | ks | 0 |  | Papírové pozadí 2,72x11m bílé, matná papír navinutý na papírové roli. Gramáž 155 g/m2. |  | 0
|  | Příslušenství 3: Černé papírové pozadí | 1 | ks | 0 |  | Papírové pozadí 2,72x11m černé, matná papír navinutý na papírové roli. Gramáž 155 g/m2. |  | 0
|  | Příslušenství 4: Zelené textilní pozadí | 1 | ks | 0 |  | Textilní klíčovací pozadí chromagreen o minimánlní šířce 2,7m a délce minimálně 5m |  | 0
24 | Video stativ | Stativ z uhlíkových vláken a možností vyosení středové tyče | 2 | ks | 0 | 0 | Stativ z uhlíkových vláken a hořčíkových odlitků s možností vyosení středové tyče, alespoň 4 sekční nohy a možnost připevnit na stativ další příslušenství. |  | 0
|  | Příslušenství 1: Stativová hlava pro video stativ | 2 | ks | 0 |  | Stativová kulová hlava z magnézia, hmotnost maximálně 700g, výška mezi 110 a 120mm, maximální zatížení minimálně 10kg, kompatibilní se stativem. |  | 0
|  | Příslušenství 2: Rameno pro instalaci příslušenství na stativ nebo na kameru | 2 | ks | 0 |  | Rameno pro instalaci příslušenství (náhledové monitory, mikrofony, led světla) na stativ nebo kameru, délka minimálně 15cm, nosnost 3kg, 1/4" závit pro instalaci příslušenství, přídavná svorka pro přidání mikrofonu |  | 0
|  | Příslušenství 3: Karbonový kamerový jeřáb | 1 | ks | 0 |  | Karbonový video jeřáb o celkové nosnosti minimálně 4kg. Maximální délka 170 - 200cm a minimální délka 50 - 150 cm |  | 0
|  | Příšlušenství 4: Video slider | 1 | ks | 0 |  | Video slider s video hlavou o minimální délce 100cm. Možnost nastavení síly tření. Maximální nosnost minimálně 10 Kg |  | 0
25 | Stativ s možností vyosení středové tyče | Stativ s možností vyosení středové tyče | 2 | ks | 0 | 0 | Karbonový stativ s možností vyosení středové tyče. Stativ osazený 3cestnou hlavou, nosnost stativu 2 - 6kg |  | 0
26 | Stativová žirafa | Stativová studiová žirafa | 1 | ks | 0 | 0 | Stativová žirafa s maximálním zatížením alespoň 5kg. Minimální výška alespoň 100cm a maximální rozsah stativu alespoň 250cm |  | 0
27 | Stativ s možností odepnutí jedné nohy jako monopodu | Hliníkový stativ s kulovou hlavou a možností odepnutí jedné nohy jako monopodu | 2 | ks | 0 | 0 | Karbonový stativ s kulovou hlavou otočnou o 360°, s možností použítí jedné nohy jako monopodu. Maximální hmotnost 1400g, minimálně maximální zatížení 8 kg, maximálně minimální výška 4cm, maximální výška ve složeném svavu 45 cm, |  | 0
28 | Cestovní stativ | Cestovní stativ s kulovou hlavou | 2 | ks | 0 | 0 | Kompaktní karbonový stativ s kulovou hlavou. Minimální výškou 30 - 40cm a maximální 120 - 150cm. Pákové zámky nohou. Hmotnost stativu od 1000 do 1250 kg |  | 0
29 | Flexibilní stativ | Flexibilní stativ s kloubovou konstrukcí | 2 | ks | 0 | 0 | Stativ s flexibilní kloubovou konstrukcí, Váha tripodu od 500 do 750g a nosností 5kg. Výměnná kovová kulová hlava s rychloupínacím mechanismem a destičkou (plocha 4x4 cm). Minimálně 2 odnímatelná ramena pro upevnění příslušenství (blesky, světla,...). |  | 0
30 | Monopod s videohlavou | Monopod s videohlavou | 2 | ks | 0 | 0 | 4 sekční hliníkový monopod s fluidní videohlavou a fluidní základnou. Maximální výška alespoň 200cm a nosnost minimálně 5 kg. Váha monopodu maximálně 2,3 kg |  | 0
31 | Monopod | Monopod ultralehký | 2 | ks | 0 | 0 | 5 sekční monopod z karbonu o hmotnosti maximálně 650g a s maximální výškou alespoň 170cm. Nostnost minimálně 5 kg |  | 0
32 | Zábleskové světlo + příslušenství | Zábleskové světlo | 6 | ks | 0 | 0 | studiové zábleskové světlo s výkonem 400Ws, Režim synchronizace manuální i TTL, napájený vestavěným Li-Ion akumulátorem a s možností zapojení adaptéru pro napájení z elektrické sítě, směrné číslo minimálně 32, rychlost hoření blesku 1/12800s - 1/500s, barevná teplota blesku 5300K - 5700K; Pilotní LED žárovka 5000K, výdrž baterie 400 - 5000 záblesků. Kompatibilní s digitálními zrdcadlovkami DSLR, vestavěný příjímač pro ovládání skrze vysílač HSS TTL, součástí baterie |  | 0
|  | Příslušenství 1: Náhradní baterie pro zábleskové světlo | 3 | ks | 0 |  | Náhradní baterie kompatibilní se zábleskovým světlem s minimální kapacitou 4400mAh |  | 0
|  | Příslušenství 2: Síťový zdroj | 4 | ks | 0 |  | Síťový zdroj pro záblesková studiová světla pro možnost napájení přímo z elektrické sítě |  | 0
|  | Příslušenství 3: Přepravní taška | 3 | ks | 0 |  | Přepravní taška s kolečky pro snadnější a bezpečné přenášení do exteriérů |  | 0
|  | Příslušenství 4: Vysílač pro zábleskové světlo | 3 | ks | 0 |  | Vysílač kompatibilní se zábleskovými světly a zabudovaným příjímačem. Vysílač s možností vypínání/zapínání blesků,vypustit testovací záblesk, ovládat jejich výkon, s vyobrazením všech funkcí blesku, jako nastavení skupin, přepínání režimů, nastavení a ovládání výkonu a s podporou TTL a vysokorychlostní synchronizaci a dále kompatibilní se stávajícím fotoaparátem Nikon D750 |  | 0
|  | Příslušenství 5: Stativ | 6 | ks | 0 |  | Hliníkový studiový stativ pro studiová světla. Minimální výška 110-130 a maximální nastavitelná výška 350-400 cm, hmotnost od 2 do 3 kg, nosnost 10 kg. Kompatibilní se zábleskovým světlem |  | 0
|  | Příslušenství 6: Kolečka pro stativ | 6 | ks | 0 |  | Stativová kolečka s brzdou kompatibilní se stativem |  | 0
|  | Příslušenství 7: Reflektory pro záblesková svělta | 6 | ks | 0 |  | Základní reflektor pro studiové blesky |  | 0
|  | Příslušenství 8: Čtyřdílné klapky | 6 | ks | 0 |  | Čtyřdílné klapky kompatibilní s reflektorem k zábleskovým světlům |  | 0
|  | Příslušenství 9: Komínkový reflektor | 2 | ks | 0 |  | Komínkový reflektor kompatibilní se zábleskovým světlem o průměru maximálně 6cm |  | 0
|  | Příslušenství 10: Beauty Dish | 1 | ks | 0 |  | Soft reflektor Beauty Dish o průměru minimálně 43cm kompatibilní se zábleskovými světly |  | 0
|  | Příslušenství 11: Difuzní látka pro Beauty Dish | 1 | ks | 0 |  | Difuzní látka kompatibilní s Beauty Dishem |  | 0
|  | Příslušenství 12: voštinový filrt pro Beauty dish | 1 | ks | 0 |  | Voštinový filrt kompatibilní s Beauty Dishem |  | 0
|  | Příslušenství 13: Strip Box difuzér | 2 | ks | 0 |  | Strip box softbox včetně voštinového filtru kompatibilní se zábleskovými světly o rozměrech 40x120 cm |  | 0
|  | Příslušenství 14: Recta difuzér | 1 | ks | 0 |  | Recta softbox kompatibilní se zábleskovými světly o rozměrech 100x140 cm |  | 0
|  | Příslušenství 15: Octa difuzér velký | 1 | ks | 0 |  | Octa softbox včetně voštinového filtru kompatibilní se zábleskovými světly o průměru 120 cm |  | 0
|  | Příslušenství 16: Octa difuzér malý | 2 | ks | 0 |  | Octa softbox včetně voštinového filtru kompatibilní se zábleskovými světly o průměru 90 cm |  | 0
33 | Výkonné video LED světlo + příslušenství | Video LED světlo | 2 | ks | 0 | 0 | Deskové led světlo, výkon min. 150 W, regulace světelného toku 0 - 100%, nastavitelná teplota chromatičnosti v rozsahu nejméně 3000 - 8000K, index podání barev CRI s hodnotou Ra > 94, přepínatelné napájení z akumulátoru nebo ze sítě 230V, ovládání přes bezdrátové rozhraní skrze mobilní aplikaci, hmotnost svídidla nejvíše 3,5 kg. Součástí svítidla jsou stínící klapky s odrazivou stříbrnou plochou. |  | 0
|  | Příslušenství 1: Náhradní baterie pro Video LED světlo | 2 | ks | 0 |  | Baterie kompatibilní video LED světlem, kapacita baterie minimálně 9000mAh |  | 0
|  | Příslušenství 2: Nabíjecí jednotka pro Video LED světlo | 2 | ks | 0 |  | Nabíjecí jednotka kompatibilní s náhradní baterií |  | 0
|  | Příslušenství 3: Pojízdný stativ na světla | 2 | ks | 0 |  | Pojízdný stojan na světla s vyšší hmotností (nosnost 20kg) minimální rozsah 150cm a maximální 300cm. Kompatibilní s video LED světlem |  | 0
34 | Video LED světlo + příslušenství | Video LED světlo | 2 | ks | 0 | 0 | Led diodové trvalé video světlo s minimálně 600 diodami a možností nastavení barevné teploty minimálně 3000 - 3500K a maximálně 5000- 5800K. Možnost napájet světla jak pomocí akumulátorů, tak i síťové napájení. příslušenství: Kabel pro síťové napájení |  | 0
|  | Příslušenství 1: Náhradní baterie pro Video LED světlo | 6 | ks | 0 |  | Baterie kompatibilní s videosvětlem |  | 0
|  | Příslušenství 2: Difuzér na světlo | 2 | ks | 0 |  | Difuzér kompatibilní s Led diodovým světlem, příslušenství: 35° voština pro směrování světla |  | 0
35 |  | Příslušenství 3: Stativ na světlo | 2 | ks | 0 |  | Stativ na světlo kompatibilní s video LED světlem, minimální výška 20 - 80 cm a maximální výška 200 - 300 cm, maximální hmotnost 1,8kg |  | 0
36 | Přenosné video LED světlo | Video LED světlo | 2 | ks | 0 | 0 | Přenosné led diodové video světlo pro foťák či kameru s minimálně 180 diodami. Možnost nastavení jasu a také možnost nastavení barevné teploty minimálně 3000 - 3500K a maximálně 5000 - 5800K |  | 0
37 | Kruhové Světlo | Portrétní kruhové světlo | 1 | ks | 0 | 0 | Portrétní kruhové světlo s minimálně 100 LED dioami rozdělenými do minimálně čtyřech sekcí, možnost libovolného vypnutí kterékoliv ze čtyř sekcí. Minimální šířka 35 cm |  | 0
38 | LED barové světlo | Led bar světlo | 2 | ks | 0 | 0 | Světlo LED BAR minimálně 50 cm dlouhý a 5 cm široký pás LED diod pro kreativní focení portrétů |  | 0
39 | Digitální expozimetr | Digitální expozimetr pro okolní a zábleskové světl | 1 | ks | 0 | 0 | Expozimetr s minimálně 2,5"" LCD displejem. Možnost použít dvě metody měření dopadajícího a odraženého světla. Měřící režimy okolního světla - HD CINE, CINE, měření jasu, měření intenzity, priorita clony, EV měření, riorita času. Při měření rozsah okolního světla (ISO 100) dopadající minimálně EV 2 až EV 22 / odražené EV 3 až EV 19. Zobrazovací rozsah clony - minimálně od f/1 až f/150 v krocích 1/1, 1/2, 1/3. |  | 0
40 | Makrosvětlo | Led kruhové makro světlo | 1 | ks | 0 | 0 | Led kruhové makro světlo, syngronizační rychlost maximálně 1/200s |  | 0
41 | Fotostan velký | Fotostan | 1 | ks | 0 | 0 | Fotostan o velikosti minimálně 120x120cm |  | 0
42 | Fotostan malý | Fotostan | 2 | ks | 0 | 0 | Fotostan o velikosti minimálně 60x60cm |  | 0
44 | Odrazná deska velká | Odrazná deska | 2 | ks | 0 | 0 | Odrazná deska 5-in-1 o minimální velikosti 120x180cm |  | 0
45 |  | Držák odrazné desky | 2 | ks | 0 | 0 | Držák na odraznou desku kompatibilní s odraznou deskou |  | 0
46 | Odrazná deska malá | Odrazná deska | 2 | ks | 0 | 0 | Odrazná deska 5-in-1 o minimálním průměru 100cm |  | 0
47 | Datové úložiště NAS | Datové úložiště NAS | 1 | ks | 0 | 0 | Datové úložistě pro minimálně 8 pevných disků o velikosti 3,5" SATA HDD a zároveň minimálně 4x 2,5" SSD a podpora M.2 SSD Minimální externí rozhraní 4x USB 3.0, 4x GLAN, minimální interní rozhraní SATA III. Minimálně maximální kapacita 80TB, podporované RAID 0,1,5,6,10. Frekvence procesoru o výkonu PassMark minimálně 10000 bodů, RAM o minimální velikosti 32GB. |  | 0
|  | Příslušenství 1: Disky do datového úložiště NAS | 8 | ks | 0 |  | Pevný disk kompatibilní s datovým uložištěm NAS, minimální kapacita 10TB, maximální rychlost čtení 200-400 MB/s, maximální rychlost zápisu 200-400 MB/s, vyrovnávací paměť minimálně 256MB, Rychlost otáček HDD minimálně 7200 otáček za sekundu, |  | 0
|  | Příšlušenství 2: Vysokorychlostí pevný SSD disk | 4 | ks | 0 |  | 2,5"" SDD pevný disk s minimální kapacitou 1TB, minimální rychlost čtení 550 MB/s, minimální rychlost zápisu 520 MB/s |  | 0
|  | Příslušenství 3: Vysokorychlostí pevný SSD disk | 2 | ks | 0 |  | SDD pevný disk s rozhraním M.2, minimální kapacita 1TB, minimální rychlost čtení 3000 MB/s, minimální rychlost zápisu 1500 MB/s |  | 0
48 | Externí disky | Externí disk HDD | 4 | ks | 0 | 0 | Externí disk ve formátu 2,5" o minimální velikosti 4TB s konektorem USB 3.0, Možnost automatického zálohování, Ochrana heslem ( 256bit. AES ) |  | 0
49 |  | Externí disk SSD | 6 | ks | 0 |  | Externí SSD disk, o minimální kapacitě 1TB, rozhraní USB typu C, USB 3.1, rychlost čtení minimálně 530 MB/s Příslušenství: Kabel USB-A a USB-C |  | 0
50 | Směrový mikrofon | Mikrofon s možností fantomového napájení | 2 | ks | 0 | 0 | Kondenzátorový mikrofon se směrovou charakteristikou. Frekvenšní rozsah 20Hz - 20kHz. Možnost napájení jak tužkovou baterkou tak i fantomové. Kovová konstrukce, dvoufázový filtr, váha do 170g, držák na mikrofon, ochrana proti větru (windshield) a obal na zip. |  | 0
|  | Držák mikrofonu s možností přidělání na teleskopickou tyč | 2 | ks | 0 |  | Držák směrového mikrofonu s ochranou proti větru a možností přidělání na teleskopickou tyč |  | 0
|  | Protivětrná ochrana (deadcat) | 2 | ks | 0 |  | Protivětrná ochrana (deadcat) kompatibilní se směrovým mikrofonem s maximální délkou snímacího pole 160,5mm a průměrem v rozmezí 20 - 23mm |  | 0
|  | Teleskopická tyč na mikrofon | 2 | ks | 0 |  | Teleskopická tyč kompatibilní s mikrofonem |  | 0
|  | Pouzdro na teleskopickou tyč | 2 | ks | 0 |  | Přenosné pouzdro pro teleskopickou tyč |  | 0
|  | Úchytky kabelu | 2 | ks | 0 |  | Sada pěti kabelových úchytek kabelu k teleskopické tyči |  | 0
|  | Držák na mikrofon do sáněk fotoaparátu | 2 | ks | 0 |  | Držák kompatibilní se směrovým mikrofonem a fotoaparáty které mají sáňky pro připojení externího blesku |  | 0
|  | Držák na mikrovon na stůl | 2 | ks | 0 |  | Univerzální mikrofonový stativ se stabilní základnou, výška maximálně 30cm, váha minimálně 900g |  | 0
|  | Držák na mikrofon k držáku na stůl | 2 | ks | 0 |  | Odpružený držák určený pro montáž na mikrofonní stojan nebo mikrofonní tyče s 3/8" nebo 5/8" závitem |  | 0
51 | Bezdrátový reportážní set klopový (bodypack) | Bezdrátový reportážní set klopový (bodypack) | 2 | ks | 0 | 0 | Mobilní reportážní sada bezdrátového přijímače s vysílačem (bodypack).diverzitní přijímač UHF, klopový kondenzátorový mikrofon, vysílací jednotka, min. 1680 laditelných frekvencí, squelch řízený pilotním tónem, automatické prohledávání dostupných frekvencí, robustní kovové pouzdro vysílače i přijímače, systém potlačení VF šumu HDX, indikátor stavu baterií, šířka VF pásma min. 42 MHz |  | 0
|  | Příslušenství 1: Náhradní baterie pro přijímač | 2 | ks | 0 |  | Náhradní baterie kompatibilní s přijímačem v bezdrátové sadě |  | 0
|  | Příslušenství 2: Náhradní baterie pro vysílač | 2 | ks | 0 |  | Náhradní baterie kompatibilní s opaskovým vysílačem v bezdrátové sadě |  | 0
|  | Příslušenství 3: Náhlavní sada | 2 | ks | 0 |  | náhlavní sada s kardioidní mikrofonní hlavou. Nastavitelný týlní oblouk, konektor jack TRS 3,5 mm, Impedance mezi 900 - 1200 Ohm, Délka kabelu nejméně 1,2m, Pleťová barva |  | 0
52 | Ruční mikrofon (handka) | Ruční mikrofon (handka) | 2 | ks | 0 | 0 | Ruční mikrofon kompatibilní s bezdrátovou mobilní reportážní sadou (bodypack) systém UHF, dynamický kardiodní mikrofon, automatické prohledávání dostupných frekvencí, indikátor stavu baterií |  | 0
|  | Příslušenství 1: Náhradní baterie hand mikrofon | 2 | ks | 0 |  | Náhradní baterie do ručního mikrofonu |  | 0
53 | Audio rekordér | Profesionální audio rekordér | 1 | ks | 0 | 0 | Audio rekordér alespoň se 4 mikrofonními vstupy (XLR) a minimálně jedním HDMI pro synchronizaci nahrávání. Generátor timekódu, nastavení vstupní úrovně pro každou stopu zvlášť, podpora fantomového napájení 24/48V, podpora SD/SDHC/SDXC, rozlišení minimálně 16bit a možnost nahrávat ve 192kHz |  | 0
54 | Mikrofon pro mobilní zařízení | Kompaktní mikrofon pro mobilní zařízení | 2 | ks | 0 | 0 | Kompaktní lehký směrový mikrofon s přímým připojením k telefonu pomocí 3,5mm sluchátkového jacku. Kapsle o velikosti 0.50", směrová charakteristika - Kardioda |  | 0
55 | Tiskárna štítků | Tiskárna štítků | 1 | ks | 0 | 0 | Profesionální tiskárna štítků s možností tisknutí pomocí Wifi sítě a NFC. Možnost vkládat do štítku obrázky, loga, symboly, čárové kódy a QR kódy |  | 0
|  | Příslušenství 1: Bílá/černá páska do tiskárny | 2 | ks | 0 |  | Bílá / černá páska do tiskrány o průměru 12mm. Délka minimálně 8m |  | 0
|  | Příslušenství 2: Průhledná/černá páska do tiskárny | 2 | ks | 0 |  | Průhledná / černá páska do tiskrány o průměru 9mm. Délka minimálně 8m |  | 0
56 | Čtečka čárových a QR kódů | USB čtečka čárových a QR kódů | 1 | ks | 0 | 0 | Univerzální čtečka 1D a 2D čárových kódů s připojením pomocí USB. Součástí stojánek na odkládání. |  | 0
57 | Instalační práce | Instalační práce | 1 |  | 0 | 0 | Doprava, rozbalení a zlikvidování obalového materiálu. Zapojení a zaškolení s 3D tiskárnou |  | 0
|  | Celkem bez DPH |  |  |  | 0

## List 1 (hidden)
Vybavení Ateliéru
Typ | Název | Cena | Počet | Celková cena s DPH | Odkazy | Popis
Fotoaparát (tělo) | Nikon 750D | 49990 | 1 | 49990 | https://www.megapixel.cz/nikon-d750-telo | druhé tělo k tomu co už máme
objektiv | Nikon 24-70mm f/2,8 E ED VR | 67990 | 1 | 67990 | https://www.megapixel.cz/nikon-24-70-mm-f-2-8-e-ed-vr
| Nikon 70-200mm f/2,8 E FL ED VR | 81990 | 1 | 81990 | https://www.megapixel.cz/nikon-70-200mm-f-2-8-e-fl-ed-vr
| Nikon 24-120mm f/4,0 AF-S ED VR | 33990 | 1 | 33990 | https://www.megapixel.cz/nikon-24-120mm-f4-af-s-ed-vr | nevím jestli ho brát (to je ten co teď mám nový), spíše zbytečné, ale pokud nepůjdou ty předchozí, tak je to dobrý univerzál na druhé tělo
| Nikon 105mm f/2,8 G AF-S Micro IF-ED VR | 26590 | 1 | 26590 | https://www.megapixel.cz/nikon-105mm-f28-g-nikkor-af-s-micro-if-ed-vr | Makroobjektiv, někdy by se hodil, ale není potřeba :-)
| Objektiv Nikon 50mm f/1,8 AF-S NIKKOR G | 6490 | 1 | 6490 | https://www.megapixel.cz/nikon-50mm-f18-af-s-nikkor-g
baterie | Nikon akumulátor EN-EL15 | 1690 | 2 | 3380 | https://www.megapixel.cz/nikon-akumulator-en-el15 | Náhradní baterie
blesk | Nikon blesk SB-5000 | 16490 | 1 | 16490 | https://www.megapixel.cz/nikon-blesk-sb-5000
světlo | Aputure Amaran Halo AHL-HN100 LED kruhové světlo/blesk Nikon | 1990 | 1 | 1990 | https://www.megapixel.cz/aputure-amaran-halo-ahl-hc100-led-kruhove-svetlo-blesk-nikon/recenze
| B+W polarizační cirkulární filtr MRC 82mm | 5090 | 1 | 5090 | https://www.megapixel.cz/bw-polarizacni-cirkularni-filtr-mrc-82-mm
| B+W polarizační cirkulární filtr MRC 77mm | 4490 | 1 | 4490 | https://www.megapixel.cz/b-w-polarizacni-cirkularni-filtr-mrc-77-mm
| B+W ND šedý filtr 110E 1000x E 67mm | 2890 | 1 | 2890 | https://www.megapixel.cz/b-w-nd-sedy-filtr-110-1000x-e-67mm
| B+W ND šedý filtr 106-64x MRC 77mm | 4790 | 1 | 4790 | https://www.megapixel.cz/b-w-nd-sedy-filtr-106-64x-mrc-77mm
Fotoaparát 4k video (tělo) | Panasonic Lumix GH5 | 54990 | 1 | 54990 | https://www.megapixel.cz/panasonic-lumix-dmc-gh5-telo | S tou Alphou A9 si nejsem už jistý, je to úplná novinka a moc na ní nejsou recenze a objektivy stojí hodně, pro nás asi zbytečné
objektiv | Panasonic Lumix DG 25mm f/1,7 černý | 5990 | 1 | 5990 | https://www.megapixel.cz/panasonic-lumix-dg-25mm-f-1-7-cerny | Pevné ohnisko
| Panasonic Leica Summilux 15mm f/1,7 ASPH | 15990 | 1 | 15990 | https://www.megapixel.cz/panasonic-leica-summilux-15mm-f-1-7-asph
| Panasonic Lumix G Vario 14-140mm f/3,5-5,6 ASPH. Power O.I.S. | 18990 | 0 | 0 | https://www.megapixel.cz/panasonic-lumix-lumix-g-vario-14-140mm-f3-5-5-6-asph-power-ois | Univerzální zoom
| Panasonic Lumix G X Vario HD 12-35mm f/2,8 II ASPH. Power O.I.S. | 26990 | 1 | 26990 | https://www.megapixel.cz/panasonic-lumix-g-x-vario-hd-12-35mm-f-2-8-ii-asph-power-o-i-s | Náhrada za škrtnutý univerzál zoom
| Objektiv Panasonic Lumix G X Vario 35-100mm f/2,8 Power O.I.S | 26990 | 0 | 0 | https://www.megapixel.cz/panasonic-lumix-g-x-vario-35-100-mm-f2-8?backlink=j4qxm | Náhrada za škrtnutý univerzál zoom
Filtry | B+W ND šedý filtr 106-64x E 46mm | 1690 | 1 | 1690 | https://www.megapixel.cz/b-w-nd-sedy-filtr-106-64x-e-46mm
| B+W polarizační cirkulární E filtr 46mm | 1790 | 1 | 1790 | https://www.megapixel.cz/b-w-polarizacni-cirkularni-e-filtr-46-mm
baterie | Panasonic akumulátor DMW-BLF19E | 1990 | 1 | 1990 | https://www.megapixel.cz/panasonic-akumulator-dmw-blf19e | Náhradní baterie
náhledový monitor | 7" IPS FULL HD 1920X1200 HDMI KAMEROVÝ MONITOR, DSLR ODKUK | 8990 | 1 | 8990 | https://www.film-technika.com/monitory--rekordery/7--ips-full-hd-1920x1200-hdmi-kamerovy-monitor--dslr-odkuk/
| KLOUBOVÉ RAMENO MA-7 (MAGIC ARM) | 699 | 1 | 699 | https://www.film-technika.com/ostatni-vychytavky/kloubove-rameno-ma-7--magic-arm-/
Foto batoh | VANGUARD UP-RISE 45 II - fotobatoh | 1990 | 1 | 1990 | https://www.fotoskoda.cz/vanguard-uprise-45-ii-fotobatoh/#/
Stativ | JOBY GORILLAPOD FOCUS + kulová hlava | 3890 | 1 | 3890 | https://www.megapixel.cz/joby-gorillapod-focus-kulova-hlava | univerzálnost (možnost připevnit na strom, plot...)
| Stativ Manfrotto 755CX3+ MVH500AH + pouzdro | 17490 | 1 | 17490 | https://www.megapixel.cz/manfrotto-mvh500ah-755cx3-pouzdro | Video stativ - potřeba pro slider a jeřáb níže
| Stativ Manfrotto MVKBFR-LIVE stativ Befree s video hlavou MVH400AH | 5990 | 1 | 5990 | https://www.megapixel.cz/manfrotto-mvkbfr-live-stativ-befree-s-video-hlavou-mvh400ah | Cestovní s videohlavou
| Stativ Manfrotto MT 190GOA4TB | 4490 | 1 | 4490 | https://www.megapixel.cz/manfrotto-mt-190goa4tb | S vyosením středu (na záběry na stůl)
| Stativ Manfrotto BeFree MK BFRC4-BH | 7590 | 1 | 7590 | https://www.megapixel.cz/manfrotto-befree-mkbfrc4-bh | Cestovní lehoučký 1kg
Slider | Manfrotto VIDEO SLIDER 100cm s video hlavou 500AH | 14790 | 1 | 14790 | https://www.megapixel.cz/manfrotto-video-slider-100cm-s-video-hlavou-500ah
Jeřáb | DORR kamerový jeřáb JIB JB-1900C karbon | 10790 | 1 | 10790 | https://www.fotoskoda.cz/dorr-kamerovy-jerab-jib-jb-1900c-karbon/
Stabilizace | Aputure MagicRig V2 držák na rameno SET | 12490 | 1 | 12490 | https://www.megapixel.cz/aputure-magicrig-v2-video-konzola-pro-hdslr
| DJI stabilizační systém RONIN-Mx | 48590 | 1 | 48590 | https://www.megapixel.cz/dji-stabilizacni-system-ronin-mx
Dron | DJI kvadrokoptéra Mavic Pro Fly More Combo | 40490 | 1 | 40490 | https://www.megapixel.cz/dji-kvadrokoptera-mavic-pro-fly-more-combo | Boží dron
GOPRO | Digitální kamera GoPro HERO5 Black | 12690 | 1 | 12690 | https://www.megapixel.cz/gopro-hero5-black | AppVenture dost natáčí na akční kameru
| MEGA SET SADA PŘÍSLUŠENSTVÍ PRO GOPRO | 990 | 1 | 990 | https://www.mobilnireziser.cz/natacim-akcni-kamerou/megaset-prislusenstvi-pro-gopro--sjcam--xiaomi--rollei-akcni-kamery/?gclid=Cj0KEQjwmv7JBRDXkMWW4_Tf8ZoBEiQA11B2foo_h6QCvLDh5yoka8OS6BREHQpgrbU3rHxbUSKIte0aArgz8P8HAQ
Mikrofony | RODE mikrofon VideoMic Pro Rycote | 5390 | 1 | 5390 | https://www.megapixel.cz/rode-mikrofon-videomic-pro-rycote
| RODE mikrofon NTG2 | 6690 | 1 | 6690 | https://www.megapixel.cz/rode-mikrofon-ntg2
| SENNHEISER EW 100 ENG G3-G | 22715 | 1 | 22715 | https://kytary.cz/sennheiser-ew-100-eng-g3-g/HN107002/ | Posunutou!!!!
Paměťové karty | SanDisk SDXC 64GB EXTREME PRO 95MB/s class 10 UHS-I U3 V30 | 1690 | 6 | 10140 | https://www.megapixel.cz/sandisk-sdxc-64gb-extreme-pro-95mb-s?backlink=2l6op
| LEXAR microSDXC 64GB UHS-II 1800x s čtečkou USB | 2550 | 6 | 15300 | https://www.fotoskoda.cz/lexar-microsdxc-64gb-uhs-ii-1800x-s-cteckou-usb/
Záblesková světla | Fomei Digitalis Pro/600/400/400 | 48690 | 0 | 0 | https://www.megapixel.cz/fomei-digitalis-pro-600-400-400 | levnější verze blesků
| FOMEI Panther Pro 2000/Digital Pro X 1200/500/500 | 97990 | 1 | 97990 | https://www.fotoskoda.cz/fomei-strip-exclusive-softbox-60x120-cm/#/tab/description | Dražší verze
difuzér | Fomei Strip box Exclusive softbox 30x90S | 2590 | 2 | 5180 | https://www.megapixel.cz/fomei-strip-box-exclusive-softbox-30x90s?backlink=oaxqj
difuzér | Fomei Recta Exclusive softbox 100x140S | 5390 | 2 | 10780 | https://www.megapixel.cz/fomei-recta-exclusive-softbox-100x140s
difuzér | Fomei Octa Exclusive softbox 120cm | 4690 | 1 | 4690 | https://www.megapixel.cz/fomei-octa-exclusive-softbox-120cm
Světla | Aputure Amaran AL-HR672C LED světlo | 10990 | 2 | 21980 | https://www.megapixel.cz/aputure-amaran-al-hr672c-led-svetlo
difuzér na světlo | Aputure difuzor EasyBox pro Amaran 528/672 | 2290 | 2 | 4580 | https://www.megapixel.cz/aputure-difuzor-easybox-pro-amaran-528-672
stativ na světlo | INTERFIT COR 750 Air Damped Stand - stativ na světlo 230 cm, 4 díly, 1,6 kg | 990 | 2 | 1980 | https://www.fotoskoda.cz/interfit-cor-750-air-damped-stand-stativ-na-svetlo-230-cm-4-dily-16-kg/
Fotostan | Linkstar foto stan L-120120 120x120 cm | 2390 | 1 | 2390 | https://www.megapixel.cz/linkstar-foto-stan-l-120120-120x120-cm
| Linkstar foto stan L-6060 60x60 cm | 990 | 1 | 990 | https://www.megapixel.cz/linkstar-foto-stan-l-6060-60x60-cm
Odrazná deska | TERRONIC Odrazná deska 5-in-1 120x180cm | 1490 | 1 | 1490 | https://www.fotoskoda.cz/fomei-odraz-desky-5-v-1-set-120x180cm/
Uchycení pozadí na zeď | Fomei uchycení pozadí set B/4W | 2990 | 1 | 2990 | https://www.megapixel.cz/fomei-uchyceni-pozadi-set-b4w | Uchycení do zdi
Uchycení pozadí na stojany | FOMEI Variable pack-3 stojan na pozadí včetně navíjení | 5790 | 1 | 5790 | https://www.fotoskoda.cz/fomei-variable-pack-3-stojan-na-pozadi-vcetne-navijeni/#/tab/description | Uchycení na stojan, což by se dalo využít na VR
| Fomei papírové pozadí 3,55x30m chromagreen | 6790 | 1 | 6790 | https://www.megapixel.cz/fomei-papirove-pozadi-3-55x30m-chromagreen
| Fomei papírové pozadí 3,55x30m bílé | 6190 | 1 | 6190 | https://www.megapixel.cz/fomei-papirove-pozadi-3-55x30m-bile
| Fomei papírové pozadí 3,55x30m černé | 6190 | 1 | 6190 | https://www.megapixel.cz/fomei-papirove-pozadi-3-55x30m-cerne
| Fomei papírové pozadí 3,55x30m smoke grey | 6190 | 1 | 6190 | https://www.megapixel.cz/fomei-papirove-pozadi-3-55x30m-smoke-grey
PC | ASUS ROG GT51CH-CZ001T | 79990 | 0 | 0 | https://www.alza.cz/asus-rog-gt51ch?dq=4848640 | Nevím který PC tak jsem si vybral dva nadupané nevím který z nich, kdyby to bylo moc, tak se podívám po levnějším
| ASUS ROG GT51CH-CZ000T | 99990 | 1 | 99990 | https://www.alza.cz/asus-rog-gt51ch?dq=4928518#popis | Krasavec :-)
Sluchátka | AUDIO-TECHNICA ATH-M50x | 4290 | 4 | 17160 | https://kytary.cz/audio-technica-ath-m50x/HN148750/
Bedny | KRK Rokit 5G3 | 3890 | 2 | 7780 | https://kytary.cz/krk-rokit-5g3/HN145120/ | ty samé co mám na Tčku :-) ty by mohli zůstat Fuldovi :-)
3D tiskárna | 3D tiskárna Original Prusa i3 MK2S | 26990 | 1 | 26990 | http://shop.prusa3d.com/cs/3d-tiskarny/53-3d-tiskarna-original-prusa-i3-mk2s.html | nebo stavebnice za 19tis
Dragonframe | Dragonframe 4 + bluetoothcontroller | 7603 | 2 | 15206 | http://www.dragonframe.com/product/dragonframe-with-bluetooth-controller/ | SW
Photoshop Lightroom | Adobe Photoshop Lightroom 6 WIN | 3590 | 2 | 7180 | https://www.megapixel.cz/adobe-photoshop-lightroom-6-win-mac-eng?gclid=CPD5gZrxrdQCFfcV0wodLBkLEw | SW
Adobe CC | Licence Adobe CC - všechen software | 7854 | 3 | 23562 |  | Univerzitní licence na rok všech aplikací viz.: https://creative.adobe.com/cs/plans?promoid=NV3KR7S1&mv=other&store_code=cz
Lepší OSMO | Digitální kamera DJI OSMO X5 PRO + mikrofon FM-15 FlexiMic | 61590 | 1 | 61590 | https://www.megapixel.cz/dji-osmo-x5-pro-mikrofon-fm-15-fleximic
tyč pro osmo | DJI teleskopická tyč pro Osmo | 1690 | 1 | 1690 | https://www.megapixel.cz/dji-teleskopicka-tyc-pro-osmo
Nábytek |  | 100000 | 1 | 100000
Apple 27" | MK472CZ/A | 46600 | 2 | 93200
|  | Celkem |  | 1308322
Note on G42: Bohužel se v tom vůbec nevyznám :-( fulda mi poslal akorát Senheisser který se dává do učeben. Našel jsem k tomu příslušný reciever ale ale transmiter nemůžu najít, :-( https://www.thomann.de/cz/sennheiser_ek_300_iem_g3_g_band.htm?sid=842d375edccc9b57b9df55a5608445f4 -Martin Sloup