## List1
Název položky | Funkce/použití | Popis technických parametrů | Počet | Měrná jednotka | Nabízená cena 1 ks bez DPH | Nabízená cena za všechny kusy bez DPH | Ověření splnění požadavků - uvést typ produktu tam, kde je požadováno (doplní účastník, kde je požadováno) | Poznámka
Terčíky pro pokovení mikroskopovaných preparátů zlatem | Terčíky pro pokovení mikroskopovaných vzorků a preparátů ze zlata pro mikroskopování na elektronovém mikroskopu | Terčík ze zlata, čistota zlata 99,99%, průměr 60 mm, tloušťka 0,1 mm pro elektronový mikroskop | 12 | ks | 0 | 0 | Není požadováno
Lahvový redukční ventil pro tlakové lahve s technickými plyny | Lahvový redukční ventil pro regulaci tlaku technických plynů pro provoz mikroskopu a naprašovačky | Lahvový redukční ventil dvoustupňový pro tlakovou láhev. Vstupní tlak max. 310 bar / DIN54, výstupní tlak max. 3,1 bar. Rozmezí tlaku na výstupu a možnost jeho regulace od 0,6 do 3,1 bar. Těleso redukčního ventilu z poniklované anebo pochromované mosazy a z nerezové oceli. Možnost regulace vstupního tlaku technického plynu, samostatný ukazatel pro stanovení vstupního tlaku. Možnost regulace výstupního tlaku technického plynu, samostatný ukazatel pro stanovení výstupního tlaku. Těsnění sedla. Pracovní teplota v rozpětí min. -35 až +45°C, max. hmotnost 2,5 kg. Závit 1/4“ vnitřní - standardně s koncovkou 6 mm. | 1 | ks | 0 | 0 | Uvést typ nabízeního redukčního ventilu
Lahvový redukční ventil pro tlakové lahve s technickými plyny | Lahvový redukční ventil pro regulaci tlaku technických plynů pro provoz mikroskopu a naprašovačky | Lahvový redukční ventil dvoustupňový pro tlakovou láhev. Vstupní tlak max. 310 bar / DIN54, výstupní tlak max. 10,6 bar. Rozmezí tlaku na výstupu a možnost jeho regulace od 1,1 do 10,0 bar. Těleso redukčního ventilu z poniklované anebo pochromované mosazy a z nerezové oceli. Možnost regulace vstupního tlaku technického plynu, samostatný ukazatel pro stanovení vstupního tlaku. Možnost regulace výstupního tlaku technického plynu, samostatný ukazatel pro stanovení výstupního tlaku. Těsnění sedla. Pracovní teplota v rozpětí min. -35 až +45°C, max. hmotnost 2,5 kg. Závit 1/4“ vnitřní - standardně s koncovkou 6 mm. | 1 | ks | 0 | 0 | Uvést typ nabízeního redukčního ventilu
Skleněný extrakční přístroj dle Soxhleta, s chladičem a fritovou vložkou | Skleněný extrakční přístroj dle Soxhleta, s chladičem a fritovou vložkou | Skleněný extrakční přístroj dle Soxhleta, s chladičem a fritovou vložkou, pro objem 70 ml, délka/průměr = 100/25 mm | 1 | ks | 0 | 0 | Není požadováno
Filtrační souprava skleněná s kompaktibilní filtrační membránou | Filtrační souprava skleněná s kompaktibilní filtrační membránou | Skleněná souprava pro vakuovou filtraci polymerů před zvlákňováním. Celoskleněné silnostěnné filtrační zařízení pro membránové filtry. Objem nálevky 250 ml, objem baňky 1000 ml, průměr filtru 47/50 mm, skleněná spodní část nálevky se zábrusem, podložka pod filtr, hliníková klema, podložka | 1 | ks | 0 | 0 | Není požadováno
Pipeta s nastavitelným objemem jednokanálová | Pipeta (mikropipeta) s nastavitelným objemem jednokanálová manuální s rozsahem 1000 – 10000 µl | Pipeta (mikropipeta) s nastavitelným objemem jednokanálová manuální s rozsahem 1000 – 10000 µl | 1 | ks | 0 | 0 | Uvést typ nabízené pipety
Špičky pro mikropipetu | Špičky pro mikropipetu | Špičky nesterilní s kapacitou 1000 – 10000 µl, kompaktibilní s mechanickou jednokanálovou mikropipetou | 1000 | ks | 0 | 0 | Není požadováno
Držák (trn) pro uchycení vzorku pro mikroskopování na elektronovém mikroskopu | Držák (trn) pro uchyceníí vzorku pro mikroskopování na SEM | Hliníkový trn, trn má rozměry délku l=8mm a průměr dolní části trnu d=3mm, průměr čepu pro připevněn vzorku 12,5mm (rozměry jsou definovány dle stávajícího přípravku pro usazení držáku (trnu) do stávajícího mikroskopu zadavatele). | 2400 | ks | 0 | 0 | Uvést typ nabízeního držáku pro uchycení vzorku pro mikroskopování
Elektricky vodivá páska oboustranně lepivá pro přichycení vzroků | Elektricky vodivá neporézní páska oboustranně lepivá pro aplikace SEM a pro analýzy EDS. | Vodivá oboustranně lepivá neporézní karbonová lepicí páska pro upevnění vzorku, rozměry šířka 5 mm a délka 20 m. Umožňuje upevnění vzorku bez použití jiného adhesiva. | 15 | ks | 0 | 0 | Není požadováno
Plastová schránka pro uchovávání vzorků pro SEM mikroskopování | Plastová schránka na skladování nebo přepravu vzorků pro SEM na nosičích typu pin stub, pro 18 ks nosičů pin stub o průměru 12,5 mm | Plastová schránka pro skladování pin stub, pro 18 ks nosičů pin stub o průměru 12,5 mm, uzavíratelná. Maximální rozměry (v x š x h) 80x200x300 mm. | 50 | ks | 0 | 0 | Není požadováno
Plastová schránka pro skladování a přepravu vzorků pro SEM mikroskopování | Plastová schránka na skladování nebo přepravu vzorků pro SEM na nosičích typu pin stub, pro 4 ks nosičů pin stub o průměru 12,5 mm | Plastová schránka pro skladování pin stub, pro 4 ks nosičů pin stub o průměru 12,5 mm, uzavíratelná. | 50 | ks | 0 | 0 | Není požadováno
Samolepící terčíky pro upevnění vzorku pro mikroskopování na SEM | Oboustranně samolepící terčíky pro upevnění vzorku pro mikroskopování na SEM. | Vysoce elektricky vodivé uhlíkové terčíky vhodné pro SEM mikroskopování a EDX aplikace. Oboustranně lepivé, musí umožňovat rychlou montáž vzorku bez použití tekutých lepidel. Nalepovat na nosič vzorku, po sejmutí krycí folie musí být vodivé. Tloušťka terčíku max. 1 mm, průměr 12 mm (rozměry jsou definovány dle stávajícího přípravku pro usazení držáku (trnu) do stávajícího mikroskopu zadavatele). | 1000 | ks terčíků | 0 | 0 | Není požadováno
Pinzeta z nerezové ne magnetické oceli s tvarovanými hroty | Pinzeta je určena pro přípravu vzorků pro mikroskopování. | Pinzeta celá z nerezové ne magnetické oceli, odolná vůči korozi, tvarované hroty s průměrem sevření 3 mm (při pohledu v půdorysu) pro uchycení držáku (trnu) pro upevnění vzorku pro mikroskopování, hladké držadlo. Délka pinzety v rozpětí 100 až 160 mm. | 2 | ks | 0 | 0 | Není požadováno
Pinzeta z nerezové nemagnetické oceli | Pinzeta je určena pro přípravu vzorků pro mikroskopování. | Pinzeta celá z nerezové ne magnetické oceli, odolná vůči korozi, hladké držadlo. Délka pinzety v rozpětí 100 až 160 mm, hrot pinzety v půdorysném pohledu rozšířen do tvaru lopatky o šířce max. 10 mm. | 1 | ks | 0 | 0 | Není požadováno
Pinzeta z nerezové nemagnetické oceli | Pinzeta je určena pro přípravu vzorků pro mikroskopování. | Pinzeta celá z nerezové ne magnetické oceli, odolná vůči korozi, s jemnými hroty, hladké držadlo, nevroubkované hroty. Délka pinzety v rozpětí 100 až 160 mm, hrot pinzety rovného tvaru pohledu z boku, konečná část hrotu tvar do špičky. | 1 | ks | 0 | 0 | Není požadováno
Pinzeta z nerezové nemagnetické oceli s oušky | Pinzeta je určena pro přípravu vzorků pro mikroskopování. | Pinzeta z nerezové nemagnetické oceli s oušky v části rukojeti. Hrot pinzety tvarován pro uchycení držáku (čepu) pro uchycení vzroků pro mikroskopování na SEM. Tvar hrotu zakulacen pro uchacení držáku o průměru 12,5 mm při pohledu v půdorysu. Délka pinzety v rozpětí 100 až 160 mm. | 1 | ks | 0 | 0 | Není požadováno
Pinzeta z nerezové magnetické oceli | Pinzeta pro uchopování a manipulaci s předměty a pro přípravu vzorků. | Celá pinzeta z pevné magnetické nerezové oceli, odolná vůči korozi. Délka pinzety v rozpětí 100 až 160 mm, hrot pinzety tvar polokruhu při pohledu z boku, konečná část hrotu tvar do špičky. | 1 | ks | 0 | 0 | Není požadováno
Nůžky | Laboratorní nůžky z nerezové oceli pro přípravu vzorků pro mikroskopování. | Laboratorní nůžky z nerezové tvrzené oceli dle standardu AISI 410, jemné, ostré a rovné břity, dobrá odolnost proti korozi. Délka nůžek v rozpětí 100 až 160 mm, hrot nůžek tvar hrozu při pohledu v půdorysu, délka břitů 30 mm až 40 mm. | 1 | ks | 0 | 0 | Není požadováno
Skalpel | Skalpel pro přípravu laboratorní vzorků z nerezové oceli | Skalpel z nerezové oceli, ocel antikorozivní, ne vyměnitelnou čepelí o délce 40 - 50 mm | 1 | ks | 0 | 0 | Není požadováno
Podložka | Glazovaná laboratorní ochranná podložka na stůl pro přípravu vzorků pro mikroskopování. | Rozměry podložky v rozmězí (v x š x h) minimální 1 x 150 x 150 mm / maximální 10 x 300 x 300 mm. | 1 | ks | 0 | 0 | Není požadováno
0