## Digitální videokamera
Laboratoř technických disciplín, Zařízení pro snímání obrazu
Minimální požadované parametry | Účastníkem nabízené parametry
Požadavky na digitální videokameru
Digitální videokamera
Požadavky na napájení: DC 12V
Teplota provozu min. v rozsahu: ≤ 0 °C a ≥ 40 °C
Teplota skladování min. v rozsahu: ≤ -20 °C a ≥ 60 °C
Doba provozu baterie: min. 3 hodiny
Formát záznamu videa: min. MP4, JPEG, MPEG-4
rozlišení videa 4K (3840x2160); při velikosti čipu Super 35
Formát záznamu zvuku: stereo
Maximální rychlost snímání snímků: alespoň 4K 60fps a při HD 180 fps
Vestavěné optické filtry: minimálně od ND 1/4 - do ND 1/128
Citlivost minimálně v rozsahu: <= 100 až >=2000
Manuální vyvážení bílé
Gamma křivka: minimálně STD, HG, User, S-log2, S-log3
Audio vstup
SDI výstup
USB
Výstup pro sluchátka
Výstup reprodukturu
HDMI výstup
Zabudovaný LCD monitor
Zabudovaný mikrofon
Záznam na požadované typy paměťových karet min. SD, SDHC, SDXC
SD paměťová karta (ukládání konfiguračních dat)
Možnost výměny objektivu
Příslušenství
Hledáček
Dálkové ovládání
Bezdrátový modul
Adaptér WA
Nabíječka baterií
Sada baterií (min 6h záznamu)
Napájecí kabel
Návod k obsluze
CD - manuál pro kameru
Boční ostření
Stativ s fluidní stativovou hlavou: nosnost min 10 kg
Stativová rychlo upínací destička
Pamětové karty: min. 2 h záznamu (4K)
Přepravní box
EF lens redukce objektivu
Záznamový SSD harddisk min 256 GB
Kompendium
5 x stativ typu C stand
minimálně 10 kusů zátěžové pytle (sandbag)
Světlo s minimálním výkonem 200 W, s Fresnelovou čočkou, denní svícení
minimálně 2 x světlo LED, min 11500 Lx, barevná teplota (3200 - 5600) K
minimálně 2x Černá odstinovací deska typu Black Flag, velikost 48"x48"
Sada objektivů s pevnou ohniskovou vzdáleností
35mm/T1.5; 50mm/T2.1; 85mm/T2.1
Pokyrytí full frame formátu
standartní ostřící a clonové kroužky
manuální ovládání clony
dlouhá ostřící dráha min 300°
EF zámky
Objektiv s proměnnou ohniskovou vzdáleností
Objektiv s proměnnou ohniskovou vzdáleností: 18-110 mm / f4
Pokrytí full frame formátu