## TS
Dodání funkčních 3D tiskáren včetně příslušenství a software. SW musí být kompaktibilní se systémy ČZU (MS Windows 7 nebo 10)
| Požadované | Nabízené
3D tiskárna pro tisk 3D malých objektů I
Technologie tisku: SLA, otevřený Gcode | Ano
Rozměry tiskového prostoru: min. 43 mm x 27 mm x 150 mm | Ano
Nativní rozlišení: min 56 µm | Ano
Tloušťka tiskové vrstvy: max. 0.03 mm | Ano
Formát vstupního souboru: min. STL | Ano
Svislá rychlost tisku: min. 14 mm/hod | Ano
Post-processing: vestavěná UV vytvrzovací jednotka | Ano
Elektrická síť vstup: 240VAC, 50Hz, 2.0 A | Ano
Elektrická síť výstup: 24 VDC, 3.75 A, max. 90 W | Ano
Rozměry 3D tiskárny (š x h x v): max: 250 mm x 250 mm x 400 mm | Ano
Síťové a USB připojení | Ano
Automatické vytváření a optimalizace podpěr | Ano
3D tiskárna pro tisk 3D malých objektů II
Technologie tisku: SLA, otevřený Gcode | Ano
Rozměry tiskového prostoru: min. 125 mm x 70 mm x 120 mm | Ano
Pixel Pitch: min. 65 µm | Ano
Vlnová délka: min. 405 nm | Ano
Formát vstupního souboru: min. STL, IGES, IGS, STEP, STP | Ano
Teplota prostředí během práce: alespoň ≤18 °C až ≥28 °C | Ano
Vlhkost prostředí během práce: alespoň ≤30 °C až ≥70 °C | Ano
Elektrická síť vstup: 100 V až 240V, AC, 50Hz | Ano
Elektrická síť výstup: 24 V, DC, 3,75 A s napájecím zdrojem | Ano
Rozměry 3D tiskárny (š x h x v): max: 500 mm x 500 mm x 700 mm | Ano
Post-Processing: UV vytvrzovací jednotka | Ano
Síťové a USB připojení | Ano
Automatické vytváření a optimalizace podpěr | Ano
Automatické vytváření a umisťování dílů | Ano
Vnoření dílu | Ano
Editace dílů | Ano
Přehled práce | Ano
3D tiskárna pro velké díly I
Technologie tisku: FFF, otevřený Gcode | Ano
Rozměry tiskového prostoru (stavební komora): min. 300 mm x 300 mm x 500 mm | Ano
Připojení: alespoň USB kabel, SD karta | Ano
Počet extruderů: alespoň 2x | Ano
Průměr trysky: ≥0.3 mm až ≤1 mm | Ano
Teplota trysky: až do min. 290 °C | Ano
Teplota tiskové podložky: až do min. 100 °C | Ano
Výška vrtsvy: ≤50 µm až ≥400 µm | Ano
Přesnost tisku: min. v XY 12.5 µm; ve vrstvě 10 µm | Ano
Kalibrace tiskové desky: automatická | Ano
Formát souboru na vstupu: alespoň STL | Ano
Formát souboru na výstupu: G-code | Ano
Průměr tiskových filamentů: ≤ 3 mm | Ano
Typ tiskových filamentů: alespoň PLA, ABS, ASA, PVA, podpůrné materiály, CO-polyester, Hybrid) | Ano
Napájení: 240 V, max. 480 W | Ano
Rozměry (š x h x v): max. 700 mm x 700 mm x 1000 mm | Ano
Síťové a USB připojení | Ano
Automatické vytváření a optimalizace podpěr | Ano
3D tiskárna pro velké díly II
Technologie tisku: FFF, otevřený Gcode | Ano
Rozměry tiskového prostoru (stavební komora): min. 200 mm x 200 mm x 200 mm | Ano
Připojení: alespoň USB kabel, SD karta | Ano
Počet extruderů: alespoň 1x | Ano
Průměr trysky: ≥0.3 mm až ≤ 1 mm | Ano
Teplota trysky: až do min. 290 °C | Ano
Teplota tiskové podložky: až do min. 100 °C | Ano
Výška vrtsvy: ≤50 µm až ≥400 µm | Ano
Přesnost tisku: min. v XY 12.5 µm; ve vrstvě 10 µm | Ano
Kalibrace tiskové desky: automatická | Ano
Formát souboru na vstupu: alespoň STL | Ano
Formát souboru na výstupu: G-code | Ano
Průměr tiskových filamentů: ≤ 3 mm | Ano
Typ tiskových filamentů: alespoň PLA, ABS, ASA, PVA, podpůrné materiály, CO-polyester, Hybrid) | Ano
Napájení: 240 V, max. 480 W | Ano
Rozměry (š x h x v): max. 500 mm x 450 mm x 650 mm | Ano
Síťové a USB připojení | Ano
Automatické vytváření a optimalizace podpěr | Ano