## List1
|  | požadovaná hodnota | nabízená hodnota | poznámky
1 | Bezpilotní snímkovací systém. Mapovací letadlo s fotogrammetrickou přesností dosaženou pomocí Real Time Kinematic družicové navigace (GPS). | Dodání plně funkčního kitu.
1.1 | minimální časový let | 30 minut
1.2 | minimální nasnímaná plocha na jeden let | min. 2 km2
1.3 | radiový dosah řízení | min. 2,5 km
1.4 | odolnost proti větru | min. do 45 km/h
1.5 | rozlišení snímků při letu 120 m nad snímaným povrchem | ≤3 cm/px
1.7 | odolnost proti dešti | ano
| možnost použití adaptéru pro mapování koridorů, včetně SW podpory při plánování mise | ano
1.8 | možnost použití RGB kamery | ano
1.9 | možnost použití kamery v několika spektrálních pásmech | ano
1.10 | uchování dat a možnost jejich následného stažení (pomocí datových karet či běžně používaných datových kabelů, např. USB) pro účely následného zpracování dat | ano
1.11 | vzlet bez nutnosti dalšího příslušenství | ano
1.12 | možnost plánování letu pomocí autonomních schopností bezpilotního prostředku (sledování nadefinované dráhy pomocí GPS) | ano
1.13 | vybavení přístroje GPS s integrovanou technologií Real time Kinematic/Post-Processed Kinematics pro přesnost ≤ 3 cm bez nutnosti pozemních kontrolních bodů | ano
1.14 | kompatibilita dat s ostatními dodanými přístroji a SW | ano
1.15 | ochrana kamery před prachem a jinými nečistotami v případě provozu v náročných podmínkách (např. při letu nad polem) | ano
1.16 | zařízení pro lokaci bezpilotního prostředku v případě nehody | ano
1.17 | nabíjecí zařízení, baterie, radiový vysílač, přijímač a ovladač a veškeré další příslušenství nezbytné pro letový provoz | ano
1.18 | SW příslušenství pro plánování a řízení letů. Možnost sledování a záznamu letových dat v reálném čase | ano
1.19 | SW příslušenství pro následné zpracování dat (RGB, multispektrálních i termálních) | ano
| export nasnímaných dat a letových údajů do běžně užívaných SW pro fotogrammetrické zpracování dat | ano
| vyměnitelná křídla | ano
1.20 | transportní kufr na veškeré součásti | ano
2 | RGB kamera s rozlišením ≥18 MPx | ano
2.1 | rozlišení při letu ve výšce 100 m | ≤ 2,3 cm/px
2.2 | velikost senzoru | ≤ 25,4 mm úhlopříčka (12,75 x 8,5 mm)
| mechanická uzávěrka | ano
| kompatibilní s bezpilotním prostředkem 1 | ano
3 | multispektrální kamera s integračním kitem
3.1 | počet nepřekrývajících se spektrálních pásem | minimálně 4
3.2 | rozsah vlnových délek | ≤ 500 nm až ≥ 900 nm
3.3 | rozměry kamery umožňující zástavbu do bezpilozního prostředku 1 | ano
3.5 | kompatibilní s bezpilotním prostředkem 1 | ano
4 | Termální kamera
4.1 | Kamera umožňující zachycení termálních snímků a nahrávání termálních videí.
4.2 | minimální velikost zachyceného snímku | 640 px x 512 px
4.3 | rozlišení při letu ve výšce 75 m | ≤ 14 cm/px
4.4 | rozsah zachycení teplot | ≤ -40°C až ≥ 160°C
4.5 | rozlišení teplot | ≤ 0,1°C
4.6 | automatická kalibrace teplot | ano
4.7 | výstupy alespoň ve formátu TIFF (či obdobném a kompatibilním) | ano
4.8 | výstupy ve formátu dle ISO/IEC 14496-14:2003 | ano
4.10 | kompatibilní s bezpilotním prostředkem 1 | ano