## List1
| Laboratorní gravitační separační stůl | požadovaná hodnota | nabízená hodnota | poznámky
Výrobce a typ
1 | Stolní gravitační separační přístroj umožňující jemné třídění a odstraňování nečistot z různých partikulárních materiálů, složených z částic o podobné velikosti a různé objemové hmotnosti, například obilovin.
1.1 | Konstrukce v podobě pracovního stolu tak, aby bylo zařízení jednoduše možno zařadit do laboratoře k ostatním laboratorním separátorům, možnost variabilního plnění separovaným materiálem ze zásobníku.
1.2 | zásobník materiálu s vibračním podavačem | Ano
1.3 | pracovní stůl s vestavěným ventilátorem | Ano
1.4 | ventilátor s regulací proudu vzduchu | Ano
1.5 | frekvenčně řízený elektromotor pohonu separačního mechanismu | Ano
1.6 | proměnná výška zdvihu pohonu separačního mechanismu | Ano
1.7 | výkon elektromotoru pohonu separačního mechanismu | ≥ 0,2 kW
1.8 | výkon elektromotoru ventilátoru | ≥ 0,3 kW
1.9 | šířka stroje | ≥ 600 až ≤ 800 mm
1.10 | maximální výška stroje | 1800 mm
1.11 | výška pracovního stolu | ≥ 700 až ≤ 800 mm
1.12 | délka stroje | ≥ 900 až ≤ 1100 mm
1.13 | tuhá a vysoce odolná konstrukce separátoru | Ano
1.14 | možnost podélného nastavení sklonu separačního mechanismu | Ano
1.15 | možnost příčného nastavení sklonu separačního mechanismu | Ano
1.16 | nastavení množství příchozího materiálu | Ano
1.17 | počet zásuvek na vytříděné frakce | ≥ 3 až ≤ 6
1.18 | celkový instalovaný příkon stroje | max. 2 kW