## Seznam položek
č. položky | popis položky | počet | předpokládaná jednotková cena bez DPH (Kč) | maximální jednotková cena bez DPH (Kč) | jednotková cena bez DPH (Kč) | celková cena bez DPH za položku (Kč) | Výrobce, typ
1 | externí disk 2 TB | 8 | 1735 | 1735 |  | 0
2 | externí disk 4 TB | 4 | 4000 | nerelevantní |  | 0
3 | externí disk 16 TB | 1 | 12000 | nerelevantní |  | 0
4 | laserová multifunkční tiskárna A4 | 3 | 21488 | 21488 |  | 0
5 | multifunkční tiskárna A3 | 1 | 84875 | nerelevantní |  | 0
6 | inkoustová multifunkční tiskárna A4 | 1 | 2479 | 2479 |  | 0
7 | monitor základní 24" | 55 | 3305 | 3305 |  | 0
8 | monitor 27" | 16 | 12199 | nerelevantní |  | 0
9 | monitor 31" | 1 | 27677 | nerelevantní |  | 0
10 | notebook základní | 22 | 16529 | 16529 |  | 0
11 | Dokovací stanice k základnímu notebooku | 10 | 4131 | 4131 |  | 0
12 | notebook 1 | 5 | 33050 | nerelevantní |  | 0
13 | Dokovací stanice k notebooku 1 | 5 | 3081 | nerelevantní |  | 0
14 | notebook 2 | 1 | 61570 | nerelevantní |  | 0
15 | notebook 3 | 1 | 61570 | nerelevantní |  | 0
16 | notebook 4 | 1 | 61570 | nerelevantní |  | 0
17 | notebook 5 | 3 | 54537 | nerelevantní |  | 0
18 | notebook 6 | 1 | 76851 | nerelevantní |  | 0
19 | notebook 7 | 3 | 42500 | nerelevantní |  | 0
20 | Desktop základní | 12 | 14875 | 14875 |  | 0
21 | Desktop výkonný | 27 | 20800 | nerelevantní |  | 0
22 | Desktop 1 | 5 | 54560 | nerelevantní |  | 0
23 | Desktop 2 | 1 | 70000 | nerelevantní |  | 0
24 | Desktop 3 | 14 | 80000 | nerelevantní |  | 0
25 | All in one | 1 | 85116 | nerelevantní |  | 0
26 | server 1 | 1 | 47774 | nerelevantní |  | 0
27 | server 2 | 1 | 68320 | nerelevantní |  | 0
28 | paměť RAM | 1 | 16966 | nerelevantní |  | 0
29 | SSD disk | 1 | 7320 | nerelevantní |  | 0
30 | tablet 1 | 1 | 39000 | nerelevantní |  | 0
31 | tablet 2 | 1 | 14000 | nerelevantní |  | 0
| celková částka |  |  |  |  | 0

## externí disk 2 TB
č. položky | popis položky
1 | externí disk 2 TB
Specifikace | požadavek | nabídka
Typ úložiště: | HDD
Použití: | Externí
Formát: | 2,5"
Kapacita disku: | Minimálně 2 000 GB (2 TB)
Externí rozhraní: | USB 3.0 zpětně kompatibilní s USB 2.0
Záruka: | minimálně 2 roky

## externí disk 4 TB
č. položky | popis položky
2 | externí disk 4 TB
Specifikace | požadavek | nabídka
Typ úložiště: | HDD
Použití: | Externí
Formát: | 2,5"
Kapacita disku: | Minimálně 4 000 GB (4 TB)
Externí rozhraní: | USB 3.0 zpětně kompatibilní s USB 2.0
Záruka: | minimálně 2 roky

## externí disk 16 TB
č. položky | popis položky
3 | externí disk 16 TB
Specifikace | požadavek | nabídka
Typ úložiště | HDD
Použití: | Externí
Formát | 2,5" nebo 3,5"
Kapacita disku | Minimálně 16 000 GB (16 TB)
Externí rozhraní: | USB 3.0 zpětně kompatibilní s USB 2.0
Záruka: | minimálně 2 roky

## laserová multifunkční tisk. A4
č. položky | popis položky
4 | laserová multifunkční tiskárna A4
Specifikace | požadavek | nabídka
Technologie tisku: | laserový barevný tisk
Formát papíru: | minimálně A4 a A5
Funkce: | kopírování, skenování, automatický oboustranný tisk (duplex), oboustranný automatický podavač (skener)
Tiskové rozlišení: | min. 600 dpi
Rychlost tisku a kopírování: | min 25 stran A4 černobíle / min, min 25 stran A4 barevně / min
Rozlišení skenování: | minimálně 300 dpi
Připojení: | min USB, Wi-Fi, LAN
Ovládání: | Dotykový displej
Záruka: | minimálně 3 roky next business day On site

## multifunkční tisk. A3
č. položky | popis položky
5 | multifunkční tiskárna A3
Specifikace | požadavek | nabídka
Technologie tisku: | barevný tisk
Formát papíru: | minimálně A3, A4 a A5
Funkce: | kopírování, skenování, automatický oboustranný tisk (duplex), možnost skenování do emailu nebo síťové složky
Tiskové rozlišení: | min. 1200 dpi
Rychlost tisku a kopírování: | min 45 stran A4 černobíle / min, min 45 stran A4 barevně / min
Rozlišení skenování: | minimálně 600 dpi
Připojení: | min USB, Wi-Fi, LAN
Vstupní zásobník papíru: | minimálně na 1000 ks
Ovládání: | Dotykový displej
Záruka: | minimálně 3 roky next business day On site

## inkoustová multifunkční tisk.A4
č. položky | popis položky
6 | inkoustová multifunkční tiskárna A4
Specifikace | požadavek | nabídka
Technologie tisku: | Inkoustový barevný tisk
Formát papíru: | minimálně A4 a A5
Funkce: | kopírování, skenování, automatický oboustranný tisk (duplex)
Tiskové rozlišení: | min. 1200 dpi
Rychlost tisku: | min 20 stran černobíle / min, min 20 stran barevně / min
Rozlišení skenování: | minimálně 1200 dpi
Připojení: | min USB, Wi-Fi, LAN
Záruka: | minimálně 2 roky

## monitor základní 24"
č. položky | popis položky
7 | monitor základní 24"
Specifikace | požadavek | nabídka
Typ panelu: | IPS
Úhlopříčka: | 23.5"-26"
Rychlost odezvy: | maximálně 5 ms
Statický kontrast: | minimálně 1000:1
Obnovovací frekvence: | minimálně 60 Hz
Jas: | minimálně 250 cd/m2
Nativní rozlišení: | min. 1920 x 1080 px (Full HD)
Poměr stran: | Širokoúhlý 16:9
Povrch displeje: | Matný nebo antireflexní
Ovládání: | Tlačítka na obrazovce
Konektivita minimální požadavky: | min. 1x DisplayPort nebo min. 1x HDMI, dále min. 1x VGA, min.1x USB 2.0 nebo min 1x USB 3.0
Otáčení a naklápění obrazovky: | ANO
Výškově stavitelný stojan: | ANO
Energetická efektivita: | Splňuje normy ENERGY STAR® a EPEAT® Gold
Záruka: | Minimálně 3 roky, next business day On site

## monitor 27"
č. položky | popis položky
8 | monitor 27"
Specifikace | požadavek | nabídka
Typ panelu: | IPS
Úhlopříčka: | 27"-29"
Rychlost odezvy: | maximálně 6 ms
Statický kontrast: | minimálně 1000:1
Obnovovací frekvence: | minimálně 60 Hz
Jas: | minimálně 300 cd/m2
Nativní rozlišení: | min. 3840 x 2160 px (4K Ultra HD)
Poměr stran: | Širokoúhlý 16:9
Povrch displeje: | Matný nebo antireflexní
Ovládání: | Tlačítka na obrazovce
Konektivita minimální požadavky: | min. 1x DisplayPort nebo min. 1x HDMI, min. 1x USB 3.1
Otáčení a naklápění obrazovky: | ANO
Výškově stavitelný stojan: | ANO
Energetická efektivita: | Splňuje normy ENERGY STAR® a EPEAT® Gold
Záruka: | Minimálně 3 roky, next business day On site

## monitor 31"
č. položky | popis položky
9 | monitor 31"
Specifikace | požadavek | nabídka
Typ panelu: | IPS
Úhlopříčka: | 31"-34"
Rychlost odezvy: | maximálně 6 ms
Statický kontrast: | minimálně 1000:1
Obnovovací frekvence: | minimálně 60 Hz
Jas: | minimálně 300 cd/m2
Nativní rozlišení: | min. 3840 x 2160 px (4K Ultra HD)
Poměr stran: | Širokoúhlý 16:9
Povrch displeje: | Matný nebo antireflexní
Ovládání: | Tlačítka na obrazovce
Konektivita minimální požadavky: | min. 1x DisplayPort nebo min. 1x HDMI, dále min. 2x USB 2.0 nebo min. 2x USB 3.0
Otáčení a naklápění obrazovky: | ANO
Výškově stavitelný stojan: | ANO
Energetická efektivita: | Splňuje normy ENERGY STAR® a EPEAT® Gold
Záruka: | Minimálně 3 roky, next business day On site

## notebook základní
č. položky | popis položky
10 | notebook základní
Specifikace | požadavek | nabídka
Procesor: | výkon min. 4000 bodů PassMark
Operační paměť: | min 4 GB DDR4 + další volný paměťový slot
Pevný disk: | 1x SSD min. 256 GB nebo 1xSSD min 128 GB + 1x HDD min. 500 GB min 5400 ot/min.
Klávesnice: | Česká
Polohovací zařízení: | Touchpad s podporou gest, vypínačem, dvousměrným posunem a dvěma tlačítky pro výběr
Síťová karta: | itnegrovaná, min 1 Gbps
Wi-Fi: | ANO, podpora 802.11g/n/ac
Displej: | antireflexní, úhlopříčka 14" - 16"panel IPS, rozlišení min. 1920 x 1080 px (Full HD), LED podsvícení
Grafická karta: | minimální výkon 700 bodů PassMark
Optická mechanika: | ANO, interní nebo externí DVD-RW
Audio: | Integrovaná zvuková karta pro běžné ozvučení počítače, integrovaný mikrofon, stereo reproduktory
Rozhraní: | min Bluetooth 4.1
Rozšiřující sloty: | čtečka mediálních karet
Porty: | min. 3 porty USB, z toho min 1x USB 3.1 Gen1, min 1x USB-C, min. 1x HDMI nebo 1x DisplayPort; 1x vstup napájení (AC); 1x port RJ-45; 1x dokovací konektor nebo min. možnost zapojení univerálního dock prostřednictvím USB , 1x výstup na sluchátka, 1x vstup pro mikrofon
Webová kamera: | ANO, min. 720p
OS: | běžný kancelářský OS
Energetická efektivita: | ENERGY STAR®
Záruka: | Minimálně 3 roky, next business day On site

## Dokovací stanice k notebooku
č. položky | popis položky
11 | Dokovací stanice k základnímu notebooku
Specifikace | požadavek | nabídka
Typ: | kompatibilní k NTB, položka č. 10
Záruka: | Minimálně 3 roky, next business day On site
Porty: | min. 1x HDMI nebo 1x Displayport, min 2x USB, min 1x LAN

## notebook 1
č. položky | popis položky
12 | notebook 1
Specifikace | požadavek | nabídka
Procesor: | výkon min. 7000 bodů PassMark
Operační paměť: | min 8GB DDR4 + další volný paměťový slot
Pevný disk: | min.1x SSD min.512 GB
Klávesnice: | Česká, podsvícená, odolná proti polití
Polohovací zařízení: | Touchpad s podporou gest, vypínačem, dvousměrným posunem a dvěma tlačítky pro výběr
Síťová karta: | integrovaná, min 1 Gbps
Wi-Fi: | ANO, podpora 802.11g/n/ac
Displej: | antireflexní, úhlopříčka 12,5" - 14"panel IPS, min. rozlišení 1920 x 1080 (Full HD), LED podsvícení
Grafická karta: | minimální výkon 800 bodů PassMark
Optická mechanika: | ANO, interní, nebo externí DVD-RW
Audio: | Integrovaná zvuková karta pro běžné ozvučení počítače, integrovaný mikrofon, stereo reproduktory
Rozhraní: | min Bluetooth 4.1
Rozšiřující sloty: | čtečka mediálních karet
Porty: | min. 1x HDMI; min. 1x USB - C, min. 1x USB 3.1, 1x vstup napájení (AC); 1x port RJ-45; 1x dokovací konektor nebo min. možnost zapojení univerálního dock prostřednictvím USB, 1x výstup na sluchátka, 1x vstup pro mikrofon, min. možnost zapojení univerálního dock prostřednictvím USB
Webová kamera: | ANO, min. 720p
OS: | běžný kancelářský OS
Hmotnost: | max. 1,8 kg včetně baterie
Výkon baterie: | min. 40 Wh
Záruka: | Minimálně 3 roky, next business day On site

## Dokovací stanice k notebooku 1
č. položky | popis položky
13 | Dokovací stanice k notebooku 1
Specifikace | požadavek | nabídka
Typ: | kompatibilní k NTB, položka č. 12
Záruka: | Minimálně 3 roky, next business day On site
Porty: | min. 1x HDMI nebo 1x Displayport, min 2x USB, min 1x LAN

## notebook 2
č. položky | popis položky
14 | notebook 2
Specifikace | požadavek | nabídka
Procesor: | výkon min. 8500 bodů PassMark
Operační paměť: | min 16 GB DDR4 + další volný paměťový slot
Pevný disk: | min. 1x SSD min. 256GB + min. 1x HDD min. 1 TB 7200 RPM (nebo další min. 1x SSD min. 256 GB)
Klávesnice: | Česká, podsvícená
Polohovací zařízení: | Touchpad s podporou gest, vypínačem, dvousměrným posunem a dvěma tlačítky pro výběr
Síťová karta: | integrovaná, min 1 Gbps
Wi-Fi: | ANO, podpora 802.11g/n/ac
Displej: | antireflexní, úhlopříčka 17" - 18"panel IPS, min. rozlišení 1920 x 1080 (Full HD), LED podsvícení
Grafická karta: | dedikovaná, minimální výkon 10200 bodů PassMark
Optická mechanika: | ANO, interní nebo externí DVD-RW
Audio: | Integrovaná zvuková karta pro běžné ozvučení počítače, integrovaný mikrofon, stereo reproduktory
Rozhraní: | min Bluetooth 4.1
Rozšiřující sloty: | čtečka mediálních karet
Porty: | min. 2x min. USB 3.1, min. 1x HDMI nebo min. 1x mini DisplayPort nebo min.1x DisplayPort; 1x vstup napájení (AC); 1x port RJ-45; 1x výstup na sluchátka, 1x vstup pro mikrofon
Webová kamera: | ANO, min. 720p
OS: | běžný kancelářský OS
Výkon baterie: | min. 70 Wh
Záruka: | Minimálně 3 roky, next business day On site

## notebook 3
č. položky | popis položky
15 | notebook 3
Specifikace | požadavek | nabídka
Procesor: | výkon min. 8500 bodů PassMark
Operační paměť: | min. 32 GB DDR4
Pevný disk: | min. 1x SSD min. 512 GB + min. 1x HDD min. 1 TB 7200 RPM (nebo další min. 1x SSD min.256 GB)
Klávesnice: | Česká, podsvícená
Polohovací zařízení: | Touchpad s podporou gest, vypínačem, dvousměrným posunem a dvěma tlačítky pro výběr
Síťová karta: | integrovaná, min 1 Gbps
Wi-Fi: | ANO, podpora 802.11g/n/ac
Displej: | antireflexní, úhlopříčka 15" - 16"panel IPS, min. rozlišení 1980 x 1080 (Full HD), LED podsvícení
Grafická karta: | dedikovaná, minimální výkon 7200 bodů PassMark
Audio: | Integrovaná zvuková karta pro běžné ozvučení počítače, integrovaný mikrofon, stereo reproduktory
Rozhraní: | min Bluetooth 4.0
Rozšiřující sloty: | čtečka mediálních karet
Porty: | min. 2x USB 3.0, min. 1x USB 3.1, min. 1x HDMI nebo min. 1x mini DisplayPort nebo min.1x DisplayPort; 1x vstup napájení (AC); 1x port RJ-45; 1x výstup na sluchátka, 1x vstup pro mikrofon
Webová kamera: | ANO, min. 720p
OS: | běžný kancelářský OS
Záruka: | Minimálně 3 roky, next business day On site

## notebook 4
č. položky | popis položky
16 | notebook 4 (Pracovní notebook s dotykovým displejem)
Specifikace | požadavek | nabídka
Procesor: | výkon min. 8000 bodů PassMark
Operační paměť: | min 16 GB DDR4
Pevný disk: | min. 1x SSD min. 512 GB
Klávesnice: | Česká, podsvícená
Polohovací zařízení: | Touchpad s podporou gest, vypínačem, dvousměrným posunem a dvěma tlačítky pro výběr
Síťová karta: | integrovaná min 1 Gbps, nebo možno formou redukce USB
Wi-Fi: | ANO, podpora 802.11g/n/ac
Displej: | dotykový, sklopný o min. 180°, úhlopříčka 15" - 16"panel IPS, min. rozlišení 3840 x 2160 px, LED podsvícení
Grafická karta: | dedikovaná, minimální výkon 2000 bodů PassMark
Optická mechanika: | bez mechaniky
Audio: | Integrovaná zvuková karta pro běžné ozvučení počítače, integrovaný mikrofon, stereo reproduktory
Rozhraní: | min Bluetooth 4.1
Rozšiřující sloty: | čtečka mediálních karet
Porty: | 2x USB 3.1 gen.1 nebo min. 2x USB-C a min. 1x adaptér na USB-A, min. 1x HDMI; 1x vstup napájení (AC); 1x port RJ-45; 1x výstup na sluchátka, 1x vstup pro mikrofon
OS: | běžný kancelářský OS
Výkon baterie: | min. 75 Wh
Příslušenství: | dotykové pero, Multi port hub (min. 2x USB 3.0, min. 1x USB-C, min. 1x GLAN port - možno jako USB-C dock s porty)
Záruka: | Minimálně 3 roky, next business day On site

## notebook 5
č. položky | popis položky
17 | notebook 5
Specifikace | požadavek | nabídka
Procesor | výkon min. 8200 bodů PassMark
Operační paměť | min 16 GB DDR4
Pevný disk | min. 1x SSD M.2 512 GB
Klávesnice | Česká, podsvícená
Síťová karta | integrovaná, min 1 Gbps
Wi-Fi | ANO, podpora 802.11b/g/n/ac
Displej | antireflexní, úhlopříčka 15" - 16"panel IPS, min. rozlišení 3840 x 2160 px
Grafická karta | minimální výkon 2100 bodů PassMark
Optická mechanika | ANO, interní, nebo externí DVD-RW
Audio | Integrovaná zvuková karta pro běžné ozvučení počítače
Rozhraní | min Bluetooth 4.1
Rozšiřující sloty: | čtečka mediálních karet
Porty | min 1x USB-C, min. 1x USB 3.0, 1x výstup na sluchátka, 1x zvukový na mikrofon, 1x RJ-45, min. 1x HDMI
Webová kamera | ANO, min. 720p
Další požadavky: | čtečka otisku prstů, TPM čip
OS | běžný kancelářský OS
Výkon baterie | Longlife min. 70 Wh
Záruka: | Minimálně 3 roky, next business day On site

## notebook 6 (iOS)
č. položky | popis položky
18 | notebook 6 (iOS)
Specifikace | požadavek | nabídka
Procesor | výkon min. 8800 bodů PassMark
Operační paměť | min. 16 GB LPDDR3
Pevný disk | min. 1x SSD 512 GB
Klávesnice a Touchpad | Podsvícená, Touch Bar s integrovaným snímačem Touch ID, Force Touch Trackpad
Síťová karta | integrovaná
Wi-Fi | ANO, podpora 802.11ac
Displej | úhlopříčka min. 15,4", panel IPS, min. rozlišení 2880 x 1800 px
Grafická karta | minimální výkon 3140 bodů PassMark
Optická mechanika | ANO, interní, nebo externí DVD-RW
Audio | Integrovaná zvuková karta pro běžné ozvučení počítače
Rozhraní | min Bluetooth 4.2
Rozšiřující sloty: | čtečka mediálních karet
Porty | min 4x USB-C
Webová kamera | ANO, min. 720p
OS | macOS High Sierra
Záruka: | Minimálně 3 roky, next business day On site - možno formou pojištění po dobu 3 let

## notebook 7
č. položky | popis položky
19 | notebook 7
Specifikace | požadavek | nabídka
Procesor | výkon min. 8000 bodů PassMark, min 8MB
Operační paměť | min 16 GB DDR4
Pevný disk | min. 1x SSD 512GB
Klávesnice | Česká, podsvícená
Polohovací zařízení | Touchpad s podporou gest, vypínačem, dvousměrným posunem a dvěma tlačítky pro výběr
Síťová karta | integrovaná, min 1 Gbps (možno formou redukce)
Wi-Fi | ANO, podpora 802.11ac
Displej | lesklý, překlopitelný, úhlopříčka 13" - 14" , min. rozlišení 3840 x 2160 px
Grafická karta | minimální výkon 800 bodů PassMark
Optická mechanika | ANO, interní, nebo externí DVD-RW
Audio | Integrovaná zvuková karta pro běžné ozvučení počítače, integrovaný mikrofon, stereo reproduktory
Rozhraní | min Bluetooth 4.1
Provedení: | celokovová konstrukce
Porty | min. 1x USB 3.0 (3.1. gen 1), min. 2x USB 3.1 type-C
Webová kamera | ANO, min. 720p
OS | běžný kancelářský OS
Maximální hmotnost: | 1,7 kg včetně baterie
Výkon baterie | min. 55 Wh
Příslušenství: | čtečka otisků prstů
Záruka: | Minimálně 3 roky, next business day On site

## Desktop základní
č. položky | popis položky
20 | Desktop základní
Specifikace | požadavek | nabídka
Typ skříně: | Mini tower
Procesor: | minimální výkon 6500 PassMark bodů
Chipset: | chipset umožňující funkce vzdálené správy a sledování počítače nezávisle na stavu či přítomnosti operačního systému, vzdálené zapnutí/vypnutí počítače a podpora hardwarové virtualizace
Paměť: | min. 8GB DDR3-1600 DIMM (1x8GB) RAM + další volný paměťový slot
Pevný disk: | 1x min.128GB SSD a další pevný disk, 3,5“ SATA HDD, min. 1 TB, min. 7.200 ot./min.
Grafická karta: | min. požadovaný výkon PassMark 700 bodů
Zvuková karta: | integrovaná zvuková karta postačující pro běžné ozvučení počítače
Síťová karta: | integrovaná síťová karta umožňující připojení rychlostí min. 1 Gbps
Optická mechanika: | jednotka DVD-RW SATA
Porty: | min. 4 USB 3.0 (3.1), min. 2x SATA, min. 1x sériový port, min. 1x VGA, min. 1x DisplayPort nebo min. 1x HDMI, 1x RJ-45, 1x výstup pro sluchátka, 1x výstup na mikrofon
Zabezpečení: | volitelné zakázání portu SATA, povolení/zakázání sériových a paralelních portů a portů USB
Příslušenství: | drátová klávesnice pro Windows CZ s numerickou částí, drátová optická nebo laserová myš s 2 tlačítky a kolečkem (notebooková velikost myši je nepřípustná)
Certifikace: | ENERGY STAR, hladina hluku nesmí překročit 4,0 B (A), v pohotovostním režimu a 4,5 B(A) při přístupu na pevný disk
Operační systém: | běžný kancelářský OS
Záruka: | Minimálně 5 let, next business day On site

## Desktop výkonný
č. položky | popis položky
21 | Desktop výkonný
Specifikace | požadavek | nabídka
Typ skříně: | Mini tower
Procesor: | minimální výkon 9400 PassMark bodů
Chipset: | chipset umožňující funkce vzdálené správy a sledování počítače nezávisle na stavu či přítomnosti operačního systému, vzdálené zapnutí/vypnutí počítače a podpora hardwarové virtualizace
Paměť: | min. 16GB DDR3-1600 DIMM RAM + další volný paměťový slot
Pevný disk: | 1x min.256GB SSD a další pevný disk, 3,5“ SATA HDD, min. 1 TB, min. 7.200 ot./min.
Grafická karta: | min. požadovaný výkon PassMark 700 bodů
Zvuková karta: | integrovaná zvuková karta postačující pro běžné ozvučení počítače
Síťová karta: | integrovaná síťová karta umožňující připojení rychlostí min. 1 Gbps
Optická mechanika: | jednotka DVD-RW SATA
Porty: | min. 4 USB 3.0 (3.1), min. 2x SATA, min. 1x sériový port, min. 1x VGA, min. 2x DisplayPort nebo min. 2x HDMI, 1x RJ-45, 1x výstup pro sluchátka, 1x výstup na mikrofon
Zabezpečení: | volitelné zakázání portu SATA, povolení/zakázání sériových a paralelních portů a portů USB
Příslušenství: | drátová klávesnice pro Windows CZ s numerickou částí, drátová optická nebo laserová myš s 2 tlačítky a kolečkem (notebooková velikost myši je nepřípustná)
Certifikace: | ENERGY STAR, hladina hluku nesmí překročit 4,0 B (A), v pohotovostním režimu a 4,5 B(A) při přístupu na pevný disk
Operační systém: | běžný kancelářský OS
Záruka: | Minimálně 5 let, next business day On site

## Desktop 1
č. položky | popis položky
22 | Desktop 1
Specifikace | požadavek | nabídka
Typ skříně: | Mini tower / midi tower
Procesor: | minimální výkon 12000 PassMark bodů
Chipset: | chipset umožňující funkce vzdálené správy a sledování počítače nezávisle na stavu či přítomnosti operačního systému, vzdálené zapnutí/vypnutí počítače a podpora hardwarové virtualizace
Paměť: | min. 32GB DDR4, min. 2400 MHz + další volný paměťový slot
Pevný disk: | 1x min. 128GB NVMe SSD a další 1x min. 480 GB SSD a 1x 3,5“ SATA HDD, min. 6 TB, min.5400 ot./min. (může být složeno i z více disků min. 5400 ot/min.
Grafická karta: | min. požadovaný výkon PassMark 700 bodů
Zvuková karta: | integrovaná zvuková karta postačující pro běžné ozvučení počítače
Síťová karta: | integrovaná síťová karta umožňující připojení rychlostí min. 1 Gbps
Optická mechanika: | jednotka DVD-RW SATA
Porty: | Porty: min. 4x USB 3.1, min. 2x SATA, min. 1x sériový port, min. 1x VGA, min. 2x DisplayPort nebo min. 2x HDMI, 1x RJ-45, 1x výstup pro sluchátka, 1x vstup na mikrofon
Zabezpečení: | volitelné zakázání portu SATA, povolení/zakázání sériových a paralelních portů a portů USB
Příslušenství: | čtečka paměťových karet, klávesnice pro Windows CZ s numerickou částí, optická nebo laserová myš s 2 tlačítky a kolečkem (notebooková velikost myši je nepřípustná)
Certifikace: | ENERGY STAR, hladina hluku nesmí překročit 4,0 B (A), v pohotovostním režimu a 4,5 B(A) při přístupu na pevný disk
Operační systém: | běžný kancelářský OS
Záruka: | Minimálně 5 let, next business day On site

## Desktop 2
č. položky | popis položky
23 | Desktop 2
Specifikace | požadavek | nabídka
Typ skříně: | Mini tower / midi tower
Procesor: | minimální výkon 18600 PassMark bodů
Chipset: | chipset umožňující funkce vzdálené správy a sledování počítače nezávisle na stavu či přítomnosti operačního systému, vzdálené zapnutí/vypnutí počítače a podpora hardwarové virtualizace
Paměť: | min. 64GB DDR4 - min 2 400 MHz (max 4x16GB) RAM + další volný paměťový slot
Pevný disk: | min. 2 TB SSD PCIe 3.0
Grafická karta: | min. požadovaný výkon PassMark 10400 bodů
Zvuková karta: | integrovaná zvuková karta postačující pro běžné ozvučení počítače
Síťová karta: | integrovaná síťová karta umožňující připojení rychlostí min. 1 Gbps
Optická mechanika: | jednotka DVD-RW SATA
Porty: | min. 4x USB 3.0 (min. 2x vpředu),min. 2x SATA, 1x sériový port,min. 1x VGA, min. 2x DisplayPort nebo min. 2x HDMI, 1x zvukový vstup, 1x zvukový výstup, 1x RJ-45
Zabezpečení: | volitelné zakázání portu SATA, povolení/zakázání sériových a paralelních portů a portů USB
Příslušenství: | čtečka paměťových karet, klávesnice EN s numerickou částí, optická nebo laserová myš s 2 tlačítky a kolečkem (notebooková velikost myši je nepřípustná)
Certifikace: | ENERGY STAR, hladina hluku nesmí překročit 4,0 B (A), v pohotovostním režimu a 4,5 B(A) při přístupu na pevný disk
Operační systém: | běžný kancelářský OS
Záruka: | Minimálně 5 let, next business day On site

## Desktop 3
č. položky | popis položky | Specifikace
24 | Desktop 3
Specifikace | požadavek | nabídka
Typ skříně: | Mini tower / midi tower
Procesor: | minimální výkon 18200 PassMark bodů
Chipset: | chipset umožňující funkce vzdálené správy a sledování počítače nezávisle na stavu či přítomnosti operačního systému, vzdálené zapnutí/vypnutí počítače a podpora hardwarové virtualizace
Paměť: | min. 64GB DDR4 - min 2 400 MHz (max 4x16GB) RAM + další volný paměťový slot
Pevný disk: | min. 2 TB SSD PCIe 3.0 a další pevný disk, 3,5“ SATA HDD, min. 1 TB, min. 7.200 ot./min.
Grafická karta: | min. požadovaný výkon PassMark 10400 bodů, možnost rozšíření o další grafickou kartu
Zvuková karta: | integrovaná zvuková karta postačující pro běžné ozvučení počítače
Síťová karta: | min. 1x integrovaná síťová karta umožňující připojení rychlostí min. 1 Gbps + min. 1x 10-Gigabitový síťový adaptér se dvěma SFP+ sloty pro instalaci modulů, FCoE encapsulation, IEEE802.1AE, IEEE1588, 802.1D, 802.1p, 802.3ad, 802.1Q vyžadujeme kompatibilitu s originálními HPE SFP+ moduly (10G SFP+ LC LR Tranceiver 10km)
Optická mechanika: | jednotka DVD-RW SATA
Porty: | min. 4x USB 3.0 (min. 2x vpředu), min. 2x SATA, 1x sériový port, min. 1x VGA, min. 2x DisplayPort nebo 2x HDMI, 1x zvukový vstup, 1x zvukový výstup, 1x RJ-45
Zabezpečení: | volitelné zakázání portu SATA, povolení/zakázání sériových a paralelních portů a portů USB
Příslušenství: | čtečka paměťových karet, klávesnice pro Windows CZ s numerickou částí, optická nebo laserová myš s 2 tlačítky a kolečkem (notebooková velikost myši je nepřípustná)
Certifikace: | ENERGY STAR, hladina hluku nesmí překročit 4,0 B (A), v pohotovostním režimu a 4,5 B(A) při přístupu na pevný disk
Operační systém: | běžný kancelářský OS
Záruka: | Minimálně 5 let, next business day On site

## All in one
č. položky | popis položky
25 | All in one
Specifikace | požadavek | nabídka
Typ skříně: | AllInOne
Procesor: | minimální výkon 12000 PassMark bodů
Paměť: | min. 32GB DDR4, min. 3200 MHz
Pevný disk: | 1x min. 512GB SSD
Displej: | min. 5120×2880 LED IPS
Grafická karta: | min. požadovaný výkon PassMark 7000 bodů
Zvuková karta: | integrovaná zvuková karta postačující pro běžné ozvučení počítače
Síťová karta: | integrovaná síťová karta umožňující připojení rychlostí min. 1 Gbps, WiFi 802.11ac
Wi-Fi | ANO, podpora 802.11ac
Porty: | min. 4x USB 3.0, min. 2x USB-C 3.1 Gen2, min. 1x SDXC slot
Rozhraní: | min. Bluetooth v. 4.2
Příslušenství: | klávesnice CZ s numerickou klávesnicí, podsvícená, optická nebo laserová myš s 2 tlačítky a kolečkem
Webová kamera | ANO, min. 720p
Operační systém: | macOS High Sierra
Záruka: | Minimálně 5 let, next business day On site - možno formou pojištění po dobu 5 let

## server 1
č. položky | popis položky
26 | server 1
Specifikace | požadavek | nabídka
Typ skříně: | Mini tower / midi tower
Procesor: | minimální výkon 9500 PassMark bodů
Chipset: | chipset umožňující funkce vzdálené správy a sledování počítače nezávisle na stavu či přítomnosti operačního systému, vzdálené zapnutí/vypnutí počítače a podpora hardwarové virtualizace
Paměť: | min. 16GB DDR4 + další volný paměťový slot
Pevný disk: | pevný disk, 3,5“ SATA HDD, min. 4 TB, 7.200 ot./min.
Grafická karta: | min. požadovaný výkon PassMark 1000 bodů
Zvuková karta: | integrovaná zvuková karta postačující pro běžné ozvučení počítače
Síťová karta: | min. 1x integrovaná síťová karta umožňující připojení rychlostí min. 1 Gbps
Optická mechanika: | jednotka DVD-RW SATA
Rozšiřující volné sloty: | min. 1 slot PCIe x16 s plnou výškou, min. 1 slot PCIe x1 s plnou výškou, min. 1 slot PCIe x8 s plnou výškou (možno zapojit i jako x4)
Porty: | min. 4x USB 3.0 (min 2x vpředu), min. 2x SATA, min. 1x VGA, min.1x HDMI nebo DisplayPort, 1x zvukový vstup, 1x zvukový výstup, 1x RJ-45
Zabezpečení: | volitelné zakázání portu SATA, povolení/zakázání sériových a paralelních portů a portů USB
Příslušenství: | čtečka paměťových karet, klávesnice pro Windows CZ s numerickou částí, optická nebo laserová myš s 2 tlačítky a kolečkem (notebooková velikost myši je nepřípustná)
Certifikace: | ENERGY STAR, hladina hluku nesmí překročit 4,0 B (A), v pohotovostním režimu a 4,5 B(A) při přístupu na pevný disk
Operační systém: | běžný kancelářský OS
Záruka: | Minimálně 5 let, next business day On site

## server 2
č. položky | popis položky
27 | server 2
Specifikace | požadavek | nabídka
Typ skříně: | Mini tower / midi tower
Procesor: | minimální výkon 9500 PassMark bodů
Chipset: | chipset umožňující funkce vzdálené správy a sledování počítače nezávisle na stavu či přítomnosti operačního systému, vzdálené zapnutí/vypnutí počítače a podpora hardwarové virtualizace
Paměť: | min. 64GB DDR4 + další volné paměťové sloty na min. 64 GB RAM (Položka č. 28)
Pevný disk: | 3,5“ SATA min. 8 TB 7200 otáček v RAID 5 (možno i 2 disky 4 TB + 4TB) + možnost zapojení SSD disku viz položka č. 29
Grafická karta: | min. požadovaný výkon PassMark 1100 bodů
Zvuková karta: | integrovaná zvuková karta postačující pro běžné ozvučení počítače
Síťová karta: | integrovaná GLAN síťová karta umožňující připojení rychlostí min. 1 Gbps
Optická mechanika: | jednotka DVD-RW SATA
Rozšiřující sloty: | min. 1 slot PCIe 3.0 x16 s plnou výškou, min. 1 slot PCIe 3.0 x1 s plnou výškou, min. 1 slot PCIe 3.0 x4 s plnou výškou, min. 1 slot PCI
Porty: | min. 6x USB 3.0 (min.2x vpředu), min. 2x SATA, min. 1x VGA, min. 1x DisplayPort nebo min. 1x HDMI, 1x RJ-45, 1x přední výstup pro sluchátka, 1x přední vstup na mikrofon
Zabezpečení: | volitelné zakázání portu SATA, povolení/zakázání sériových a paralelních portů a portů USB
Příslušenství: | čtečka paměťových karet, klávesnice pro Windows CZ s numerickou částí, optická nebo laserová myš s 2 tlačítky a kolečkem (notebooková velikost myši je nepřípustná)
Certifikace: | ENERGY STAR, hladina hluku nesmí překročit 4,0 B (A), v pohotovostním režimu a 4,5 B(A) při přístupu na pevný disk
Operační systém: | běžný kancelářský OS
Záruka: | Minimálně 5 let, next business day On site

## paměť RAM
č. položky | popis položky
28 | paměť RAM
Specifikace | požadavek | nabídka
Typ paměti: | DDR4
Velikost paměti: | Minimálně 64 GB
Frekvence paměti: | Minimálně 2400 MHz
Další požadavky: | Kompatibilita s položkou č. 27
Záruka: | Minimálně 5 let, next business day On site

## SSD disk
č. položky | popis položky
29 | SSD disk
Specifikace | požadavek | nabídka
Kapacita: | 200 GB
Rychlost čtení: | minimálně 500 Mb/s
Rychlost zápisu: | minimálně 250 Mb/s
Další požadavky: | Kompatibilita s položkou č. 27
Záruka: | Minimálně 5 let, next business day On site

## tablet 1
č. položky | popis položky
30 | tablet 1
Specifikace | požadavek | nabídka
Procesor: | minimální výkon dle testu PassMark: 5000 bodů
RAM: | min. 16 GB DDR
Pevný disk: | 1x SSD min. 512 GB
Grafika: | integrovaná
Displej: | dotykový, uhlopříčka min 12" - 14" , IPS, rozlišeni min. 2560 x 1440 px px
Porty: | min. 1x USB 3.1 Type-C, min. 1x USB 3.0 (možno i přez adaptér) 1x combo audio jack
Klávesnice: | odnímatelná klávesnice pro Windows CZ jako součást tabletu, podsvícená
OS: | běžný kancelářský OS
Příslušenství: | dotykové pero
Záruka: | Minimálně 3 roky, next business day On site

## tablet 2
č. položky | popis položky
31 | tablet 2
Specifikace | požadavek | nabídka
Procesor: | minimální výkon dle testu PassMark: 1280 bodů
RAM: | min. 2 GB
ROM: | min. 64 GB
Grafika: | integrovaná
Displej: | dotykový, uhlopříčka min 8 ", IPS, rozlišeni min. 1280 × 800 px
Podpora GNSS: | GPS, Glonass
Porty: | min. 1x slot pro Sim kartu, min. 1x slot pro SD kartu, min. 1x USB 3.0
Baterie: | min. 7500 mAh
OS: | běžný kancelářský OS
Certifikace: | Odolný proti vodě a prachu musí splňovat certifikaci IP67 a vojenský standard MIL-STD 810G
Příslušenství: | brašna na tablet z voděodolného materiálu s popruhem a kapsami na příslušenství, ochrana displeje proti poškrábání, náhradní baterie, paměťová karta
Záruka: | Minimálně 3 roky, next business day On site