## SOUHRN
Název projektu: |  | ČZU AV Technologie
Budova: |  | FTZ
Fakulta: |  | FTZ
Adresa: |  | Kamýcká 129, Praha 6
Dokument: |  | Souhrnný výkaz
ID | Popis položky | Počet měrných jednotek | Měrná jednotka | Jednotková cena [Kč] | Celková cena [Kč] | Technické specifikace, uživatelské standardy | Typ zařízení | Katalogový list
1 | Projektor | 13 | ks |  | 0 | Projektor s laserovým zdrojem, minimální parametry: výkon 6000 lumenů, rozlišení min WUXGA (1920x1200), H/V posun objektivu, obrazové vstupy digitální i analog., HDBaseT, řízení RS232, LAN, provozní hlučnost projektoru max. 39 dB. Životnost světelného zdroje alespoň 12 000 hodin. |  | ANO
2 | Držák projektoru univerzální | 16 | ks |  | 0 | Kompatibilní s projektorem
3 | Kamera PTZ | 4 | ks |  | 0 | PTZ kamera, min. rozlišení fullHD, optický zoom min. 10x, dig. video výstup HDMI, IP.. |  | ANO
4 | Držák náhledové kamery | 4 | ks |  | 0 | Kompatibilní s PTZ kamerou
F | rámové plátno, 300 x 169 cm | 8 | ks |  | 0 | Rámové plátno bez viditelného rámečku. Rozměry 300x169 cm.
6 | rámové plátno, 360 x 203 cm | 5 | ks |  | 0 | Rámové plátno bez viditelného rámečku. Rozměry 360x203 cm.
7 | Motorové promítací plátno, 3 m | 3 | ks |  | 0 | Motoricky ovládané promítací plátno, hliníkový tubus, povrch plátna matně bílý, šíře 3 m, poměr stran 16:9, nehlučný bezúdržbový motor, univerzální držáky pro montáž na stěnu nebo strop.
8 | Relé | 6 | ks |  | 0 | Pomocné relé, montáž na DIN lištu, 1x přepínací kontakt 230V/16A, spínací kontakt AC/DC 12-240V
9 | Tabule pro projekci a psaní fixem 2160x1350 mm | 12 | ks |  | 0 | Bezrámová tabule pro projekci a psaní fixem. Matný vysoce odolný povrch vhodný pro promítaní a popis běžnými fixy na bílé tabule. Vhodné pro interaktivní systémy a projektory s ultra krátkou projekční vzdáleností. Vč. montážního materiálu pro instalaci na stěnu (skryté úchyty). Vnější rozměr min. 2160 x 1350 mm.
10 | Pasivní reproduktor pár | 13 | ks |  | 0 | Dvoupásmové reprosoustavy, měniče 1,1" a 8", 8 ohm, zatížitelnost nejméně 90W. |  | ANO
11 | Výkonový zesilovač 2 kanálový | 13 | ks |  | 0 | Dvoukanálový zesilovač, výška 1U - poloviční šířka, výkon nejméně 100W/8ohm, provedení bez ventilátoru.
12 | AV přepínač | 13 | ks |  | 0 | Prezentační přepínač/switcher s minimální konektivitou: Vstupy: 1xDP, 5xHDMI, 4x stereo audio (sym.), mikrofonní (48V fantomové napájení). Výstup: 1x HDMI, 1x TP/HDBaseT, Řízení: LAN, RS-232. |  | ANO
13 | Streamovací jednotka | 2 | ks |  | 0 | Procesor pro záznam a streamování výuky, záznam ve formátu MP4/M4A H.264/AVC, RTMP/RTP/RTSP/TS streaming, náhledový stream, 2x HDMI vstup, HDMI výstup, analogový zvukový vstup a výstup, ethernet, PiP, interní SSD s kapacitou min 80GB, možnost záznamu na USB, podpora SMBv2/3, čelní ovládací panel, webové rozhraní |  | ANO
14 | Přípojné místo pro prezentaci v katedře | 16 | ks |  | 0 | Přípojné místo zápustné. Materiál kov. Celokovový lakovaný přípojný box/panel/místo s otevíracími dvířky (v otevřené poloze zasunuté v panelu) s plně konfigurovatelným vnitřním prostorem a integrovaným spodním krytím. Přípojný panel má lakované zásuvky v barvě panelu, disponuje vnitřním prostorem pro zapojení kabelů a menších adaptérů s možností uzavřít panel při jeho používání. Konektivita HDMI, VGA + audio, USB-C, HDMI OUT, vč. dvojice zásuvek 230VAC.
15 | Převodník VGA na HDMI | 3 | ks |  | 0 | Převodník RGBHV na HDMI, embedování analogového zvuku, rozlišení od 640x480 do 1080p/60 a 1920x1200/60.
16 | Napájecí zdroj pro převodník VGA na HDMI | 3 | ks |  | 0 | Elektrický zdroj na vstupní napětí 230 VAC, výstupní napětí 12 VDC, maximální výstupní proud alespoň 0,5 A
17 | Převodník USB-C na HDMI | 16 | ks |  | 0 | Převodník USB-C na HDMI. Min. parametry: 1x HDMI 4K Ultra HD, 1x Gigabit Ethernet, 2x USB 3.0 port, 1x USB-C port, 1x USB-C Power Delivery/Data port, kompatibilní s Thunderbolt 3, pro Windows, Mac OS, Android, Chrome
19 | Bezdrátový mikrofon ruční 1,9 GHz - sada přijímače a vysílače | 5 | ks |  | 0 | Digitální ruční sada bezdrátového mikrofonního vysílače s přijímačem. Min. parametry: citlivost 1,6 mV/Pa, doba provozu na baterie až 15 h, dyn. rozsah >120 dB(A), THD < 0,1% (1 kHz), modulace GFSK se zpětným kanálem, výstupní konektory XLR / 2 x RCA. Možnost instalace do racku.
20 | Bezdrátový mikrofon klopový 1,9 GHz - sada přijímače a vysílače | 5 | ks |  | 0 | Digitální mikroportová sada bezdrátového mikrofonního vysílače s přijímačem, klopový bezdrátový mikrofon (všesměrový) s kapesním vysílačem. Citlivost min. 5 mV/Pa, dynamický rozsah >120 dB(A), harmonické zkreslení (THD): < 0,1% (1 kHz). Modulace: GFSK se zpětným kanálem. Provozní doba alespoň 15 hodin, dobíjení přes USB rozhraní nebo v originálním nabíječi. 19" rack montáž.
21 | Nabíječka akumulátorových bloků | 5 | ks |  | 0 | Nabíječka pro mikrofonní sady, pro nabíjení dvojice mikrofonních vysílačů (pro vysílače klopového/náhlavního a ručního mikrofonu zároveň) bez nutnosti vyndání akumulátorových bloků, nabíjecí proud min. 2 x 1000 mA.
22 | Akumulátorový blok | 10 | ks |  | 0 | Akumulátorový Li-Ion blok přenosných vysílačů bezdrátových mikrofonů, min. kapacita 2000 mAh.
23 | Ovládací panel/ŘS tlačítkový velký | 13 | ks |  | 0 | Řídící systém s tlačítkovým ovládacím panelem, minimální konektivita, 2x obousměrný port RS232, 1x IR/Serial, 1x digitální I/O port, 2x relé (spínací kontakt 24VDC/1A), Ethernet port s PoE, otočný ovladač pro změnu hlasitosti, min. 10x podsvícené tlačítko, tvorba maker, integrovaný WebServer. Interface Ethernet/Rele pro ovládání světel a žaluzií. Dodávka, montáž, konfigurace, včetně otevřeného zdrojového kódu vnitřního programu kontroléru.
24 | AV rack katedra | 16 | ks |  | 0 | Rack pro instalaci AV techniky do katedry, výška 12RU, bez bočnic.
25 | Zesilovač pro indukční smyčku | 2 | ks |  | 0 | Zesilovač pro indukční smyčku (dle IEC 60849), bezdrátový přenos audio signálu pro nedoslýchavé, 2x audio vstupy line/mic, výstupní výkon pro pokrytí až 200 m2, proudově řízená smyčka.
26 | Odstupový držák pro motorové plátno | 3 | ks |  | 0 | Držák s odstupem 10 cm. Kompatibilní s motorový plátnem.
27 | Náhledový monitor 55'' | 13 | ks |  | 0 | LCD monitor s provozem min. 12/7, min. parametry: úhlopříčka 55'', jas 350 cd/m², kontrast 1200:1, rozlišení 1920 x 1080. Vstupy VGA, HDMI, RS-232. |  | ANO
28 | Držák monitoru univerzální | 18 | ks |  | 0 | Kompatibilní s typem monitoru
29 | Přípojné místo pro kanceláře | 13 | ks |  | 0 | Přípojné místo zápustné. Materiál kov. Celokovový lakovaný přípojný box/panel/místo s otevíracími dvířky (v otevřené poloze zasunuté v panelu) s plně konfigurovatelným vnitřním prostorem a integrovaným spodním krytím. Přípojný panel má lakované zásuvky v barvě panelu, disponuje vnitřním prostorem pro zapojení kabelů a menších adaptérů s možností uzavřít panel při jeho používání. Konektivita HDMI, vč. dvojice zásuvek 230VAC.,
30 | HDMI pasivní 5 m | 13 | ks |  | 0 | Propojovací HDMI kabel třídy 2.0, min. parametry: vodiče OFC, AWG 24, dvojité stínění, přenosová rychlost 10 Gb/s.
31 | HDMI pasivní 1 m | 3 |  |  | 0 | Propojovací HDMI kabel třídy 2.0, min. parametry: vodiče OFC, AWG 24, dvojité stínění, přenosová rychlost 10 Gb/s.
32 | HDMI pasivní 7,5 m | 12 |  |  | 0 | Propojovací HDMI kabel třídy 2.0, min. parametry: vodiče OFC, AWG 24, dvojité stínění, přenosová rychlost 10 Gb/s.
33 | Indukční smyčka | 110 | m |  | 0 | Plochý kabel pro indukční smyčku, který se dá položit pod krytinu která nemá vliv na magnetické pole. Maximální proud 18A. Rozměry: 18x0,1 v celkové délce 60m včetně uložení do tvaru smyčky dle výkresu.
34 | Držák náhledového monitoru atypický | 11 | ks |  | 0
35 | Reproduktor do podhledu | 11 | ks |  | 0 | Reproduktor určený pro vestavbu do kazetového podhledového systému s rastrem 600x600mm, maximální hloubka 85 mm, široká vyzařovací charakteristika alespoň 170°, jednopásmové provedení, frekvenční rozsah nejméně 70 Hz až 18 kHz, příkon 16W RMS, vstupy 8ohm/100V
36 | Výkonový zesilovač nízko impedanční čtyřkanálový | 3 | ks |  | 0 | Čtyřkanálový zesilovač, výška 1U - poloviční šířka, výkon nejméně 100W/8ohm, provedení bez ventilátoru. Automatický standby režim. |  | ANO
38 | Projektor pro centrum | 3 | ks |  | 0 | Laserový projektor - světelný výkon: min. 8000 lm, životnost laser zdroje 20000 hod, 3x LCD čip, WUXGA/1920 x 1200/16:10/4K Enh, Konektivita video: vstupy HDMI, DVI, VGA, HDBaseT, Konektivita audio vstup stereofonní konektor mini-jack (3x), výstup stereofonní konektor mini-jack, Ethernetové rozhraní (100 Base-TX / 10 Base-T), RS-232C |  | ANO
39 | Objektiv pro projektor pro centrum | 3 | ks |  | 0 | Objektiv kompatibilní s projektorem. Celkové Throw Ratio: 0.65 - 0.78
40 | Informační kiosek | 1 | ks |  | 0 | Kiosek pro panel min. 49” a PC, náklon cca 35 - 40°, kartáčovaný nerez, kotvení do země, dotykový monitor s min. parametry 49” 3500 cd, 24/7, IR snímač 2 simultánní dotyky, krycí sklo. Řídící PC: min. 4GB RAM, 128GB SSD, integr. GPU. Aplikace s dotyk. rozhraním pro navigaci v rámci areálu FTZ, vyhledávání dle abecedy, oboru, doplňkové organizační informace, administrace přes web browser odkudkoliv. Kompletní dodávka a instalace kiosku, instalace SW komponent, materiál, školení.
42 | Náhledový monitor pro centrum | 11 | ks |  | 0 | LCD monitor s provozem 24/7, min. parametry: úhlopříčka 55'', jas 500 cd/m², kontrast 1200:1, rozlišení 1920 x 1080. Konektivita VGA, HDMI, DP, DP-out, RS-232, LAN.
43 | Prezentační AV centrála 8/4 | 3 | ks |  | 0 | AV centrála - minimální konfigurace: 8 vstupů (2x TP, 6x HDMI), 4 výstupy (2x HDMI, 2x TP), integrovaný audioprocesor (4x mic/line vstup - 48V fantom napájení, 6x stereo line vstup, 4x stereo line výstup, expanzní sběrnice pro externí audio matici a procesor) , integrovaný zesilovač s výkonem min. 1x100W/70V, integrovaný řídící procesor (3x RS232 port, 4x relé, 3x LAN port, 4x GPIO, 2x IR serial, expanzní sběrnice), dodávka, montáž, instalace, programování. |  | ANO
44 | Dotykový ovládací displej | 3 | ks |  | 0 | 7” LCD dotykový panel pro ovládání AV centrály, min. rozlišení 1024x600, možnost Power over Ethernet, vestavěné repro, drátové provedení. |  | ANO
45 | Video konferenční systém s přídavným mikrofonem | 3 | ks |  | 0 | Videokonferenční kodek, min. parametry: 1x HDMI IN, 1x VGA IN, 1x HDCI, 2x HDMI OUT, 1x stereo line in, 1x stereo line out, 2x USB, komunikace bod-bod v HD rozlišení, rozšíření na Full HD, Eagle Eye IV/4x zoom kamera, 1x stolní mikrofon |  | ANO
46 | Převodník DTP na DP | 3 | ks |  | 0 | Převodník UTP na DP. Min. parametry: pro kabeláž do 70 m, rozlišení do 4K, přenos. rychlost až 10,2 Gb/s, barev. rozl. 12-bit, průchozí pro CEC.
47 | Monitor pro infosystém | 5 | ks |  | 0 | Plochý displej o úhlopříčce min. 50", rozlišení fullHD, použití ve veřejných prostorách (provoz min. 12/7), zabudované reproduktory. Pozorovací úhel min. 175° vertikálně i horizontálně, obrazové vstupy digitální i analogové. Nastavení časů zapínání/vypínání, zabezpečení proti krádeži. Jas [cd/m²] min. 300, kontrastní poměr min. 1200:1.
48 | Multimediální přehrávač obsahu infosystému | 3 | ks |  | 0 | I/O přehrávač pro digitální zobrazovač s podporou kódování H.265 až do 4K/60p. Min. požadavky: HTML5 s hardwarovou akccelerací, 1Gb Ethernet, S/PDIF digitální audio, LAN, USB 2.0, možnost vzdáleného ovládání, 8x GPIO port, M.2 SSD PCIe rozhraní, výstup HDMI 2.0a, a UDP zapojení interaktivních ovládacích prvků. |  | ANO
49 | PoE injektor | 3 | ks |  | 0 | 1 portový 100Mb/s PoE injektor. Standard 802.3af.
50 | HDMI pasivní 3 m | 3 | ks |  | 0 | Propojovací HDMI kabel třídy 2.0, min. parametry: vodiče OFC, AWG 24, dvojité stínění, přenosová rychlost 10 Gb/s.
51 | Instalace monitoru na stěnu | 3 | kpl |  | 0
52 | SFTP Cat 6a | 590 | m |  | 0 | Instalační kabel pro strukturovanou kabeláž, min. parametry: třída 10GBase-T, stíněné provedení s konstrukcí F/FTP, 4 kroucené páry AWG 23/1, šířka pásma 500 MHz.
53 | Repro kabel 2x2,5 mm2 | 464 | m |  | 0
55 | Aktivní HDMI kabel 20 m | 2 | ks |  | 0 | Propojovací HDMI kabel třídy 2.0, min. parametry: vodiče OFC, AWG 24, dvojité stínění, přenosová rychlost 10 Gb/s.
56 | AV kabely rack | 16 | kpl |  | 0
57 | Protažení kabeláže | 190 | h |  | 0
58 | Instalace koncových prvků | 596 | h |  | 0
59 | Instalace zařízení v katedře | 128 | h |  | 0
60 | Oživení a nastavení systému | 212 | h |  | 0
61 | Programování | 244 | h |  | 0
62 | Drobný instalační materiál | 16 | kpl |  | 0
63 | Drobný instalační materiál pro kanceláře | 13 | kpl |  | 0
64 | DisplayPort kabel 2 m | 4 | kpl |  | 0 | Propojovací DisplayPort kabel: min. parametry: vodiče OFC, AWG 24, dvojité stínění, přenosová rychlost 10 Gb/s.
65 | DisplayPort kabel 3 m | 8 | kpl |  | 0 | Propojovací DisplayPort kabel: min. parametry: vodiče OFC, AWG 24, dvojité stínění, přenosová rychlost 10 Gb/s.
66 | Soundbar s držákem | 12 | ks |  | 0 | Stereo Sound Bar, minimální parametry: dvou kanálový zesilovač, frekvenční rozsah 100Hz - 20kHz (-10dB), maximum SPL 95dB v 1 metru, symetrický a nesymetrický vstup. Min.rozměry (VxŠxH) 153x1016x98mm, max. šířka 1230mm, převodník SPDIF na analogové audio.
67 | Ovládací panel/ŘS pro kanceláře | 12 | ks |  | 0 | řídící systém s tlačítkovým ovládacím panelem, minimální konektivita, 2x obousměrný port RS232, 1x IR/Serial, 1x digitální I/O port, 2x relé (spínací kontakt 24VDC/1A), integrovaný WebServer Ethernet port s PoE, porty pro ovládání hlasitosti, otočný ovladač pro změnu hlasitosti, min. 9x podsvícené tlačítko |  | ANO
68 | HDMI distribuční zesilovač | 2 | ks |  | 0 | HDMI distribuční zesilovač s dvojitým výstupem. Management EDID komunikace, rozlišení do 4K, max. přenos rychl. 10,2 Gb/s. Automatická ekvalizace.
|  |  |  | cena celkem: | 0