## List1
Pracoviště syntetických materiálů a kompozitů - EXTRUZNÍ GRANULAČNÍ LINKA POLYMERŮ | Minimální požadované parametry | Účastníkem nabízené parametry
Dodání funkčního celku pro granulaci polymerů
Výrobce a typ
Počet šneků | 1
Průměr šneku | ≥ 18 mm
Provozní teplota | max. 450°C
Chladící vodní lázeň odpovídající výkonu | ANO
Možnost práce s přírodními i syntetickými vlákny | ANO
Možnost práce s přírodními i syntetickými částicemi | ANO
Vytlačovací hlava pro vytlačování strun o průměru | 3 ± 0,2 mm
Vytlačovací výkon (pro PP) | ≥ 2 kg/h
Granulace za studena – délka granulátu | min. 2 ≤ až ≥ 4 mm
Variabilita ve zpracování plastů | univerzální standardní termoplasty - min. PLA, PP, PE
Zařízení podporuje materiály | částicová plniva, vlákenná plniva
Řidicí systém stroje PLC s LCD displejem | ANO