## List1
č. položky | popis položky | počet | jednotková cena bez DPH (Kč) | celková cena bez DPH za položku (Kč) | Specifikace | Výrobce, typ
1 | 3D tiskárna | 2 |  | 0 | 3D tiskárna v minimálním technickém provedení: Požadované vlastnosti systému na správu 3D tisku: Možnost řídit zabezpečený přístup k tiskárně pro uživatele, Dvířka jsou po dobu tisku zamčená z důvodu bezpečnosti a odemknou se až po dokončení 3D projektu, Využití datové sítě (připojení wifi, kabel, usb), Integrovaný systém zpoplatněného tisku s možností rozšíření o platební automat, Reporting o skutečném využití 3D tiskárny, Komplexní administrativní kontrola, Rozšíření funkcí správy tisku pro 2D (tisk na papír) tiskárny, Požadované vlastnosti 3D tiskárny:Technologie tisku - FFF (Fused Filament Fabrication), Oblast - 150 x 150 x 150 mm, Průměr trysky - 0,4 mm (předpokládaná životnost 1500 h), Typ tiskové podložky - Skleněná, vyjímatelná, Kalibrace - Automatická, Bezpečnostní prvky - Zámky dvířek, snímač tiskové podložky, Max. Rozměry celkem - 500 x 500 x 400 mm, Max. Hmotnost 30 kg, Napájení - Externí zdroj napájení 24 V/3,75 A (90 W, vstup 230 V/110 V).
2 | Laserová tiskárna multifunkce | 1 |  | 0 | laserová multifunkční tiskárna s minimálními požadavky na technické provedení: Technologie tisku: Laserový barevný Formát papíru: A6-SRA3 Funkce: tisk, kopírování,skenování, automatický oboustranný tisk Rozhraní: USB, LAN, WiFi Rychlost tisku: A4/A3: min 36/18 stran za minutu barevně i černobíle Ovládání: dotykový displej min 9" Tisk bez nutnosti ovladačů: PDF, XPS, DOCX, XLSX, PPTX, JPEG, TIFF, PS, PCL Vlastnosti skeneru: Přímé skenování na vlastní emailovou adresu nebo do vlastní složky v závislosti na informacích z Active Directory Rozlišení skenování 600 x 600 dpi, skenování do emailu, skenování na USB, skenování na FTP Vlastnosti tisku: rozlišení 1800 x 600 dpi a 1200 x 1200 dpi, přímý tisk souborů PCL, PS, TIFF, XPS, PDF 1.7, šifrovaných PDF a OOXML (DOCX, XLSX, PPTX), mixmedia a mixplex, ukládání přednastavení "Rychlé nastavení", přetisk, vodoznak Automatický podavač originálů: až 100 originálů, A6-A3, 35-163 g/m² Standardní zásobníky papíru: 1. kazeta: 500 listů; A5-A3, 52-256 g/m², 2. kazeta: 500 listů; A5-SRA3, 52-256 g/m², Boční vstup: 150 listů, A6-SRA3, vlastní formáty, 60-300 g/m², dlouhé papíry Životnost tonerů: černý toner - min 26 000 stran, CMYK toner - min 24 000 stran.
|  |  | SOUČET | 0