## Rekapitulace stavby
Export Komplet | [24 empty] | VZ | 2.0 | ZAMOK |  |  |  |  | False | False | {1bb62fb8-88a0-4c01-b007-014255156e6e}
[31 empty] | 0,01 | 21
[31 empty] | 0,01 | 15
|  | REKAPITULACE STAVBY | [15 empty] | v --- níže se nacházejí doplnkové a pomocné údaje k sestavám --- v | [11 empty] | Návod na vyplnění | 0,001
|  | Kód: |  |  |  |  | 975_20 | [22 empty] | Měnit lze pouze buňky se žlutým podbarvením! 1) v Rekapitulaci stavby vyplňte údaje o Uchazeči (přenesou se do ostatních sestav i v jiných listech) 2) na vybraných listech vyplňte v sestavě Soupis prací ceny u položek | 0,01
|  | Stavba: |  |  |  |  | WELCOME CENTRE ČZU | [23 empty] | 0,01
|  | KSO: | [11 empty] | CC-CZ: | [16 empty] | 0,01
|  | Místo: |  |  |  |  | Praha 6 - Suchdol | [6 empty] | Datum: |  | 25. 5. 2020 | [14 empty] | 0,01
0,01
|  | Zadavatel: | [11 empty] | IČ: | [16 empty] | 0,01
|  |  | ČZU Praha | [10 empty] | DIČ: | [16 empty] | 0,01
0,01
|  | Uchazeč: | [11 empty] | IČ: |  | Vyplň údaj | [14 empty] | 0,01
|  |  | Vyplň údaj | [10 empty] | DIČ: |  | Vyplň údaj | [14 empty] | 0,01
False
|  | Projektant: | [11 empty] | IČ: | [16 empty] | False
|  |  | GREBNER | [10 empty] | DIČ: | [16 empty] | True
0,01
|  | Zpracovatel: | [11 empty] | IČ: | [16 empty] | 0,01
[14 empty] | DIČ: | [16 empty] | False
Poznámka:
Soupis prací je sestaven s využitím Cenové soustavy ÚRS. Položky, které pochází z této cenové soustavy, jsou ve sloupci 'Cenová soustava' označeny popisem 'CS ÚRS' a úrovní příslušného kalendářního pololetí. Veškeré další informace vymezující popis a podmínky použití těchto položek z Cenové soustavy, které nejsou uvedeny přímo v soupisu prací, jsou neomezeně dálkově k dispozici na www.cs-urs.cz, sekce Cenové a technické podmínky.
|  | Cena bez DPH | [11 empty] | 0
[8 empty] | Sazba daně |  | Základ daně |  |  |  | Výše daně
|  | DPH |  | základní |  |  |  | 21% |  | 0 |  |  |  | 0
|  |  |  | snížená |  |  |  | 15% |  | 0 |  |  |  | 0
|  |  |  | zákl. přenesená |  |  |  | 21% |  | 0 |  |  |  | 0
|  |  |  | sníž. přenesená |  |  |  | 15% |  | 0 |  |  |  | 0
|  |  |  | nulová |  |  |  | 0% |  | 0 |  |  |  | 0
|  | Cena s DPH | [6 empty] | v |  | CZK |  |  | 0
REKAPITULACE OBJEKTŮ STAVBY A SOUPISŮ PRACÍ
| Kód: | [6 empty] | 975_20
| Stavba: | [6 empty] | WELCOME CENTRE ČZU
| Místo: | [6 empty] | Praha 6 - Suchdol |  |  |  |  | Datum: |  | 25. 5. 2020
| Zadavatel: | [6 empty] | ČZU Praha |  |  |  |  | Projektant: |  | GREBNER |  |  | Informatívní údaje z listů zakázek
| Uchazeč: | [11 empty] | Zpracovatel:
| Kód |  |  |  | Popis | [6 empty] | Cena bez DPH [CZK] |  |  |  | Cena s DPH [CZK] | Typ | z toho Ostat. náklady [CZK] | DPH [CZK] | Normohodiny [h] | DPH základní [CZK] | DPH snížená [CZK] | DPH základní přenesená [CZK] | DPH snížená přenesená [CZK] | Základna DPH základní | Základna DPH snížená | Základna DPH zákl. přenesená | Základna DPH sníž. přenesená | Základna DPH nulová
| Náklady stavby celkem | [10 empty] | 0 |  |  |  | 0 |  | 0 | 0 | 0 | 0 | 0 | 0 | 0 | 0 | 0 | 0 | 0 | 0 |  | D | 0 | ###NOIMPORT### | IMPORT | {1bb62fb8-88a0-4c01-b007-014255156e6e} | {00000000-0000-0000-0000-000000000000}
|  | 01 |  |  |  | Architektonické a stavebně konstrukční řešení | [5 empty] | 0 |  |  |  | 0 | STA | 0 | 0 | 0 | 0 | 0 | 0 | 0 | 0 | 0 | 0 | 0 | 0 |  | D | 1 | ###NOIMPORT### | IMPORT | {f7a0804f-c993-4a65-8a5f-1ee765e60643} | {1bb62fb8-88a0-4c01-b007-014255156e6e} | 2
/ |  |  | 01 |  |  |  | Stavební část |  |  |  |  | 0 |  |  |  | 0 | Soupis | 0 | 0 | 0 | 0 | 0 | 0 | 0 | 0 | 0 | 0 | 0 | 0 |  |  | 2 |  | IMPORT | {bbf267ce-d0e3-447b-af8c-6ecf7250ba40} | {f7a0804f-c993-4a65-8a5f-1ee765e60643}
/ |  |  | 02 |  |  |  | Interier |  |  |  |  | 0 |  |  |  | 0 | Soupis | 0 | 0 | 0 | 0 | 0 | 0 | 0 | 0 | 0 | 0 | 0 | 0 |  |  | 2 |  | IMPORT | {31639709-9ff2-4e42-9607-5a2edb8340dc} | {f7a0804f-c993-4a65-8a5f-1ee765e60643}
/ |  | 02 |  |  |  | Zdravotně technické instalace | [5 empty] | 0 |  |  |  | 0 | STA | 0 | 0 | 0 | 0 | 0 | 0 | 0 | 0 | 0 | 0 | 0 | 0 |  |  | 1 |  | IMPORT | {ac24055c-1379-48be-9254-6047cece2046} | {1bb62fb8-88a0-4c01-b007-014255156e6e} | 2
/ |  | 03 |  |  |  | Vzduchotechnika | [5 empty] | 0 |  |  |  | 0 | STA | 0 | 0 | 0 | 0 | 0 | 0 | 0 | 0 | 0 | 0 | 0 | 0 |  |  | 1 |  | IMPORT | {2e20482e-1269-4ece-b736-b4da33439917} | {1bb62fb8-88a0-4c01-b007-014255156e6e} | 2
/ |  | 04 |  |  |  | Chlazení a vytápění | [5 empty] | 0 |  |  |  | 0 | STA | 0 | 0 | 0 | 0 | 0 | 0 | 0 | 0 | 0 | 0 | 0 | 0 |  |  | 1 |  | IMPORT | {4e1d00da-2dcb-4f3d-9290-38deab171f88} | {1bb62fb8-88a0-4c01-b007-014255156e6e} | 2
/ |  | 05 |  |  |  | Měření a regulace | [5 empty] | 0 |  |  |  | 0 | STA | 0 | 0 | 0 | 0 | 0 | 0 | 0 | 0 | 0 | 0 | 0 | 0 |  |  | 1 |  | IMPORT | {8c0aeae3-3d4e-4e89-98d3-724a44e08195} | {1bb62fb8-88a0-4c01-b007-014255156e6e} | 2
/ |  | 06 |  |  |  | Silnoproudá elektrotechnika | [5 empty] | 0 |  |  |  | 0 | STA | 0 | 0 | 0 | 0 | 0 | 0 | 0 | 0 | 0 | 0 | 0 | 0 |  |  | 1 |  | IMPORT | {a7af9245-ed59-44d9-a6d7-7d09f41fdfae} | {1bb62fb8-88a0-4c01-b007-014255156e6e} | 2
|  | 07 |  |  |  | Slaboproudá elektrotechnika | [5 empty] | 0 |  |  |  | 0 | STA | 0 | 0 | 0 | 0 | 0 | 0 | 0 | 0 | 0 | 0 | 0 | 0 |  | D | 1 | ###NOIMPORT### | IMPORT | {e967f665-f428-4f31-aea1-38a0fd6e4e48} | {1bb62fb8-88a0-4c01-b007-014255156e6e} | 2
/ |  |  | 01 |  |  |  | CCTV |  |  |  |  | 0 |  |  |  | 0 | Soupis | 0 | 0 | 0 | 0 | 0 | 0 | 0 | 0 | 0 | 0 | 0 | 0 |  |  | 2 |  | IMPORT | {749a221e-a3eb-4d0f-a0ff-60bbef57cd25} | {e967f665-f428-4f31-aea1-38a0fd6e4e48}
/ |  |  | 02 |  |  |  | EKV |  |  |  |  | 0 |  |  |  | 0 | Soupis | 0 | 0 | 0 | 0 | 0 | 0 | 0 | 0 | 0 | 0 | 0 | 0 |  |  | 2 |  | IMPORT | {95be5281-f862-455b-b913-077152ae4508} | {e967f665-f428-4f31-aea1-38a0fd6e4e48}
/ |  |  | 03 |  |  |  | PZTS |  |  |  |  | 0 |  |  |  | 0 | Soupis | 0 | 0 | 0 | 0 | 0 | 0 | 0 | 0 | 0 | 0 | 0 | 0 |  |  | 2 |  | IMPORT | {f70a4f1e-3534-418b-a122-5eb66a1b30fa} | {e967f665-f428-4f31-aea1-38a0fd6e4e48}
/ |  |  | 04 |  |  |  | STK - pasivní prvky |  |  |  |  | 0 |  |  |  | 0 | Soupis | 0 | 0 | 0 | 0 | 0 | 0 | 0 | 0 | 0 | 0 | 0 | 0 |  |  | 2 |  | IMPORT | {9674f717-267c-4ccc-939d-6559c082b50d} | {e967f665-f428-4f31-aea1-38a0fd6e4e48}
/ |  |  | 05 |  |  |  | STK - aktivní prvky |  |  |  |  | 0 |  |  |  | 0 | Soupis | 0 | 0 | 0 | 0 | 0 | 0 | 0 | 0 | 0 | 0 | 0 | 0 |  |  | 2 |  | IMPORT | {d44661ef-6cba-437f-8143-66734c3ab932} | {e967f665-f428-4f31-aea1-38a0fd6e4e48}
/ |  | 08 |  |  |  | Vedlejší a ostatní náklady | [5 empty] | 0 |  |  |  | 0 | STA | 0 | 0 | 0 | 0 | 0 | 0 | 0 | 0 | 0 | 0 | 0 | 0 |  |  | 1 |  | IMPORT | {91375418-69d5-4f69-aec1-3f62cf7b1e93} | {1bb62fb8-88a0-4c01-b007-014255156e6e} | 2

## 01 - Stavební část
{bbf267ce-d0e3-447b-af8c-6ecf7250ba40}
2
| KRYCÍ LIST SOUPISU PRACÍ | [7 empty] | v --- níže se nacházejí doplnkové a pomocné údaje k sestavám --- v | [8 empty] | False
Stavba:
WELCOME CENTRE ČZU
Objekt:
01 - Architektonické a stavebně konstrukční řešení
Soupis:
01 - Stavební část
| KSO: |  |  |  |  | CC-CZ:
| Místo: |  | Praha 6 - Suchdol |  |  | Datum: | 25. 5. 2020
| Zadavatel: |  |  |  |  | IČ:
|  | ČZU Praha |  |  |  | DIČ:
| Uchazeč: |  |  |  |  | IČ: | Vyplň údaj
|  | Vyplň údaj |  |  |  | DIČ: | Vyplň údaj
| Projektant: |  |  |  |  | IČ:
|  | GREBNER |  |  |  | DIČ:
| Zpracovatel: |  |  |  |  | IČ:
DIČ:
Poznámka:
| Cena bez DPH | [5 empty] | 0
|  |  | Základ daně |  |  | Sazba daně | Výše daně
| DPH | základní | 0 |  |  | 21% | 0
|  | snížená | 0 |  |  | 15% | 0
|  | zákl. přenesená | 0 |  |  | 21% | 0
|  | sníž. přenesená | 0 |  |  | 15% | 0
|  | nulová | 0 |  |  | 0% | 0
| Cena s DPH |  |  | v | CZK |  | 0
REKAPITULACE ČLENĚNÍ SOUPISU PRACÍ
Stavba:
WELCOME CENTRE ČZU
Objekt:
01 - Architektonické a stavebně konstrukční řešení
Soupis:
01 - Stavební část
Místo: |  |  | Praha 6 - Suchdol |  |  | Datum: | 25. 5. 2020
Zadavatel: |  |  | ČZU Praha |  |  | Projektant: | GREBNER
Uchazeč: |  |  | Vyplň údaj |  |  | Zpracovatel:
Kód dílu - Popis | [6 empty] | Cena celkem [CZK]
Náklady stavby celkem | [6 empty] | 0 | [11 empty] | -1
| HSV 01 - Uvolnění prostoru | [5 empty] | 0
| HSV 02 - Hlavní bourací práce | [5 empty] | 0
| HSV 03 - Dispoziční úpravy | [5 empty] | 0
| HSV 04 - Povrchové úpravy podlah | [5 empty] | 0
| HSV 05 - Povrchové úpravy stěn a stropů | [5 empty] | 0
| HSV 06 - Ostatní konstrukce a práce | [5 empty] | 0
| HSV 07 - Manipulace se sutí a vybouranými hmotami | [5 empty] | 0
| HSV 08 - Přesun hmot | [5 empty] | 0
| PSV 714 - Akustické prvky | [5 empty] | 0
| PSV 763 - Sádrokartonové konstrukce | [5 empty] | 0
| PSV 762 - Dveře vnitřní | [5 empty] | 0
| PSV 767 - Prosklená příčka | [5 empty] | 0
| PSV 777 - Podlahy lité | [5 empty] | 0
| PSV 781 - Obklady keramické | [5 empty] | 0
| PSV 783 - Nátěry | [5 empty] | 0
| PSV 784 - Malby | [5 empty] | 0
SOUPIS PRACÍ
Stavba:
WELCOME CENTRE ČZU
Objekt:
01 - Architektonické a stavebně konstrukční řešení
Soupis:
01 - Stavební část
Místo: |  |  | Praha 6 - Suchdol |  |  | Datum: | 25. 5. 2020
Zadavatel: |  |  | ČZU Praha |  |  | Projektant: | GREBNER
Uchazeč: |  |  | Vyplň údaj |  |  | Zpracovatel:
PČ | Typ | Kód | Popis | MJ | Množství | J.cena [CZK] | Cena celkem [CZK] | Cenová soustava |  | DPH | J. Nh [h] | Nh celkem [h] | J. hmotnost [t] | Hmotnost celkem [t] | J. suť [t] | Suť Celkem [t]
Náklady soupisu celkem | [6 empty] | 0 |  |  |  |  | 0 |  | 29.6354 |  | 38.8884 |  | D | -1 | [10 empty] | 0
| D | HSV 01 | Uvolnění prostoru |  |  |  | 0 |  |  |  |  | 0 |  | 0 |  | 1.2241 | 1 | D | 0 |  |  |  | ROZPOCET | [6 empty] | 0
1 | K | 766691914.0 | Odstranění dveřních křídel dveří jednokřídlových; | kus | 6 |  | 0 |  |  | základní |  | 0 | 0 | 0 | 0.024 | 0.144 | 4 | K | 1 |  |  |  | ROZPOCET | 0 | 0 | 0 | 0 | 0 | 1 | 0 | 4 | 2
2 | K | 76641181r.0 | Demontáž sníženého nadpraží v kovové zárubni dveří jednokřídlových do suti; | kus | 1 |  | 0 |  |  | základní |  | 0 | 0 | 0 | 0.02465 | 0.02465 | 4 | K | 1 |  |  |  | ROZPOCET | 0 | 0 | 0 | 0 | 0 | 1 | 0 | 4 | 4
3 | K | 76681282a.0 | Demontáž kuchyňské linky délky do 1,5m s horními skříňkami a dřezem do suti; | kus | 1 |  | 0 |  |  | základní |  | 0 | 0 | 0 | 0.1402 | 0.1402 | 4 | K | 1 |  |  |  | ROZPOCET | 0 | 0 | 0 | 0 | 0 | 1 | 0 | 4 | 6
4 | K | 76682582r.0 | Demontáž dřevěné konstrukce pultu pokladny se skleněnou odkládací plochou, s dvířky 900mm a stoly do suti; | bm | 3.8 |  | 0 |  |  | základní |  | 0 | 0 | 0 | 0.13795 | 0.52421 | 4 | K | 1 |  |  |  | ROZPOCET | 0 | 0 | 0 | 0 | 0 | 1 | 0 | 4 | 8
| VV |  | 3,77+0,03 |  | 3.8 | [12 empty] | VV | 1 | 2 | True | 0 | ROZPOCET
| VV |  | Součet |  | 3.8 | [12 empty] | VV | 1 | 4 | True | 1 | ROZPOCET
5 | K | 76682581r.1 | Odstranění skříňové konstrukce trezoru cca 0,5x1,2x2,0m ze stávající místnosti č.1.32 do suti; | kus | 1 |  | 0 |  |  | základní |  | 0 | 0 | 0 | 0.1762 | 0.1762 | 4 | K | 1 |  |  |  | ROZPOCET | 0 | 0 | 0 | 0 | 0 | 1 | 0 | 4 | 10
6 | K | 76682581r.0 | Odstranění skříňky cca 0,6x1,0x0,9m umístěné v úklidové komoře do suti; | kus | 1 |  | 0 |  |  | základní |  | 0 | 0 | 0 | 0.05286 | 0.05286 | 4 | K | 1 |  |  |  | ROZPOCET | 0 | 0 | 0 | 0 | 0 | 1 | 0 | 4 | 12
7 | K | 78149182r.0 | Sejmutí zrcadla 0,6x0,6m lepeného na stěnu nad umyvadlem do suti; | kus | 1 |  | 0 |  |  | základní |  | 0 | 0 | 0 | 0.00108 | 0.00108 | 4 | K | 1 |  |  |  | ROZPOCET | 0 | 0 | 0 | 0 | 0 | 1 | 0 | 4 | 14
8 | K | 776201812.0 | Odstranění stávající podlahové krytiny PVCí; | m2 | 13.3 |  | 0 |  |  | základní |  | 0 | 0 | 0 | 0.003 | 0.0399 | 4 | K | 1 |  |  |  | ROZPOCET | 0 | 0 | 0 | 0 | 0 | 1 | 0 | 4 | 16
| VV |  | 2,90*2,45 |  | 7.105 | [12 empty] | VV | 1 | 2 | True | 0 | ROZPOCET
| VV |  | 2,90*2,09 |  | 6.061 | [12 empty] | VV | 1 | 2 | True | 0 | ROZPOCET
| VV |  | 0,15*0,90 |  | 0.135 | [12 empty] | VV | 1 | 2 | True | 0 | ROZPOCET
| VV |  | -0,001 |  | -0.001 | [12 empty] | VV | 1 | 2 | True | 0 | ROZPOCET
| VV |  | Součet |  | 13.3 | [12 empty] | VV | 1 | 4 | True | 1 | ROZPOCET
9 | K | 776201811.0 | Odstranění stávající podlahové krytiny kobercové; | m2 | 30 |  | 0 |  |  | základní |  | 0 | 0 | 0 | 0.0025 | 0.075 | 4 | K | 1 |  |  |  | ROZPOCET | 0 | 0 | 0 | 0 | 0 | 1 | 0 | 4 | 18
| VV |  | 2,54*3,175 |  | 8.065 | [12 empty] | VV | 1 | 2 | True | 0 | ROZPOCET
| VV |  | 3,99*3,075 |  | 12.269 | [12 empty] | VV | 1 | 2 | True | 0 | ROZPOCET
| VV |  | 2,40*3,80 "odhad" |  | 9.12 | [12 empty] | VV | 1 | 2 | True | 0 | ROZPOCET
| VV |  | 0,546 |  | 0.546 | [12 empty] | VV | 1 | 2 | True | 0 | ROZPOCET
| VV |  | Součet |  | 30 | [12 empty] | VV | 1 | 4 | True | 1 | ROZPOCET
10 | K | 766441812.0 | Demontáž parapetních desek šířky přes 30cm délky do 1,0m; | kus | 7 |  | 0 |  |  | základní |  | 0 | 0 | 0 | 0.004 | 0.028 | 4 | K | 1 |  |  |  | ROZPOCET | 0 | 0 | 0 | 0 | 0 | 1 | 0 | 4 | 20
11 | K | 766441822.0 | Demontáž parapetních desek šířky přes 30cm délky přes 1,0m; | kus | 3 |  | 0 |  |  | základní |  | 0 | 0 | 0 | 0.006 | 0.018 | 4 | K | 1 |  |  |  | ROZPOCET | 0 | 0 | 0 | 0 | 0 | 1 | 0 | 4 | 22
| D | HSV 02 | Hlavní bourací práce |  |  |  | 0 |  |  |  |  | 0 |  | 0 |  | 35.1226 | 1 | D | 0 |  |  |  | ROZPOCET | [6 empty] | 0
12 | K | 76313581a.0 | Kompletní demontáž zavěšených podhledů z minerálních kazet s nosnou konstrukcí, se svítidly a VZT doplňky do suti; | m2 | 118 |  | 0 |  |  | základní |  | 0 | 0 | 0 | 0.01101 | 1.2992 | 4 | K | 1 |  |  |  | ROZPOCET | 0 | 0 | 0 | 0 | 0 | 1 | 0 | 4 | 24
| VV |  | 2,90*2,45 |  | 7.105 | [12 empty] | VV | 1 | 2 | True | 0 | ROZPOCET
| VV |  | 2,90*2,09 |  | 6.061 | [12 empty] | VV | 1 | 2 | True | 0 | ROZPOCET
| VV |  | 3,77*3,175 |  | 11.97 | [12 empty] | VV | 1 | 2 | True | 0 | ROZPOCET
| VV |  | 3,99*3,075 |  | 12.269 | [12 empty] | VV | 1 | 2 | True | 0 | ROZPOCET
| VV |  | 7,86*1,605 |  | 12.615 | [12 empty] | VV | 1 | 2 | True | 0 | ROZPOCET
| VV |  | 9,61*4,96 |  | 47.666 | [12 empty] | VV | 1 | 2 | True | 0 | ROZPOCET
| VV |  | 2,67*5,39 |  | 14.391 | [12 empty] | VV | 1 | 2 | True | 0 | ROZPOCET
| VV |  | 1,15*2,00 |  | 2.3 | [12 empty] | VV | 1 | 2 | True | 0 | ROZPOCET
| VV |  | 1,42*1,05 |  | 1.491 | [12 empty] | VV | 1 | 2 | True | 0 | ROZPOCET
| VV |  | 1,42*1,05 |  | 1.491 | [12 empty] | VV | 1 | 2 | True | 0 | ROZPOCET
| VV |  | 0,641 |  | 0.641 | [12 empty] | VV | 1 | 2 | True | 0 | ROZPOCET
| VV |  | Součet |  | 118 | [12 empty] | VV | 1 | 4 | True | 1 | ROZPOCET
13 | K | 978059541.0 | Bourání keramických obkladů z odstraňovaných stěn; | m2 | 21 |  | 0 |  |  | základní |  | 0 | 0 | 0 | 0.068 | 1.428 | 4 | K | 1 |  |  |  | ROZPOCET | 0 | 0 | 0 | 0 | 0 | 1 | 0 | 4 | 26
| VV |  | (2*2,00+2*1,15-0,75)*1,80 |  | 9.99 | [12 empty] | VV | 1 | 2 | True | 0 | ROZPOCET
| VV |  | (2*1,42+1,05-0,70)*1,80 |  | 5.742 | [12 empty] | VV | 1 | 2 | True | 0 | ROZPOCET
| VV |  | (1,42-0,15+2*1,05-0,70)*1,80 |  | 4.806 | [12 empty] | VV | 1 | 2 | True | 0 | ROZPOCET
| VV |  | 0,462 |  | 0.462 | [12 empty] | VV | 1 | 2 | True | 0 | ROZPOCET
| VV |  | Součet |  | 21 | [12 empty] | VV | 1 | 4 | True | 1 | ROZPOCET
14 | K | 781473810.0 | Sejmutí keramických obkladů z ponechaných stěn; | m2 | 5 |  | 0 |  |  | základní |  | 0 | 0 | 0 | 0.0272 | 0.136 | 4 | K | 1 |  |  |  | ROZPOCET | 0 | 0 | 0 | 0 | 0 | 1 | 0 | 4 | 28
| VV |  | 1,20*0,60 |  | 0.72 | [12 empty] | VV | 1 | 2 | True | 0 | ROZPOCET
| VV |  | 1,05*1,80 |  | 1.89 | [12 empty] | VV | 1 | 2 | True | 0 | ROZPOCET
| VV |  | (1,42-0,15)*1,80 |  | 2.286 | [12 empty] | VV | 1 | 2 | True | 0 | ROZPOCET
| VV |  | 0,104 |  | 0.104 | [12 empty] | VV | 1 | 2 | True | 0 | ROZPOCET
| VV |  | Součet |  | 5 | [12 empty] | VV | 1 | 4 | True | 1 | ROZPOCET
15 | K | 771473810.0 | Sejmutí soklíků výšky do 150mm nášlapných vrstev podlah; | bm | 68 |  | 0 |  |  | základní |  | 0 | 0 | 0 | 0.00325 | 0.221 | 4 | K | 1 |  |  |  | ROZPOCET | 0 | 0 | 0 | 0 | 0 | 1 | 0 | 4 | 30
| VV |  | 2*(2,90+2,45)-0,90 |  | 9.8 | [12 empty] | VV | 1 | 2 | True | 0 | ROZPOCET
| VV |  | 2*(2,90+2,09)-0,90*2 |  | 8.18 | [12 empty] | VV | 1 | 2 | True | 0 | ROZPOCET
| VV |  | 3,77+3,175-0,90 |  | 6.045 | [12 empty] | VV | 1 | 2 | True | 0 | ROZPOCET
| VV |  | 3,99+3,075 |  | 7.065 | [12 empty] | VV | 1 | 2 | True | 0 | ROZPOCET
| VV |  | 2*1,605-0,80 |  | 2.41 | [12 empty] | VV | 1 | 2 | True | 0 | ROZPOCET
| VV |  | 2*0,58 |  | 1.16 | [12 empty] | VV | 1 | 2 | True | 0 | ROZPOCET
| VV |  | 2*(0,55+0,58) |  | 2.26 | [12 empty] | VV | 1 | 2 | True | 0 | ROZPOCET
| VV |  | 9,61+4,96+1,75 |  | 16.32 | [12 empty] | VV | 1 | 2 | True | 0 | ROZPOCET
| VV |  | 2*(2,67+5,39)-0,80-0,75-0,70 |  | 13.87 | [12 empty] | VV | 1 | 2 | True | 0 | ROZPOCET
| VV |  | 0,89 |  | 0.89 | [12 empty] | VV | 1 | 2 | True | 0 | ROZPOCET
| VV |  | Součet |  | 68 | [12 empty] | VV | 1 | 4 | True | 1 | ROZPOCET
16 | K | 965081213.0 | Bourání podlah z dlaždic keramických bez podkladního lože; | m2 | 79.7 |  | 0 |  |  | základní |  | 0 | 0 | 0 | 0.035 | 2.7895 | 4 | K | 1 |  |  |  | ROZPOCET | 0 | 0 | 0 | 0 | 0 | 1 | 0 | 4 | 32
17 | K | 965081213.1 | Bourání podlah z dlaždic keramických bez podkladního lože pod povlakovou krytinou - předběžně; | m2 | 43.3 |  | 0 |  |  | základní |  | 0 | 0 | 0 | 0.035 | 1.5155 | 4 | K | 1 |  |  |  | ROZPOCET | 0 | 0 | 0 | 0 | 0 | 1 | 0 | 4 | 34
18 | K | 76754118a.0 | Demontáž rámové šroubované konstrukce zdvojené podlahy výšky do 100mm s nášlapnou vrstvou z dřevotřískových desek do suti; | m2 | 8.1 |  | 0 |  |  | základní |  | 0 | 0 | 0 | 0.0342 | 0.27702 | 4 | K | 1 |  |  |  | ROZPOCET | 0 | 0 | 0 | 0 | 0 | 1 | 0 | 4 | 36
| VV |  | 2,54*3,175 |  | 8.065 | [12 empty] | VV | 1 | 2 | True | 0 | ROZPOCET
| VV |  | 0,035 |  | 0.035 | [12 empty] | VV | 1 | 2 | True | 0 | ROZPOCET
| VV |  | Součet |  | 8.1 | [12 empty] | VV | 1 | 4 | True | 1 | ROZPOCET
19 | K | 76711281a.0 | Demontáž vnitřní kovové celoprosklené stěny s prosklenými jednokřídlovými dveřmi zasedací místnosti do suti; | m2 | 22 |  | 0 |  |  | základní |  | 0 | 0 | 0 | 0.03359 | 0.73898 | 4 | K | 1 |  |  |  | ROZPOCET | 0 | 0 | 0 | 0 | 0 | 1 | 0 | 4 | 38
| VV |  | (3,075+4,09)*(2,75+0,31) |  | 21.925 | [12 empty] | VV | 1 | 2 | True | 0 | ROZPOCET
| VV |  | 0,075 |  | 0.075 | [12 empty] | VV | 1 | 2 | True | 0 | ROZPOCET
| VV |  | Součet |  | 22 | [12 empty] | VV | 1 | 4 | True | 1 | ROZPOCET
20 | K | 96203113a.0 | Bourání zděných příček do tl.100mm s překlady; | m2 | 16 |  | 0 |  |  | základní |  | 0 | 0 | 0 | 0.1355 | 2.168 | 4 | K | 1 |  |  |  | ROZPOCET | 0 | 0 | 0 | 0 | 0 | 1 | 0 | 4 | 40
| VV |  | (2,67+2,20+1,42)*(0,31+2,75+0,15) |  | 20.191 | [12 empty] | VV | 1 | 2 | True | 0 | ROZPOCET
| VV |  | -0,70*1,97*2 |  | -2.758 | [12 empty] | VV | 1 | 2 | True | 0 | ROZPOCET
| VV |  | -0,75*1,97 |  | -1.478 | [12 empty] | VV | 1 | 2 | True | 0 | ROZPOCET
| VV |  | 0,045 |  | 0.045 | [12 empty] | VV | 1 | 2 | True | 0 | ROZPOCET
| VV |  | Součet |  | 16 | [12 empty] | VV | 1 | 4 | True | 1 | ROZPOCET
21 | K | 96203113a.1 | Bourání zděných příček do tl.150mm s překlady; | m2 | 44 |  | 0 |  |  | základní |  | 0 | 0 | 0 | 0.26389 | 11.6112 | 4 | K | 1 |  |  |  | ROZPOCET | 0 | 0 | 0 | 0 | 0 | 1 | 0 | 4 | 42
| VV |  | (2,90+4,78)*(0,31+2,75+0,15) |  | 24.653 | [12 empty] | VV | 1 | 2 | True | 0 | ROZPOCET
| VV |  | -0,90*1,97*2 |  | -3.546 | [12 empty] | VV | 1 | 2 | True | 0 | ROZPOCET
| VV |  | 7,68*(0,31+2,75+0,15) |  | 24.653 | [12 empty] | VV | 1 | 2 | True | 0 | ROZPOCET
| VV |  | -0,80*2,40 |  | -1.92 | [12 empty] | VV | 1 | 2 | True | 0 | ROZPOCET
| VV |  | 0,16 |  | 0.16 | [12 empty] | VV | 1 | 2 | True | 0 | ROZPOCET
| VV |  | Součet |  | 44 | [12 empty] | VV | 1 | 4 | True | 1 | ROZPOCET
22 | K | 967031732.0 | Odbourání předstěny při obvodové stěně do tl.100mm - předpoklad zděná přizdívka; | m2 | 10 |  | 0 |  |  | základní |  | 0 | 0 | 0 | 0.183 | 1.83 | 4 | K | 1 |  |  |  | ROZPOCET | 0 | 0 | 0 | 0 | 0 | 1 | 0 | 4 | 44
| VV |  | 2,90*(0,31+2,75+0,15) |  | 9.309 | [12 empty] | VV | 1 | 2 | True | 0 | ROZPOCET
| VV |  | 0,691 |  | 0.691 | [12 empty] | VV | 1 | 2 | True | 0 | ROZPOCET
| VV |  | Součet |  | 10 | [12 empty] | VV | 1 | 4 | True | 1 | ROZPOCET
23 | K | 967031734.0 | Bourání instalační předstěny do tl.200mm, předpoklad zděná přizdívka; | m2 | 4 |  | 0 |  |  | základní |  | 0 | 0 | 0 | 0.545 | 2.18 | 4 | K | 1 |  |  |  | ROZPOCET | 0 | 0 | 0 | 0 | 0 | 1 | 0 | 4 | 46
| VV |  | 1,15*(0,31+2,75+0,15) |  | 3.692 | [12 empty] | VV | 1 | 2 | True | 0 | ROZPOCET
| VV |  | 0,308 |  | 0.308 | [12 empty] | VV | 1 | 2 | True | 0 | ROZPOCET
| VV |  | Součet |  | 4 | [12 empty] | VV | 1 | 4 | True | 1 | ROZPOCET
24 | K | 967031733.0 | Bourání instalační předstěny WC do tl.150mm, předpoklad zděná přizdívka; | m2 | 1.5 |  | 0 |  |  | základní |  | 0 | 0 | 0 | 0.275 | 0.4125 | 4 | K | 1 |  |  |  | ROZPOCET | 0 | 0 | 0 | 0 | 0 | 1 | 0 | 4 | 48
| VV |  | 1,05*(1,20+0,15) |  | 1.418 | [12 empty] | VV | 1 | 2 | True | 0 | ROZPOCET
| VV |  | 0,082 |  | 0.082 | [12 empty] | VV | 1 | 2 | True | 0 | ROZPOCET
| VV |  | Součet |  | 1.5 | [12 empty] | VV | 1 | 4 | True | 1 | ROZPOCET
25 | K | 967031132.0 | Přisekání po hrubém vybourání zdiva; | m2 | 19 |  | 0 |  |  | základní |  | 0 | 0 | 0 | 0.055 | 1.045 | 4 | K | 1 |  |  |  | ROZPOCET | 0 | 0 | 0 | 0 | 0 | 1 | 0 | 4 | 50
| VV |  | 2,90*(2,75+0,31) |  | 8.874 | [12 empty] | VV | 1 | 2 | True | 0 | ROZPOCET
| VV |  | 1,05*1,20 |  | 1.26 | [12 empty] | VV | 1 | 2 | True | 0 | ROZPOCET
| VV |  | 1,15*(2,75+0,31) |  | 3.519 | [12 empty] | VV | 1 | 2 | True | 0 | ROZPOCET
| VV |  | 0,15*(2,75+0,31)*4 |  | 1.836 | [12 empty] | VV | 1 | 2 | True | 0 | ROZPOCET
| VV |  | 0,10*(2,75+0,31)*5 |  | 1.53 | [12 empty] | VV | 1 | 2 | True | 0 | ROZPOCET
| VV |  | 0,59*(2,50+0,26) |  | 1.628 | [12 empty] | VV | 1 | 2 | True | 0 | ROZPOCET
| VV |  | 0,59*0,26 |  | 0.153 | [12 empty] | VV | 1 | 2 | True | 0 | ROZPOCET
| VV |  | 0,20 |  | 0.2 | [12 empty] | VV | 1 | 2 | True | 0 | ROZPOCET
| VV |  | Součet |  | 19 | [12 empty] | VV | 1 | 4 | True | 1 | ROZPOCET
26 | K | 76312182a.0 | Demontáž sádrokartonové předstěny střední zdi s případnou tepelnou izolací do suti; | m2 | 10.2 |  | 0 |  |  | základní |  | 0 | 0 | 0 | 0.03084 | 0.31457 | 4 | K | 1 |  |  |  | ROZPOCET | 0 | 0 | 0 | 0 | 0 | 1 | 0 | 4 | 52
| VV |  | (2*1,75+0,58)*2,50 |  | 10.2 | [12 empty] | VV | 1 | 2 | True | 0 | ROZPOCET
| VV |  | Součet |  | 10.2 | [12 empty] | VV | 1 | 4 | True | 1 | ROZPOCET
27 | K | 76316482a.0 | Demontáž sádrokartonové předstěny středního pilíře s případnou tepelnou izolací do suti; | m2 | 6 |  | 0 |  |  | základní |  | 0 | 0 | 0 | 0.03315 | 0.1989 | 4 | K | 1 |  |  |  | ROZPOCET | 0 | 0 | 0 | 0 | 0 | 1 | 0 | 4 | 54
| VV |  | 2*(0,55+0,58)*2,50 |  | 5.65 | [12 empty] | VV | 1 | 2 | True | 0 | ROZPOCET
| VV |  | 0,35 |  | 0.35 | [12 empty] | VV | 1 | 2 | True | 0 | ROZPOCET
| VV |  | Součet |  | 6 | [12 empty] | VV | 1 | 4 | True | 1 | ROZPOCET
28 | K | 76316482a.1 | Demontáž sádrokartonové kapotáže ocelových nosníků středního průvlaku s případnou tepelnou izolací do suti; | m2 | 15 |  | 0 |  |  | základní |  | 0 | 0 | 0 | 0.03315 | 0.49725 | 4 | K | 1 |  |  |  | ROZPOCET | 0 | 0 | 0 | 0 | 0 | 1 | 0 | 4 | 56
| VV |  | (3,76+3,55+2,67)*0,58 |  | 5.788 | [12 empty] | VV | 1 | 2 | True | 0 | ROZPOCET
| VV |  | (1,75+0,55+0,15)*0,58 "skrytá předběžně" |  | 1.421 | [12 empty] | VV | 1 | 2 | True | 0 | ROZPOCET
| VV |  | (1,75+3,76+0,55+3,55)*0,26 |  | 2.499 | [12 empty] | VV | 1 | 2 | True | 0 | ROZPOCET
| VV |  | (1,75-0,15+3,76+0,55+3,55+2,67)*0,26 |  | 3.154 | [12 empty] | VV | 1 | 2 | True | 0 | ROZPOCET
| VV |  | 3*(0,15+2,67)*0,26 "skrytá předběžně" |  | 2.2 | [12 empty] | VV | 1 | 2 | True | 0 | ROZPOCET
| VV |  | -0,062 |  | -0.062 | [12 empty] | VV | 1 | 2 | True | 0 | ROZPOCET
| VV |  | Součet |  | 15 | [12 empty] | VV | 1 | 4 | True | 1 | ROZPOCET
29 | K | 968072455.0 | Vybourání zárubní kovových do 2,0m2 dveří jednokřídlových v bouraných příčkách; | m2 | 10 |  | 0 |  |  | základní |  | 0 | 0 | 0 | 0.076 | 0.76 | 4 | K | 1 |  |  |  | ROZPOCET | 0 | 0 | 0 | 0 | 0 | 1 | 0 | 4 | 58
| VV |  | 0,90*1,97*2 |  | 3.546 | [12 empty] | VV | 1 | 2 | True | 0 | ROZPOCET
| VV |  | 0,80*2,40 |  | 1.92 | [12 empty] | VV | 1 | 2 | True | 0 | ROZPOCET
| VV |  | 0,70*1,97*2 |  | 2.758 | [12 empty] | VV | 1 | 2 | True | 0 | ROZPOCET
| VV |  | 0,75*1,97 |  | 1.478 | [12 empty] | VV | 1 | 2 | True | 0 | ROZPOCET
| VV |  | 0,298 |  | 0.298 | [12 empty] | VV | 1 | 2 | True | 0 | ROZPOCET
| VV |  | Součet |  | 10 | [12 empty] | VV | 1 | 4 | True | 1 | ROZPOCET
30 | K | 978011191.0 | Otlučení stávajících omítek stropů po snesení zavěšených podhledů a vybourání příček; | m2 | 114 |  | 0 |  |  | základní |  | 0 | 0 | 0 | 0.05 | 5.7 | 4 | K | 1 |  |  |  | ROZPOCET | 0 | 0 | 0 | 0 | 0 | 1 | 0 | 4 | 60
| VV |  | 13,73*4,78 |  | 65.629 | [12 empty] | VV | 1 | 2 | True | 0 | ROZPOCET
| VV |  | (9,61+0,15+2,67)*4,96 |  | 61.653 | [12 empty] | VV | 1 | 2 | True | 0 | ROZPOCET
| VV |  | -(0,15+2,67)*2,64 |  | -7.445 | [12 empty] | VV | 1 | 2 | True | 0 | ROZPOCET
| VV |  | -(0,15+2,67)*(4,96-2,64) |  | -6.542 | [12 empty] | VV | 1 | 2 | True | 0 | ROZPOCET
| VV |  | 0,705 |  | 0.705 | [12 empty] | VV | 1 | 2 | True | 0 | ROZPOCET
| VV |  | Součet |  | 114 | [12 empty] | VV | 1 | 4 | True | 1 | ROZPOCET
| D | HSV 03 | Dispoziční úpravy |  |  |  | 0 |  |  |  |  | 0 |  | 13.754 |  | 0.52162 | 1 | D | 0 |  |  |  | ROZPOCET | [6 empty] | 0
31 | K | 97404253a.0 | Vybourání souvrství podlahy tl.do 150mm pro založení příček tl.115mm na hydroizolaci; | bm | 32.5 |  | 0 |  |  | základní |  | 0 | 0 | 0 | 0.01605 | 0.52162 | 4 | K | 1 |  |  |  | ROZPOCET | 0 | 0 | 0 | 0 | 0 | 1 | 0 | 4 | 62
| VV |  | 3*3,035+13,75-0,80*2-0,90*2 |  | 19.455 | [12 empty] | VV | 1 | 2 | True | 0 | ROZPOCET
| VV |  | 1,63-0,90 |  | 0.73 | [12 empty] | VV | 1 | 2 | True | 0 | ROZPOCET
| VV |  | 6,87-0,90-0,80 |  | 5.17 | [12 empty] | VV | 1 | 2 | True | 0 | ROZPOCET
| VV |  | 2,805+(1,28+1,21)+(0,93+0,895) |  | 7.12 | [12 empty] | VV | 1 | 2 | True | 0 | ROZPOCET
| VV |  | 0,025 |  | 0.025 | [12 empty] | VV | 1 | 2 | True | 0 | ROZPOCET
| VV |  | Součet |  | 32.5 | [12 empty] | VV | 1 | 4 | True | 1 | ROZPOCET
32 | K | 342244311.0 | Příčky jednoduché tl.115mm Rw=44dB z cihelného broušeného bloku pro nenosné zdivo na tenkovrstvou zdicí maltu; | m2 | 107 |  | 0 |  |  | základní |  | 0 | 0.12315 | 13.177 | 0 | 0 | 4 | K | 1 |  |  |  | ROZPOCET | 0 | 0 | 0 | 0 | 0 | 1 | 0 | 4 | 64
| VV |  | 3*3,035*(3,06+0,15) |  | 29.227 | [12 empty] | VV | 1 | 2 | True | 0 | ROZPOCET
| VV |  | 13,75*(3,06+0,15) |  | 44.138 | [12 empty] | VV | 1 | 2 | True | 0 | ROZPOCET
| VV |  | -0,80*2,10*2 |  | -3.36 | [12 empty] | VV | 1 | 2 | True | 0 | ROZPOCET
| VV |  | -1,25*0,25*2 |  | -0.625 | [12 empty] | VV | 1 | 2 | True | 0 | ROZPOCET
| VV |  | -0,90*2,10*2 |  | -3.78 | [12 empty] | VV | 1 | 2 | True | 0 | ROZPOCET
| VV |  | -1,25*0,25*2 |  | -0.625 | [12 empty] | VV | 1 | 2 | True | 0 | ROZPOCET
| VV |  | 1,63*(3,06+0,15) |  | 5.232 | [12 empty] | VV | 1 | 2 | True | 0 | ROZPOCET
| VV |  | -0,90*2,10 |  | -1.89 | [12 empty] | VV | 1 | 2 | True | 0 | ROZPOCET
| VV |  | -1,25*0,25 |  | -0.313 | [12 empty] | VV | 1 | 2 | True | 0 | ROZPOCET
| VV |  | 6,87*(0,26+2,50+0,15) |  | 19.992 | [12 empty] | VV | 1 | 2 | True | 0 | ROZPOCET
| VV |  | -0,90*2,10 |  | -1.89 | [12 empty] | VV | 1 | 2 | True | 0 | ROZPOCET
| VV |  | -1,25*0,25 |  | -0.313 | [12 empty] | VV | 1 | 2 | True | 0 | ROZPOCET
| VV |  | -0,80*2,10 |  | -1.68 | [12 empty] | VV | 1 | 2 | True | 0 | ROZPOCET
| VV |  | -1,25*0,25 |  | -0.313 | [12 empty] | VV | 1 | 2 | True | 0 | ROZPOCET
| VV |  | 2,805*(3,06+0,15) |  | 9.004 | [12 empty] | VV | 1 | 2 | True | 0 | ROZPOCET
| VV |  | (1,28+1,21)*(3,06+0,15) |  | 7.993 | [12 empty] | VV | 1 | 2 | True | 0 | ROZPOCET
| VV |  | (0,93+0,895)*(3,06+0,15) |  | 5.858 | [12 empty] | VV | 1 | 2 | True | 0 | ROZPOCET
| VV |  | 0,345 |  | 0.345 | [12 empty] | VV | 1 | 2 | True | 0 | ROZPOCET
| VV |  | Součet |  | 107 | [12 empty] | VV | 1 | 4 | True | 1 | ROZPOCET
33 | K | 317168012.0 | PR01 keramický plochý překlad d.1250x š.115x v.70mm pro otvor do 1000mm a pro zdivo tl.115mm. Uložení naležato dle techn. doporučení dodavatele; | kus | 7 |  | 0 |  |  | základní |  | 0 | 0.02278 | 0.15946 | 0 | 0 | 4 | K | 1 |  |  |  | ROZPOCET | 0 | 0 | 0 | 0 | 0 | 1 | 0 | 4 | 66
34 | K | 317238111.0 | Tlaková zóna výšky 167mm z cihel děrovaných šířky 115mm na MVC M5 plochých keramických překladů; | bm | 8.75 |  | 0 |  |  | základní |  | 0 | 0.02706 | 0.23678 | 0 | 0 | 4 | K | 1 |  |  |  | ROZPOCET | 0 | 0 | 0 | 0 | 0 | 1 | 0 | 4 | 68
| VV |  | 1,25*7 |  | 8.75 | [12 empty] | VV | 1 | 2 | True | 0 | ROZPOCET
| VV |  | Součet |  | 8.75 | [12 empty] | VV | 1 | 4 | True | 1 | ROZPOCET
35 | K | 342291141.0 | Ukotvení příček tl.115mm do stávajících stěn; | bm | 22.5 |  | 0 |  |  | základní |  | 0 | 0.00013 | 0.002925 | 0 | 0 | 4 | K | 1 |  |  |  | ROZPOCET | 0 | 0 | 0 | 0 | 0 | 1 | 0 | 4 | 70
| VV |  | 7*(3,06+0,15) |  | 22.47 | [12 empty] | VV | 1 | 2 | True | 0 | ROZPOCET
| VV |  | 0,03 |  | 0.03 | [12 empty] | VV | 1 | 2 | True | 0 | ROZPOCET
| VV |  | Součet |  | 22.5 | [12 empty] | VV | 1 | 4 | True | 1 | ROZPOCET
36 | K | 342291112.0 | Ukotvení příček tl.115mm pod stávajícím stropem; | bm | 38.5 |  | 0 |  |  | základní |  | 0 | 0.00012 | 0.00462 | 0 | 0 | 4 | K | 1 |  |  |  | ROZPOCET | 0 | 0 | 0 | 0 | 0 | 1 | 0 | 4 | 72
| VV |  | 3*3,035+13,75 |  | 22.855 | [12 empty] | VV | 1 | 2 | True | 0 | ROZPOCET
| VV |  | 1,63+6,87 |  | 8.5 | [12 empty] | VV | 1 | 2 | True | 0 | ROZPOCET
| VV |  | 2,805+(1,28+1,21)+(0,93+0,895) |  | 7.12 | [12 empty] | VV | 1 | 2 | True | 0 | ROZPOCET
| VV |  | 0,025 |  | 0.025 | [12 empty] | VV | 1 | 2 | True | 0 | ROZPOCET
| VV |  | Součet |  | 38.5 | [12 empty] | VV | 1 | 4 | True | 1 | ROZPOCET
37 | K | 642942611.0 | Osazování zárubní do 2,5m2 dveřních kovových do nových zděných příček; | kus | 7 |  | 0 |  |  | základní |  | 0 | 0.00048 | 0.00336 | 0 | 0 | 4 | K | 1 |  |  |  | ROZPOCET | 0 | 0 | 0 | 0 | 0 | 1 | 0 | 4 | 74
38 | M | 5533141M.0 | D1 zárubeň ocelová dvoudílná 800x2100mm pro dodatečnou montáž do nové navržené příčky, tI.stěny vč.omítky 145mm. Polodrážková lakovaná polomat RAL9010 bílá. Skryté závěsy pro bezfalcovou jednokřídlovou dveřní výplň. L-1ks P-2ks; | kus | 3 |  | 0 |  |  | základní |  | 0 | 0.0239 | 0.0717 | 0 | 0 | 8 | M | 1 |  |  |  | ROZPOCET | 0 | 0 | 0 | 0 | 0 | 1 | 0 | 4 | 76
39 | M | 5533141M.1 | D2 zárubeň ocelová dvoudílná 900x2100mm pro dodatečnou montáž do nové navržené příčky, tI.stěny vč.omítky 145mm. Polodrážková lakovaná polomat RAL9010 bílá. Skryté závěsy pro bezfalcovou jednokřídlovou dveřní výplň. L-1ks P-0ks; | kus | 1 |  | 0 |  |  | základní |  | 0 | 0.02454 | 0.02454 | 0 | 0 | 8 | M | 1 |  |  |  | ROZPOCET | 0 | 0 | 0 | 0 | 0 | 1 | 0 | 4 | 78
40 | M | 5533141M.2 | D3 zárubeň ocelová dvoudílná 900x2100mm pro dodatečnou montáž do nové navržené příčky, tI.stěny vč.omítky 145mm. Polodrážková lakovaná polomat RAL9010 bílá. Skryté závěsy pro bezfalcovou jednokřídlovou dveřní výplň. L-0ks P-3ks; | kus | 3 |  | 0 |  |  | základní |  | 0 | 0.02454 | 0.07362 | 0 | 0 | 8 | M | 1 |  |  |  | ROZPOCET | 0 | 0 | 0 | 0 | 0 | 1 | 0 | 4 | 80
| D | HSV 04 | Povrchové úpravy podlah |  |  |  | 0 |  |  |  |  | 0 |  | 1.4457 |  | 0 | 1 | D | 0 |  |  |  | ROZPOCET | [6 empty] | 0
41 | K | 63131214a.0 | Doplnění stávajících podlah po odstraněných stěnách; | m2 | 5.1 |  | 0 |  |  | základní |  | 0 | 0.05088 | 0.25949 | 0 | 0 | 4 | K | 1 |  |  |  | ROZPOCET | 0 | 0 | 0 | 0 | 0 | 1 | 0 | 4 | 82
| VV |  | Příčky tl.100mm | [14 empty] | VV | 1 | 1 | True | 0 | ROZPOCET
| VV |  | (2,67+2,20+1,42)*0,10 |  | 0.629 | [12 empty] | VV | 1 | 2 | True | 0 | ROZPOCET
| VV |  | -0,70*0,10*2 |  | -0.14 | [12 empty] | VV | 1 | 2 | True | 0 | ROZPOCET
| VV |  | -0,75*0,10 |  | -0.075 | [12 empty] | VV | 1 | 2 | True | 0 | ROZPOCET
| VV |  | (3,075+4,09)*0,10 |  | 0.717 | [12 empty] | VV | 1 | 2 | True | 0 | ROZPOCET
| VV |  | Příčky tl.150mm | [14 empty] | VV | 1 | 1 | True | 0 | ROZPOCET
| VV |  | (2,90+4,78)*0,15 |  | 1.152 | [12 empty] | VV | 1 | 2 | True | 0 | ROZPOCET
| VV |  | -0,90*0,15*2 |  | -0.27 | [12 empty] | VV | 1 | 2 | True | 0 | ROZPOCET
| VV |  | 7,68*0,15 |  | 1.152 | [12 empty] | VV | 1 | 2 | True | 0 | ROZPOCET
| VV |  | -0,80*0,15 |  | -0.12 | [12 empty] | VV | 1 | 2 | True | 0 | ROZPOCET
| VV |  | Předstěny tl.100mm | [14 empty] | VV | 1 | 1 | True | 0 | ROZPOCET
| VV |  | 2,90*0,10 |  | 0.29 | [12 empty] | VV | 1 | 2 | True | 0 | ROZPOCET
| VV |  | Předstěny instalační tl.200mm | [14 empty] | VV | 1 | 1 | True | 0 | ROZPOCET
| VV |  | 1,15*0,20 |  | 0.23 | [12 empty] | VV | 1 | 2 | True | 0 | ROZPOCET
| VV |  | Předstěny instalační WC tl.150mm | [14 empty] | VV | 1 | 1 | True | 0 | ROZPOCET
| VV |  | 1,05*0,15 |  | 0.158 | [12 empty] | VV | 1 | 2 | True | 0 | ROZPOCET
| VV |  | Střední stěna a sloup | [14 empty] | VV | 1 | 1 | True | 0 | ROZPOCET
| VV |  | 1,75*0,58 |  | 1.015 | [12 empty] | VV | 1 | 2 | True | 0 | ROZPOCET
| VV |  | 0,55*0,58 |  | 0.319 | [12 empty] | VV | 1 | 2 | True | 0 | ROZPOCET
| VV |  | 0,043 |  | 0.043 | [12 empty] | VV | 1 | 2 | True | 0 | ROZPOCET
| VV |  | Součet |  | 5.1 | [12 empty] | VV | 1 | 4 | True | 1 | ROZPOCET
42 | K | 96504611a.0 | Sbroušení stávající anhydritové stěrky do tl.10mm v ploše sejmutých povlakových krytin do jednotné výšky – předběžně; | m2 | 43.3 |  | 0 |  |  | základní |  | 0 | 0 | 0 | 0 | 0 | 4 | K | 1 |  |  |  | ROZPOCET | 0 | 0 | 0 | 0 | 0 | 1 | 0 | 4 | 84
43 | K | 63245144r.0 | Vyspravení stávající obnažené anhydritové stěrky do tl.55mm předběžně do 10% plochy s odstraněním drolících míst; | m2 | 127 |  | 0 |  |  | základní |  | 0 | 0.00934 | 1.1862 | 0 | 0 | 4 | K | 1 |  |  |  | ROZPOCET | 0 | 0 | 0 | 0 | 0 | 1 | 0 | 4 | 86
| D | HSV 05 | Povrchové úpravy stěn a stropů |  |  |  | 0 |  |  |  |  | 0 |  | 9.5779 |  | 1.9889 | 1 | D | 0 |  |  |  | ROZPOCET | [6 empty] | 0
44 | K | 61232311r.1 | Doplnění vnitřní omítky tenkovrstvé tl.5mm stěn po sejmutých keramických obkladech s nezbytným otlučením; | m2 | 5 |  | 0 |  |  | základní |  | 0 | 0.00656 | 0.0328 | 0.023 | 0.115 | 4 | K | 1 |  |  |  | ROZPOCET | 0 | 0 | 0 | 0 | 0 | 1 | 0 | 4 | 88
45 | K | 61232511r.0 | Příplatek za případnou stávající jádrovou omítku k doplnění vnitřní omítky tenkovrstvé tl.5mm stěn po sejmutých keramických obkladech s nezbytným otlučením; | m2 | 5 |  | 0 |  |  | základní |  | 0 | 0.03164 | 0.1582 | 0.023 | 0.115 | 4 | K | 1 |  |  |  | ROZPOCET | 0 | 0 | 0 | 0 | 0 | 1 | 0 | 4 | 90
46 | K | 61232311r.2 | Doplnění vnitřní omítky tenkovrstvé tl.5mm stěn po odstraněných předstěnách s nezbytným otlučením; | m2 | 14 |  | 0 |  |  | základní |  | 0 | 0.00656 | 0.09184 | 0.023 | 0.322 | 4 | K | 1 |  |  |  | ROZPOCET | 0 | 0 | 0 | 0 | 0 | 1 | 0 | 4 | 92
| VV |  | 2,90*(2,75+0,31) |  | 8.874 | [12 empty] | VV | 1 | 2 | True | 0 | ROZPOCET
| VV |  | 1,05*1,20 |  | 1.26 | [12 empty] | VV | 1 | 2 | True | 0 | ROZPOCET
| VV |  | 1,15*(2,75+0,31) |  | 3.519 | [12 empty] | VV | 1 | 2 | True | 0 | ROZPOCET
| VV |  | 0,347 |  | 0.347 | [12 empty] | VV | 1 | 2 | True | 0 | ROZPOCET
| VV |  | Součet |  | 14 | [12 empty] | VV | 1 | 4 | True | 1 | ROZPOCET
47 | K | 61232511r0 | Příplatek za případnou stávající jádrovou omítku k doplnění vnitřní omítky tenkovrstvé tl.5mm stěn po odstraněných předstěnách s nezbytným otlučením; | m2 | 14 |  | 0 |  |  | základní |  | 0 | 0.03164 | 0.44296 | 0.023 | 0.322 | 4 | K | 1 |  |  |  | ROZPOCET | 0 | 0 | 0 | 0 | 0 | 1 | 0 | 4 | 94
48 | K | 61232311r.3 | Doplnění vnitřní omítky tenkovrstvé tl.5mm rýh stěn po vybouraných příčkách a stěnách; | m2 | 5.2 |  | 0 |  |  | základní |  | 0 | 0.00656 | 0.034112 | 0 | 0 | 4 | K | 1 |  |  |  | ROZPOCET | 0 | 0 | 0 | 0 | 0 | 1 | 0 | 4 | 96
| VV |  | 0,15*(2,75+0,31)*4 |  | 1.836 | [12 empty] | VV | 1 | 2 | True | 0 | ROZPOCET
| VV |  | 0,10*(2,75+0,31)*5 |  | 1.53 | [12 empty] | VV | 1 | 2 | True | 0 | ROZPOCET
| VV |  | 0,59*(2,50+0,26) |  | 1.628 | [12 empty] | VV | 1 | 2 | True | 0 | ROZPOCET
| VV |  | 0,59*0,26 |  | 0.153 | [12 empty] | VV | 1 | 2 | True | 0 | ROZPOCET
| VV |  | 0,053 |  | 0.053 | [12 empty] | VV | 1 | 2 | True | 0 | ROZPOCET
| VV |  | Součet |  | 5.2 | [12 empty] | VV | 1 | 4 | True | 1 | ROZPOCET
49 | K | 61232311r.0 | Příplatek za případnou stávající jádrovou omítku k doplnění vnitřní omítky tenkovrstvé tl.5mm stěn po vybouraných příčkách a stěnách; | m2 | 5.2 |  | 0 |  |  | základní |  | 0 | 0.03164 | 0.16453 | 0 | 0 | 4 | K | 1 |  |  |  | ROZPOCET | 0 | 0 | 0 | 0 | 0 | 1 | 0 | 4 | 98
50 | K | 61233541a.1 | Vyspravení povrchu parapetů oken po sejmutých desek předběžně do 50% s nezbytným otlučením, podklad pod nové parapetní desky; | m2 | 5 |  | 0 |  |  | základní |  | 0 | 0.0247 | 0.1235 | 0.025 | 0.125 | 4 | K | 1 |  |  |  | ROZPOCET | 0 | 0 | 0 | 0 | 0 | 1 | 0 | 4 | 100
| VV |  | 5*1,00*0,387 |  | 1.935 | [12 empty] | VV | 1 | 2 | True | 0 | ROZPOCET
| VV |  | 0,57*0,375 |  | 0.214 | [12 empty] | VV | 1 | 2 | True | 0 | ROZPOCET
| VV |  | 0,60*0,375 |  | 0.225 | [12 empty] | VV | 1 | 2 | True | 0 | ROZPOCET
| VV |  | 1,08*0,375 |  | 0.405 | [12 empty] | VV | 1 | 2 | True | 0 | ROZPOCET
| VV |  | 2*2,78*0,375 |  | 2.085 | [12 empty] | VV | 1 | 2 | True | 0 | ROZPOCET
| VV |  | 0,136 |  | 0.136 | [12 empty] | VV | 1 | 2 | True | 0 | ROZPOCET
| VV |  | Součet |  | 5 | [12 empty] | VV | 1 | 4 | True | 1 | ROZPOCET
51 | K | 78412100a.1 | Odstranění stávajícího původního nátěru a maleb stěn, podklad pod nové povrchové úpravy; | m2 | 148 |  | 0 |  |  | základní |  | 0 | 0.001 | 0.148 | 0.00031 | 0.04588 | 4 | K | 1 |  |  |  | ROZPOCET | 0 | 0 | 0 | 0 | 0 | 1 | 0 | 4 | 102
52 | K | 61232311r.4 | Vyspravení vnitřní omítky tenkovrstvé tl.5mm stěn předběžně do 10% po úroveň sneseného zavěšeného podhledu s nezbytným otlučením; | m2 | 126 |  | 0 |  |  | základní |  | 0 | 0.0007 | 0.0882 | 0.002 | 0.252 | 4 | K | 1 |  |  |  | ROZPOCET | 0 | 0 | 0 | 0 | 0 | 1 | 0 | 4 | 104
| VV |  | (13,73+2*4,78+1,30)*(2,50+0,26) |  | 67.868 | [12 empty] | VV | 1 | 2 | True | 0 | ROZPOCET
| VV |  | -1,00*1,89*4 |  | -7.56 | [12 empty] | VV | 1 | 2 | True | 0 | ROZPOCET
| VV |  | 0,375*(1,00+2*1,89)*4 |  | 7.17 | [12 empty] | VV | 1 | 2 | True | 0 | ROZPOCET
| VV |  | 2*0,58*2,50 |  | 2.9 | [12 empty] | VV | 1 | 2 | True | 0 | ROZPOCET
| VV |  | (9,61+0,15+2,67+2*4,96)*(2,50+0,26) |  | 61.686 | [12 empty] | VV | 1 | 2 | True | 0 | ROZPOCET
| VV |  | -2,78*2,29*2 |  | -12.732 | [12 empty] | VV | 1 | 2 | True | 0 | ROZPOCET
| VV |  | 0,375*(2,78+2*2,29)*2 |  | 5.52 | [12 empty] | VV | 1 | 2 | True | 0 | ROZPOCET
| VV |  | -1,08*2,29 |  | -2.473 | [12 empty] | VV | 1 | 2 | True | 0 | ROZPOCET
| VV |  | 0,375*(1,08+2*2,29) |  | 2.123 | [12 empty] | VV | 1 | 2 | True | 0 | ROZPOCET
| VV |  | -0,57*0,60 |  | -0.342 | [12 empty] | VV | 1 | 2 | True | 0 | ROZPOCET
| VV |  | 0,375*(0,57+2*0,60) |  | 0.664 | [12 empty] | VV | 1 | 2 | True | 0 | ROZPOCET
| VV |  | -0,60*0,60 |  | -0.36 | [12 empty] | VV | 1 | 2 | True | 0 | ROZPOCET
| VV |  | 0,375*(0,60+2*0,60) |  | 0.675 | [12 empty] | VV | 1 | 2 | True | 0 | ROZPOCET
| VV |  | 0,861 |  | 0.861 | [12 empty] | VV | 1 | 2 | True | 0 | ROZPOCET
| VV |  | Součet |  | 126 | [12 empty] | VV | 1 | 4 | True | 1 | ROZPOCET
53 | K | 61232541r.0 | Příplatek za případnou stávající jádrovou omítku k vyspravení vnitřní omítky tenkovrstvé tl.5mm stěn do 10% po úroveň sneseného zavěšeného podhledu s nezbytným otlučením; | m2 | 126 |  | 0 |  |  | základní |  | 0 | 0.0045 | 0.567 | 0.002 | 0.252 | 4 | K | 1 |  |  |  | ROZPOCET | 0 | 0 | 0 | 0 | 0 | 1 | 0 | 4 | 106
54 | K | 61232311r.5 | Vyspravení vnitřní omítky tenkovrstvé tl.5mm stěn předběžně do 50% nad úrovní sneseného zavěšeného podhledu s nezbytným otlučením; | m2 | 22 |  | 0 |  |  | základní |  | 0 | 0.0036 | 0.0792 | 0.01 | 0.22 | 4 | K | 1 |  |  |  | ROZPOCET | 0 | 0 | 0 | 0 | 0 | 1 | 0 | 4 | 108
| VV |  | 2*(13,73+4,78)*0,30 |  | 11.106 | [12 empty] | VV | 1 | 2 | True | 0 | ROZPOCET
| VV |  | 2*(9,61+0,15+2,67+4,96)*0,30 |  | 10.434 | [12 empty] | VV | 1 | 2 | True | 0 | ROZPOCET
| VV |  | 0,46 |  | 0.46 | [12 empty] | VV | 1 | 2 | True | 0 | ROZPOCET
| VV |  | Součet |  | 22 | [12 empty] | VV | 1 | 4 | True | 1 | ROZPOCET
55 | K | 61232541r.1 | Příplatek za případnou stávající jádrovou omítku k vyspravení vnitřní omítky tenkovrstvé tl.5mm stěn do 50% nad úrovní sneseného zavěšeného podhledu s nezbytným otlučením; | m2 | 22 |  | 0 |  |  | základní |  | 0 | 0.0226 | 0.4972 | 0.01 | 0.22 | 4 | K | 1 |  |  |  | ROZPOCET | 0 | 0 | 0 | 0 | 0 | 1 | 0 | 4 | 110
56 | K | 611111001.0 | Sbroušení stávajících železobetonových stropních panelů, odstranění nerovností; | m2 | 105 |  | 0 |  |  | základní |  | 0 | 0 | 0 | 0 | 0 | 4 | K | 1 |  |  |  | ROZPOCET | 0 | 0 | 0 | 0 | 0 | 1 | 0 | 4 | 112
| VV |  | m1.23 Recepce = 38,87m2 / lité polyuretanová podlaha / omítka-výmalba / pohledové žb, kruhové akustické prvky | [14 empty] | VV | 1 | 1 | True | 0 | ROZPOCET
| VV |  | m1.32 Kancelář = 32,19m2 / litá polyuretanová podlaha / omítka+výmalba / pohledové žb, kruhové akustické prvky | [14 empty] | VV | 1 | 1 | True | 0 | ROZPOCET
| VV |  | (3,02+0,10+6,50)*4,645 |  | 44.685 | [12 empty] | VV | 1 | 2 | True | 0 | ROZPOCET
| VV |  | -(1,28+0,115)*(1,21-0,215-0,35-0,065) |  | -0.809 | [12 empty] | VV | 1 | 2 | True | 0 | ROZPOCET
| VV |  | 1,615*12,01 |  | 19.396 | [12 empty] | VV | 1 | 2 | True | 0 | ROZPOCET
| VV |  | 1,28*(1,21-0,215-0,35-0,065) |  | 0.742 | [12 empty] | VV | 1 | 2 | True | 0 | ROZPOCET
| VV |  | Mezisoučet m1.23 +m1.32 bez průvlaku |  | 64.014 | [12 empty] | VV | 1 | 3 | True | 0 | ROZPOCET
| VV |  | m1.25 Sklad = 6,04m2 / lité polyuretanová podlaha / omítka-výmalba / pohledové žb | [14 empty] | VV | 1 | 1 | True | 0 | ROZPOCET
| VV |  | 2,03*3,035 |  | 6.161 | [12 empty] | VV | 1 | 2 | True | 0 | ROZPOCET
| VV |  | m1.26 Zasedací místnost = 11,83m2 / litá polyuretanová podlaha / omítka-vymalba / pohledové žb, kruhová akustické prvky | [14 empty] | VV | 1 | 1 | True | 0 | ROZPOCET
| VV |  | 3,96*3,035 |  | 12.019 | [12 empty] | VV | 1 | 2 | True | 0 | ROZPOCET
| VV |  | m1.27 Kancelář = 12,33m2 / litá polyuretanová podlaha / omítka-výmalba / pohledové žb, kruhové akustické prvky | [14 empty] | VV | 1 | 1 | True | 0 | ROZPOCET
| VV |  | 4,125*3,035 |  | 12.519 | [12 empty] | VV | 1 | 2 | True | 0 | ROZPOCET
| VV |  | m1.28 Kancelář = 9,83m2 / litá polyuretanová podlaha / omítka-výmalba /pohledové žb, kruhové akustické prvky | [14 empty] | VV | 1 | 1 | True | 0 | ROZPOCET
| VV |  | 3,29*3,035 |  | 9.985 | [12 empty] | VV | 1 | 2 | True | 0 | ROZPOCET
| VV |  | 0,302 |  | 0.302 | [12 empty] | VV | 1 | 2 | True | 0 | ROZPOCET
| VV |  | Součet |  | 105 | [12 empty] | VV | 1 | 4 | True | 1 | ROZPOCET
57 | K | 61113501a.0 | Celoplošné vyspravení povrchu neomítaných vnitřních ploch stávajících železobetonových stropních panelů včetně spár mezi panely po snesení zavěšených podhledů; | m2 | 105 |  | 0 |  |  | základní |  | 0 | 0.00966 | 1.0143 | 0 | 0 | 4 | K | 1 |  |  |  | ROZPOCET | 0 | 0 | 0 | 0 | 0 | 1 | 0 | 4 | 114
58 | K | 61232114a.0 | Vnitřní štuková omítka do tl.15mm provedená na novém broušeném cihelném zdivu s nezbytným armováním ve dvou vrstvách k zamezení vzniku trhlin v místech zvýšeného namáhání (rohy, návaznost různého zdiva, …). Omítkové profily, rohové pozink s ostrou hranou; | m2 | 191.5 |  | 0 |  |  | základní |  | 0 | 0.02673 | 5.1188 | 0 | 0 | 4 | K | 1 |  |  |  | ROZPOCET | 0 | 0 | 0 | 0 | 0 | 1 | 0 | 4 | 116
59 | K | 61232112a.0 | Vnitřní hladká omítka do tl.12mm (pod obklady) provedená na novém broušeném cihelném zdivu; | m2 | 9.5 |  | 0 |  |  | základní |  | 0 | 0.0233 | 0.22135 | 0 | 0 | 4 | K | 1 |  |  |  | ROZPOCET | 0 | 0 | 0 | 0 | 0 | 1 | 0 | 4 | 118
| VV |  | m1.32 Kancelář = 32,19m2 / litá polyuretanová podlaha / omítka+výmalba / pohledové žb, kruhové akustické prvky | [14 empty] | VV | 1 | 1 | True | 0 | ROZPOCET
| VV |  | (0,60+1,80-0,27)*1,30 |  | 2.769 | [12 empty] | VV | 1 | 2 | True | 0 | ROZPOCET
| VV |  | m1.29 Umývárna+úklid = 2,85m2 / litá polyuretanová podlaha / omítka+výmalba+ker.obklad / SDK podhled | [14 empty] | VV | 1 | 1 | True | 0 | ROZPOCET
| VV |  | m1.31 WC muži+sprcha = 3,34m2 / litá polyuretanová podlaha / omítka+výmalba+ker.obklad / SDK podhled | [14 empty] | VV | 1 | 1 | True | 0 | ROZPOCET
| VV |  | (0,93-0,05)*1,20 |  | 1.056 | [12 empty] | VV | 1 | 2 | True | 0 | ROZPOCET
| VV |  | 0,86*2,80 |  | 2.408 | [12 empty] | VV | 1 | 2 | True | 0 | ROZPOCET
| VV |  | m1.30 WC ženy+invalidé = 2,56m2 / litá polyuretanová podlaha / omítka+výmalba+ker.obklad / SDK podhled | [14 empty] | VV | 1 | 1 | True | 0 | ROZPOCET
| VV |  | (0,50+1,625)*1,50 |  | 3.188 | [12 empty] | VV | 1 | 2 | True | 0 | ROZPOCET
| VV |  | 0,079 |  | 0.079 | [12 empty] | VV | 1 | 2 | True | 0 | ROZPOCET
| VV |  | Součet |  | 9.5 | [12 empty] | VV | 1 | 4 | True | 1 | ROZPOCET
60 | K | 61214200a.0 | Příplatek za celoplošné armování nově vyzděných stěn; | m2 | 201 |  | 0 |  |  | základní |  | 0 | 0.00396 | 0.79596 | 0 | 0 | 4 | K | 1 |  |  |  | ROZPOCET | 0 | 0 | 0 | 0 | 0 | 1 | 0 | 4 | 120
| D | HSV 06 | Ostatní konstrukce a práce |  |  |  | 0 |  |  |  |  | 0 |  | 0.03517 |  | 0.0312 | 1 | D | 0 |  |  |  | ROZPOCET | [6 empty] | 0
61 | K | 629991011.0 | Ochrana vnitřních výplní otvorů zakrýváním; | m2 | 100 |  | 0 |  |  | základní |  | 0 | 0 | 0 | 0 | 0 | 4 | K | 1 |  |  |  | ROZPOCET | 0 | 0 | 0 | 0 | 0 | 1 | 0 | 4 | 122
| VV |  | 1,00*1,89*5 |  | 9.45 | [12 empty] | VV | 1 | 2 | True | 0 | ROZPOCET
| VV |  | 0,60*0,60*2 |  | 0.72 | [12 empty] | VV | 1 | 2 | True | 0 | ROZPOCET
| VV |  | 1,08*2,29 |  | 2.473 | [12 empty] | VV | 1 | 2 | True | 0 | ROZPOCET
| VV |  | 2,78*2,29*2 |  | 12.732 | [12 empty] | VV | 1 | 2 | True | 0 | ROZPOCET
| VV |  | 4,98*2,75 |  | 13.695 | [12 empty] | VV | 1 | 2 | True | 0 | ROZPOCET
| VV |  | 2*(3,075+0,25*Pi*2*2,50)*2,50 |  | 35.01 | [12 empty] | VV | 1 | 2 | True | 0 | ROZPOCET
| VV |  | 2*0,80*2,10*3 |  | 10.08 | [12 empty] | VV | 1 | 2 | True | 0 | ROZPOCET
| VV |  | 2*0,90*2,10*4 |  | 15.12 | [12 empty] | VV | 1 | 2 | True | 0 | ROZPOCET
| VV |  | 0,72 |  | 0.72 | [12 empty] | VV | 1 | 2 | True | 0 | ROZPOCET
| VV |  | Součet |  | 100 | [12 empty] | VV | 1 | 4 | True | 1 | ROZPOCET
62 | K | 619991011.0 | Ochrana radiátorů a ostatních předmětů zakrýváním; | m2 | 10 |  | 0 |  |  | základní |  | 0 | 0 | 0 | 0 | 0 | 4 | K | 1 |  |  |  | ROZPOCET | 0 | 0 | 0 | 0 | 0 | 1 | 0 | 4 | 124
| VV |  | 2*2,60*0,50*2 |  | 5.2 | [12 empty] | VV | 1 | 2 | True | 0 | ROZPOCET
| VV |  | 2*0,90*0,50*1 |  | 0.9 | [12 empty] | VV | 1 | 2 | True | 0 | ROZPOCET
| VV |  | 3,90 "ostatní" |  | 3.9 | [12 empty] | VV | 1 | 2 | True | 0 | ROZPOCET
| VV |  | Součet |  | 10 | [12 empty] | VV | 1 | 4 | True | 1 | ROZPOCET
63 | K | 78413120r.1 | Odstranění polepů stávající prosklené požární stěny a oken; | m2 | 12 |  | 0 |  |  | základní |  | 0 | 0 | 0 | 0.0026 | 0.0312 | 4 | K | 1 |  |  |  | ROZPOCET | 0 | 0 | 0 | 0 | 0 | 1 | 0 | 4 | 126
| VV |  | (4,98-1,72)*1,50 |  | 4.89 | [12 empty] | VV | 1 | 2 | True | 0 | ROZPOCET
| VV |  | 2,78*0,50*2 |  | 2.78 | [12 empty] | VV | 1 | 2 | True | 0 | ROZPOCET
| VV |  | 1,08*0,50 |  | 0.54 | [12 empty] | VV | 1 | 2 | True | 0 | ROZPOCET
| VV |  | 1,20*1,00*2 |  | 2.4 | [12 empty] | VV | 1 | 2 | True | 0 | ROZPOCET
| VV |  | 1,08*1,20 |  | 1.296 | [12 empty] | VV | 1 | 2 | True | 0 | ROZPOCET
| VV |  | 0,094 |  | 0.094 | [12 empty] | VV | 1 | 2 | True | 0 | ROZPOCET
| VV |  | Součet |  | 12 | [12 empty] | VV | 1 | 4 | True | 1 | ROZPOCET
64 | K | HZS2492.0 | Stavební přípomoce nad rozsah uvedený v profesní a technologické části (posunutí o cca 150 mm měření vody a elektro …..; | soub. | 1 |  | 0 |  |  | základní |  | 0 | 0 | 0 | 0 | 0 | 4 | K | 1 |  |  |  | ROZPOCET | 0 | 0 | 0 | 0 | 0 | 1 | 0 | 4 | 128
65 | K | 72711111r.1 | Požární ucpávky prostupů inženýrských sítí požárně dělicími konstrukcemi dle normových požadavků nad rozsah uvedený v profesní části; | soub. | 1 |  | 0 |  |  | základní |  | 0 | 0 | 0 | 0 | 0 | 4 | K | 1 |  |  |  | ROZPOCET | 0 | 0 | 0 | 0 | 0 | 1 | 0 | 4 | 130
66 | K | 95394321a.0 | Přenosný hasicí přístroj práškový (P6Fp) s oszením, třída požáru A,B s hasící schopností 34A, 233B; | kus | 1 |  | 0 |  |  | základní |  | 0 | 0.01218 | 0.01218 | 0 | 0 | 4 | K | 1 |  |  |  | ROZPOCET | 0 | 0 | 0 | 0 | 0 | 1 | 0 | 4 | 132
67 | K | 95399121a.0 | Výstražné požárně bezpečnostní značení provedené v souladu s požadavky vyhlášky MV č. 246/2001 Sb. § 41 odst. 2)-o) musí být zajištěno zřetelné označení všech míst, kde se nachází požárně bezpečnostní zařízení, věcné prostředky požární ochrany (ve smyslu | soub. | 1 |  | 0 |  |  | základní |  | 0 | 0 | 0 | 0 | 0 | 4 | K | 1 |  |  |  | ROZPOCET | 0 | 0 | 0 | 0 | 0 | 1 | 0 | 4 | 134
68 | K | 949101111.0 | Lešení pomocné pracovní o výšce lešeňové podlahy do 1,9m pro zatížení do 150kg/m2; | m2 | 119 |  | 0 |  |  | základní |  | 0 | 0.00013 | 0.01547 | 0 | 0 | 4 | K | 1 |  |  |  | ROZPOCET | 0 | 0 | 0 | 0 | 0 | 1 | 0 | 4 | 136
69 | K | 952901111.0 | Vyčištění dotčené části objektu před předáním do užívání; | m2 | 158 |  | 0 |  |  | základní |  | 0 | 4e-05 | 0.00632 | 0 | 0 | 4 | K | 1 |  |  |  | ROZPOCET | 0 | 0 | 0 | 0 | 0 | 1 | 0 | 4 | 138
| VV |  | 14,52*5,85 |  | 84.942 | [12 empty] | VV | 1 | 2 | True | 0 | ROZPOCET
| VV |  | 13,265*5,47 |  | 72.56 | [12 empty] | VV | 1 | 2 | True | 0 | ROZPOCET
| VV |  | 0,498 |  | 0.498 | [12 empty] | VV | 1 | 2 | True | 0 | ROZPOCET
| VV |  | Součet |  | 158 | [12 empty] | VV | 1 | 4 | True | 1 | ROZPOCET
70 | K | 95290212a.0 | Průběžné čištění přístupové cesty; | m2 | 60 |  | 0 |  |  | základní |  | 0 | 2e-05 | 0.0012 | 0 | 0 | 4 | K | 1 |  |  |  | ROZPOCET | 0 | 0 | 0 | 0 | 0 | 1 | 0 | 4 | 140
| VV |  | 5,47*3,35 |  | 18.325 | [12 empty] | VV | 1 | 2 | True | 0 | ROZPOCET
| VV |  | 20,00*2,00 |  | 40 | [12 empty] | VV | 1 | 2 | True | 0 | ROZPOCET
| VV |  | 1,675 |  | 1.675 | [12 empty] | VV | 1 | 2 | True | 0 | ROZPOCET
| VV |  | Součet |  | 60 | [12 empty] | VV | 1 | 4 | True | 1 | ROZPOCET
| D | HSV 07 | Manipulace se sutí a vybouranými hmotami |  |  |  | 0 |  |  |  |  | 0 |  | 0 |  | 0 | 1 | D | 0 |  |  |  | ROZPOCET | [6 empty] | 0
71 | K | 997013211.0 | Vnitrostaveništní přesun suti a vybouraných hmot před objekt k místu nakládky; | t | 38.888 |  | 0 |  |  | základní |  | 0 | 0 | 0 | 0 | 0 | 4 | K | 1 |  |  |  | ROZPOCET | 0 | 0 | 0 | 0 | 0 | 1 | 0 | 4 | 142
72 | K | 99701350a.0 | Odvoz suti a vybouraných hmot na řízenou skládku dle možností dodavatele; | t | 38.888 |  | 0 |  |  | základní |  | 0 | 0 | 0 | 0 | 0 | 4 | K | 1 |  |  |  | ROZPOCET | 0 | 0 | 0 | 0 | 0 | 1 | 0 | 4 | 144
73 | K | 99701363a.0 | Poplatek za uložení suti a vybouraných hmot na řízené skládce. Doložení dokladů o způsobu zneškodňování jednotlivých druhů odpadů vznikajících během realizace stavby; | t | 38.888 |  | 0 |  |  | základní |  | 0 | 0 | 0 | 0 | 0 | 4 | K | 1 |  |  |  | ROZPOCET | 0 | 0 | 0 | 0 | 0 | 1 | 0 | 4 | 146
| D | HSV 08 | Přesun hmot |  |  |  | 0 |  |  |  |  | 0 |  | 0 |  | 0 | 1 | D | 0 |  |  |  | ROZPOCET | [6 empty] | 0
74 | K | 998018001.1 | Vnitrostaveništní přesun hmot; | t | 24.813 |  | 0 |  |  | základní |  | 0 | 0 | 0 | 0 | 0 | 4 | K | 1 |  |  |  | ROZPOCET | 0 | 0 | 0 | 0 | 0 | 1 | 0 | 4 | 148
| D | PSV 714 | Akustické prvky |  |  |  | 0 |  |  |  |  | 0 |  | 0 |  | 0 | 1 | D | 0 |  |  |  | ROZPOCET | [6 empty] | 0
75 | K | 71412000r.1 | A1 akustický kruhový panel malý průměru 580mm, tl.50mm kotvený do stropu a zavěšený na 3ks ocelových lanek, Složení z 60% recyklovaných PET vláken a 40% bico vláken. Požární odolnost B-S1, d0 (EN 13501). Lakovaný dle vzorníků RAL - různé odstíny šedé (21 ks) a zelené (6ks) v barvách loga školy. Přesný odstín dle výběru architekta a investora. RAL odstíny dle grafického manuálu loga školy. Dodávka, montáž, osazení, doprava a přesun hmot; | kus | 14 |  | 0 |  |  | základní |  | 0 | 0 | 0 | 0 | 0 | 4 | K | 1 |  |  |  | ROZPOCET | 0 | 0 | 0 | 0 | 0 | 1 | 0 | 4 | 150
76 | K | 71412000r.0 | A2 akustický kruhový panel velký průměru 118mm, tl.50mm kotvený do stropu a zavěšený na 3ks ocelových lanek, Složení z 60% recyklovaných PET vláken a 40% bico vláken. Požární odolnost B-S1, d0 (EN 13501). Lakovaný dle vzorníků RAL - různé odstíny šedé v barvách loga školy. Přesný odstín dle výběru architekta a investora. RAL odstíny dle grafického manuálu loga školy. Dodávka, montáž, osazení, doprava a přesun hmot; | kus | 6 |  | 0 |  |  | základní |  | 0 | 0 | 0 | 0 | 0 | 4 | K | 1 |  |  |  | ROZPOCET | 0 | 0 | 0 | 0 | 0 | 1 | 0 | 4 | 152
77 | K | 71412200r.0 | A3 akustický panel tl.50mm kotvený do stěny zasedací místnosti m1.26 z vodorovných akustických desek 9x 200x2400mm v pruzích nad sebou v rozestupech mezi desky 50mm od cca 400mm nad podlahou. Složení z 60% recyklovaných PET vláken a 40% bico vláken. Požární odolnost B-S1, d0 (EN 13501). Lakované dle vzorníků RAL, různé odstíny šedé (7ks) a zelené (2ks) v barvách loga školy - přesný odstín dle výběru architekta a investora. RAL odstíny dle grafického manuálu loga školy. Dodávka, montáž, osazení, doprava a přesun hmot; | kus | 0 |  | 0 |  |  | základní |  | 0 | 0 | 0 | 0 | 0 | 4 | K | 1 |  |  |  | ROZPOCET | 0 | 0 | 0 | 0 | 0 | 1 | 0 | 4 | 154
| D | PSV 763 | Sádrokartonové konstrukce |  |  |  | 0 |  |  |  |  | 0 |  | 1.2339 |  | 0 | 1 | D | 0 |  |  |  | ROZPOCET | [6 empty] | 0
78 | K | 76312142a0 | Instalační předstěna na odstup 230mm a výšku 300mm. Profily DU 28x27mm opláštěné sádrokartonovými impregnovanými deskami 1x12,5mm s vyfrézovanou V drážkou 90°; | bm | 0.7 |  | 0 |  |  | základní |  | 0 | 0.00892 | 0.006244 | 0 | 0 | 4 | K | 1 |  |  |  | ROZPOCET | 0 | 0 | 0 | 0 | 0 | 1 | 0 | 4 | 156
79 | K | 76312142a.1 | Instalační sádrokartonová předstěna na odstup 230mm a výšku 1200mm. Profily DU 28x27mm opláštěné sádrokartonovými impregnovanými deskami 1x12,5mm s vyfrézovanou V drážkou 90°; | bm | 2.75 |  | 0 |  |  | základní |  | 0 | 0.01826 | 0.050215 | 0 | 0 | 4 | K | 1 |  |  |  | ROZPOCET | 0 | 0 | 0 | 0 | 0 | 1 | 0 | 4 | 158
| VV |  | (2,805-0,075) |  | 2.73 | [12 empty] | VV | 1 | 2 | True | 0 | ROZPOCET
| VV |  | 0,02 |  | 0.02 | [12 empty] | VV | 1 | 2 | True | 0 | ROZPOCET
| VV |  | Součet |  | 2.75 | [12 empty] | VV | 1 | 4 | True | 1 | ROZPOCET
80 | K | 76312142a.2 | Instalační sádrokartonová předstěna odstup 200mm na celou výšku místnosti. Profily DU 28x27mm opláštěné sádrokartonovými impregnovanými deskami 1x12,5mm s vyfrézovanou V drážkou 90°; | m2 | 3 |  | 0 |  |  | základní |  | 0 | 0.01213 | 0.03639 | 0 | 0 | 4 | K | 1 |  |  |  | ROZPOCET | 0 | 0 | 0 | 0 | 0 | 1 | 0 | 4 | 160
| VV |  | 0,995*3,06 |  | 3.045 | [12 empty] | VV | 1 | 2 | True | 0 | ROZPOCET
| VV |  | -0,045 |  | -0.045 | [12 empty] | VV | 1 | 2 | True | 0 | ROZPOCET
| VV |  | Součet |  | 3 | [12 empty] | VV | 1 | 4 | True | 1 | ROZPOCET
81 | K | 76312142a.3 | Instalační sádrokartonová předstěna odstup 75mm na celou výšku místnosti. Profily DU 28x27mm opláštěné sádrokartonovými impregnovanými deskami 1x12,5mm s vyfrézovanou V drážkou 90°; | m2 | 7.7 |  | 0 |  |  | základní |  | 0 | 0.01213 | 0.093401 | 0 | 0 | 4 | K | 1 |  |  |  | ROZPOCET | 0 | 0 | 0 | 0 | 0 | 1 | 0 | 4 | 162
| VV |  | (2,705-0,20)*3,06 |  | 7.665 | [12 empty] | VV | 1 | 2 | True | 0 | ROZPOCET
| VV |  | 0,035 |  | 0.035 | [12 empty] | VV | 1 | 2 | True | 0 | ROZPOCET
| VV |  | Součet |  | 7.7 | [12 empty] | VV | 1 | 4 | True | 1 | ROZPOCET
82 | K | 76312142a.4 | Instalační sádrokartonová předstěna odstup 50mm na celou výšku místnosti. Profily DU 28x27mm opláštěné sádrokartonovými impregnovanými deskami 1x12,5mm s vyfrézovanou V drážkou 90°; | m2 | 2.4 |  | 0 |  |  | základní |  | 0 | 0.014 | 0.0336 | 0 | 0 | 4 | K | 1 |  |  |  | ROZPOCET | 0 | 0 | 0 | 0 | 0 | 1 | 0 | 4 | 164
| VV |  | 0,78*3,06 |  | 2.387 | [12 empty] | VV | 1 | 2 | True | 0 | ROZPOCET
| VV |  | 0,013 |  | 0.013 | [12 empty] | VV | 1 | 2 | True | 0 | ROZPOCET
| VV |  | Součet |  | 2.4 | [12 empty] | VV | 1 | 4 | True | 1 | ROZPOCET
83 | K | 763121714.0 | Základní penetrační nátěr stěny předsazené ze sádrokartonových desek; | m2 | 17.5 |  | 0 |  |  | základní |  | 0 | 0.0001 | 0.00175 | 0 | 0 | 4 | K | 1 |  |  |  | ROZPOCET | 0 | 0 | 0 | 0 | 0 | 1 | 0 | 4 | 166
| VV |  | 0,70*(0,30+0,23)+0,23*0,30 |  | 0.44 | [12 empty] | VV | 1 | 2 | True | 0 | ROZPOCET
| VV |  | 2,75*(1,20+0,23) |  | 3.933 | [12 empty] | VV | 1 | 2 | True | 0 | ROZPOCET
| VV |  | 3,00+7,70+2,40 |  | 13.1 | [12 empty] | VV | 1 | 2 | True | 0 | ROZPOCET
| VV |  | 0,027 |  | 0.027 | [12 empty] | VV | 1 | 2 | True | 0 | ROZPOCET
| VV |  | Součet |  | 17.5 | [12 empty] | VV | 1 | 4 | True | 1 | ROZPOCET
84 | K | 763121761.0 | Příplatek k cenám stěn instalačních ze sádrokartonových desek za rovinnost kvality Q3 nad obklady; |  | 1.3 |  | 0 |  |  | základní |  | 0 | 0.0007 | 0.00091 | 0 | 0 | 4 | K | 1 |  |  |  | ROZPOCET | 0 | 0 | 0 | 0 | 0 | 1 | 0 | 4 | 168
| VV |  | 0,78*(2,80-1,20) |  | 1.248 | [12 empty] | VV | 1 | 2 | True | 0 | ROZPOCET
| VV |  | 0,052 |  | 0.052 | [12 empty] | VV | 1 | 2 | True | 0 | ROZPOCET
| VV |  | Součet |  | 1.3 | [12 empty] | VV | 1 | 4 | True | 1 | ROZPOCET
85 | K | 763164656.0 | Obklad tvaru U stávajícího ocelového průvlaku ze sádrokartonových desek protipožárních DF tl.15mm včetně ochranných úhelníků. Požadovaná požární odolnost nosné konstrukce R30; | m2 | 22 |  | 0 |  |  | základní |  | 0 | 0.01729 | 0.38038 | 0 | 0 | 4 | K | 1 |  |  |  | ROZPOCET | 0 | 0 | 0 | 0 | 0 | 1 | 0 | 4 | 170
| VV |  | 0,215+0,35+0,065+2*(0,26+0,30)=1,75m | [14 empty] | VV | 1 | 1 | True | 0 | ROZPOCET
| VV |  | 12,45*1,75 |  | 21.788 | [12 empty] | VV | 1 | 2 | True | 0 | ROZPOCET
| VV |  | 0,212 |  | 0.212 | [12 empty] | VV | 1 | 2 | True | 0 | ROZPOCET
| VV |  | Součet |  | 22 | [12 empty] | VV | 1 | 4 | True | 1 | ROZPOCET
86 | K | 763164736.0 | Obklad uzavřeného tvaru stávajícího ocelového sloupu ze sádrokartonových desek protipožárních DF tl.15mm včetně ochranných úhelníků. Požadovaná požární odolnost nosné konstrukce R30. Rozvinutá šíře cca 1,04m; | bm | 5 |  | 0 |  |  | základní |  | 0 | 0.02416 | 0.1208 | 0 | 0 | 4 | K | 1 |  |  |  | ROZPOCET | 0 | 0 | 0 | 0 | 0 | 1 | 0 | 4 | 172
| VV |  | Rozvinutá šíře = 2*(0,17+0,35)=1,04m | [14 empty] | VV | 1 | 1 | True | 0 | ROZPOCET
| VV |  | 2,50*2 |  | 5 | [12 empty] | VV | 1 | 2 | True | 0 | ROZPOCET
| VV |  | Součet |  | 5 | [12 empty] | VV | 1 | 4 | True | 1 | ROZPOCET
87 | K | 763164756.0 | Obklad uzavřeného tvaru stávajícího ocelového sloupu s navazujícím kaslíkem pro instalace ze sádrokartonových desek protipožárních DF tl.15mm včetně ochranných úhelníků. Požadovaná požární odolnost nosné konstrukce R30; | m2 | 4.3 |  | 0 |  |  | základní |  | 0 | 0.01702 | 0.073186 | 0 | 0 | 4 | K | 1 |  |  |  | ROZPOCET | 0 | 0 | 0 | 0 | 0 | 1 | 0 | 4 | 174
| VV |  | Rozvinutá šíře max. = (0,115+2*0,42+2*0,37)=1,695m | [14 empty] | VV | 1 | 1 | True | 0 | ROZPOCET
| VV |  | (0,115+2*0,42+2*0,37)*2,50 |  | 4.238 | [12 empty] | VV | 1 | 2 | True | 0 | ROZPOCET
| VV |  | 0,062 |  | 0.062 | [12 empty] | VV | 1 | 2 | True | 0 | ROZPOCET
| VV |  | Součet |  | 4.3 | [12 empty] | VV | 1 | 4 | True | 1 | ROZPOCET
88 | K | 763131714.0 | Základní penetrační nátěr sádrokartonového obkladu ocelových konstrukcí; | m2 | 31.5 |  | 0 |  |  | základní |  | 0 | 0.0001 | 0.00315 | 0 | 0 | 4 | K | 1 |  |  |  | ROZPOCET | 0 | 0 | 0 | 0 | 0 | 1 | 0 | 4 | 176
| VV |  | 22,00+5,00*1,04+4,30 |  | 31.5 | [12 empty] | VV | 1 | 2 | True | 0 | ROZPOCET
| VV |  | Součet |  | 31.5 | [12 empty] | VV | 1 | 4 | True | 1 | ROZPOCET
89 | K | 763111411.0 | S15 sádrokartonová dělící příčka tl.100mm nad prosklenou stěnou s nosnou konstrukcí z jednoduchých ocelových profilů CW dvojitě opláštěná standardními deskami A tl. 2x 12,5mm. Vložená tepelná izolace tl.50mm z minerální vlny, Rw=50dB; | m2 | 4 |  | 0 |  |  | základní |  | 0 | 0.04428 | 0.17712 | 0 | 0 | 4 | K | 1 |  |  |  | ROZPOCET | 0 | 0 | 0 | 0 | 0 | 1 | 0 | 4 | 178
| VV |  | (3,075+0,25*Pi*2*2,50)*(3,06-2,50) |  | 3.921 | [12 empty] | VV | 1 | 2 | True | 0 | ROZPOCET
| VV |  | 0,079 |  | 0.079 | [12 empty] | VV | 1 | 2 | True | 0 | ROZPOCET
| VV |  | Součet |  | 4 | [12 empty] | VV | 1 | 4 | True | 1 | ROZPOCET
90 | K | 763111752.0 | Příplatek k sádrokartonové příčce tl.100mm za zakřivení do plynulého oblouku; | m2 | 2.2 |  | 0 |  |  | základní |  | 0 | 0.00172 | 0.003784 | 0 | 0 | 4 | K | 1 |  |  |  | ROZPOCET | 0 | 0 | 0 | 0 | 0 | 1 | 0 | 4 | 180
| VV |  | (0,25*Pi*2*2,50)*(3,06-2,50) |  | 2.199 | [12 empty] | VV | 1 | 2 | True | 0 | ROZPOCET
| VV |  | 0,001 |  | 0.001 | [12 empty] | VV | 1 | 2 | True | 0 | ROZPOCET
| VV |  | Součet |  | 2.2 | [12 empty] | VV | 1 | 4 | True | 1 | ROZPOCET
91 | K | 763111751.0 | Příplatek k sádrokartonové příčce tl.100mm za plochu do 6m2 jednotlivě; | m2 | 4 |  | 0 |  |  | základní |  | 0 | 0 | 0 | 0 | 0 | 4 | K | 1 |  |  |  | ROZPOCET | 0 | 0 | 0 | 0 | 0 | 1 | 0 | 4 | 182
92 | K | 763111717.0 | Základní penetrační nátěr příčky ze sádrokartonových desek; | m2 | 4 |  | 0 |  |  | základní |  | 0 | 0.0002 | 0.0008 | 0 | 0 | 4 | K | 1 |  |  |  | ROZPOCET | 0 | 0 | 0 | 0 | 0 | 1 | 0 | 4 | 184
93 | K | 763111771.0 | Příplatek k sádrokartonové příčce tl.100mm za rovinnost kvality Q3; | m2 | 4 |  | 0 |  |  | základní |  | 0 | 0.0014 | 0.0056 | 0 | 0 | 4 | K | 1 |  |  |  | ROZPOCET | 0 | 0 | 0 | 0 | 0 | 1 | 0 | 4 | 186
94 | K | 763131461.0 | Podhled ze sádrokartonových impregnovaných desek tl.2x 12,5mm (dvojitě opláštěný), dvouvrstvá zavěšená spodní konstrukce z ocelových profilů CD, UD, bez tepelné izolace. Revizní dvířka viz profese; | m2 | 10 |  | 0 |  |  | základní |  | 0 | 0.0226 | 0.226 | 0 | 0 | 4 | K | 1 |  |  |  | ROZPOCET | 0 | 0 | 0 | 0 | 0 | 1 | 0 | 4 | 188
| VV |  | m1.29 Umývárna+úklid = 2,85m2 / litá polyuretanová podlaha / omítka+výmalba+ker.obklad / SDK podhled | [14 empty] | VV | 1 | 1 | True | 0 | ROZPOCET
| VV |  | m1.31 WC muži+sprcha = 3,34m2 / litá polyuretanová podlaha / omítka+výmalba+ker.obklad / SDK podhled | [14 empty] | VV | 1 | 1 | True | 0 | ROZPOCET
| VV |  | (2,705-0,20)*(0,995-0,075) |  | 2.305 | [12 empty] | VV | 1 | 2 | True | 0 | ROZPOCET
| VV |  | 1,66*0,89 |  | 1.477 | [12 empty] | VV | 1 | 2 | True | 0 | ROZPOCET
| VV |  | (0,93-0,05)*0,78 |  | 0.686 | [12 empty] | VV | 1 | 2 | True | 0 | ROZPOCET
| VV |  | 2,705*0,92 |  | 2.489 | [12 empty] | VV | 1 | 2 | True | 0 | ROZPOCET
| VV |  | m1.30 WC ženy+invalidé = 2,56m2 / litá polyuretanová podlaha / omítka+výmalba+ker.obklad / SDK podhled | [14 empty] | VV | 1 | 1 | True | 0 | ROZPOCET
| VV |  | 1,625*1,63 |  | 2.649 | [12 empty] | VV | 1 | 2 | True | 0 | ROZPOCET
| VV |  | 0,394 |  | 0.394 | [12 empty] | VV | 1 | 2 | True | 0 | ROZPOCET
| VV |  | Součet |  | 10 | [12 empty] | VV | 1 | 4 | True | 1 | ROZPOCET
95 | K | 763131721.0 | Skoková změna výšky podhledu cca 300mm; | bm | 2.6 |  | 0 |  |  | základní |  | 0 | 0.00438 | 0.011388 | 0 | 0 | 4 | K | 1 |  |  |  | ROZPOCET | 0 | 0 | 0 | 0 | 0 | 1 | 0 | 4 | 190
| VV |  | 2,705-0,05-0,115 |  | 2.54 | [12 empty] | VV | 1 | 2 | True | 0 | ROZPOCET
| VV |  | 0,06 |  | 0.06 | [12 empty] | VV | 1 | 2 | True | 0 | ROZPOCET
| VV |  | Součet |  | 2.6 | [12 empty] | VV | 1 | 4 | True | 1 | ROZPOCET
96 | K | 763131765.0 | Příplatek za výšku zavěšení přes 0,5 do 1,0m podhledu ze sádrokartonových desek; | m2 | 3.5 |  | 0 |  |  | základní |  | 0 | 0.0001 | 0.00035 | 0 | 0 | 4 | K | 1 |  |  |  | ROZPOCET | 0 | 0 | 0 | 0 | 0 | 1 | 0 | 4 | 192
| VV |  | m1.29 Umývárna+úklid = 2,85m2 / litá polyuretanová podlaha / omítka+výmalba+ker.obklad / SDK podhled | [14 empty] | VV | 1 | 1 | True | 0 | ROZPOCET
| VV |  | 2,705*(0,92-0,215-0,35-0,065) |  | 0.784 | [12 empty] | VV | 1 | 2 | True | 0 | ROZPOCET
| VV |  | m1.30 WC ženy+invalidé = 2,56m2 / litá polyuretanová podlaha / omítka+výmalba+ker.obklad / SDK podhled | [14 empty] | VV | 1 | 1 | True | 0 | ROZPOCET
| VV |  | 1,625*1,63 |  | 2.649 | [12 empty] | VV | 1 | 2 | True | 0 | ROZPOCET
| VV |  | 0,067 |  | 0.067 | [12 empty] | VV | 1 | 2 | True | 0 | ROZPOCET
| VV |  | Součet |  | 3.5 | [12 empty] | VV | 1 | 4 | True | 1 | ROZPOCET
97 | K | 763131761.0 | Příplatek za plochu podhledů ze sádrokartonových desek do 3 m2 jednotlivě; | m2 | 10 |  | 0 |  |  | základní |  | 0 | 0 | 0 | 0 | 0 | 4 | K | 1 |  |  |  | ROZPOCET | 0 | 0 | 0 | 0 | 0 | 1 | 0 | 4 | 194
98 | K | 763131714.1 | Základní penetrační nátěr podhledu ze sádrokartonových desek; | m2 | 11 |  | 0 |  |  | základní |  | 0 | 0.0001 | 0.0011 | 0 | 0 | 4 | K | 1 |  |  |  | ROZPOCET | 0 | 0 | 0 | 0 | 0 | 1 | 0 | 4 | 196
99 | K | 763131771.0 | Příplatek k cenám podhledů ze sádrokartonových desek za rovinnost kvality Q3; | m2 | 11 |  | 0 |  |  | základní |  | 0 | 0.0007 | 0.0077 | 0 | 0 | 4 | K | 1 |  |  |  | ROZPOCET | 0 | 0 | 0 | 0 | 0 | 1 | 0 | 4 | 198
100 | K | 99876330a.0 | Vnitrostaveništní přesun hmot pro konstrukce montované z desek sádrokartonových; | t | 1.234 |  | 0 |  |  | základní |  | 0 | 0 | 0 | 0 | 0 | 4 | K | 1 |  |  |  | ROZPOCET | 0 | 0 | 0 | 0 | 0 | 1 | 0 | 4 | 200
| D | PSV 762 | Dveře vnitřní |  |  |  | 0 |  |  |  |  | 0 |  | 0.15996 |  | 0 | 1 | D | 0 |  |  |  | ROZPOCET | [6 empty] | 0
101 | K | 76666005a.0 | Montáž dveřních křídel šířky 800mm dřevěných jednokřídlových otevíravých bezfalcových z masivního dřeva do ocelové zárubně s dokováním (magnetický zámek); | kus | 3 |  | 0 |  |  | základní |  | 0 | 0 | 0 | 0 | 0 | 4 | K | 1 |  |  |  | ROZPOCET | 0 | 0 | 0 | 0 | 0 | 1 | 0 | 4 | 202
102 | M | 6116408M.2 | D1 jednokřídlé dveře 800x2100mm otevíravé plné do ocelové zárubně. Bez prahu. Bez požární odolnosti. Konstrukční masivní rám z dřevěných profilů. Dveře bezfalcové, výplň DTD, opláštění deskami HDF.3, lakov.polomat RAL 7035 světle šedé. Nerezová/mosazní klika –klika, barva bílá. Kulaté rozety, barva bílá mat. Magnetický zámek. L-1ks P-2ks; | kus | 3 |  | 0 |  |  | základní |  | 0 | 0.02132 | 0.06396 | 0 | 0 | 8 | M | 1 |  |  |  | ROZPOCET | 0 | 0 | 0 | 0 | 0 | 1 | 0 | 4 | 204
103 | K | 76666005a.2 | Montáž dveřních křídel šířky 900mm dřevěných jednokřídlových otevíravých bezfalcových z masivního dřeva do ocelové zárubně s dokováním (magnetický zámek, madlo pro invalidy); | kus | 1 |  | 0 |  |  | základní |  | 0 | 0 | 0 | 0 | 0 | 4 | K | 1 |  |  |  | ROZPOCET | 0 | 0 | 0 | 0 | 0 | 1 | 0 | 4 | 206
104 | M | 6116408M.1 | D2 jednokřídlé dveře 900x2100mm otevíravé plné do ocelové zárubně. Bez prahu. Bez požární odolnosti. Konstrukční masivní rám z dřevěných profilů. Dveře bezfalcové, výplň DTD, opláštění deskami HDF.3, lakov.polomat RAL 7035 světle šedé. Nerezová/mosazní klika -klika s WC zámkem, barva bílá. Kulaté rozety, barva bílá mat. Magnetický zámek. Madlo pro invalidy. L-1ks P-0ks; | kus | 1 |  | 0 |  |  | základní |  | 0 | 0.02565 | 0.02565 | 0 | 0 | 8 | M | 1 |  |  |  | ROZPOCET | 0 | 0 | 0 | 0 | 0 | 1 | 0 | 4 | 208
105 | K | 76666005a.1 | Montáž dveřních křídel šířky 900mm dřevěných jednokřídlových otevíravých bezfalcových z masivního dřeva do ocelové zárubně s dokováním (magnetický zámek); | kus | 3 |  | 0 |  |  | základní |  | 0 | 0 | 0 | 0 | 0 | 4 | K | 1 |  |  |  | ROZPOCET | 0 | 0 | 0 | 0 | 0 | 1 | 0 | 4 | 210
106 | M | 6116408M.0 | D3 jednokřídlé dveře 900x2100mm otevíravé plné do ocelové zárubně. Bez prahu. Bez požární odolnosti. Konstrukční masivní rám z dřevěných profilů. Dveře bezfalcové, výplň DTD, opláštění deskami HDF.3, lakov.polomat RAL 7035 světle šedé. Nerezová/mosazní klika –klika, barva bílá. Kulaté rozety, barva bílá mat. Magnetický zámek. L-0ks P-3ks; | kus | 3 |  | 0 |  |  | základní |  | 0 | 0.02345 | 0.07035 | 0 | 0 | 8 | M | 1 |  |  |  | ROZPOCET | 0 | 0 | 0 | 0 | 0 | 1 | 0 | 4 | 212
107 | K | 99876610a.0 | Vnitrostaveništní přesun hmot pro konstrukce truhlářské; | t | 0.16 |  | 0 |  |  | základní |  | 0 | 0 | 0 | 0 | 0 | 4 | K | 1 |  |  |  | ROZPOCET | 0 | 0 | 0 | 0 | 0 | 1 | 0 | 4 | 214
| D | PSV 767 | Prosklená příčka |  |  |  | 0 |  |  |  |  | 0 |  | 0.001575 |  | 0 | 1 | D | 0 |  |  |  | ROZPOCET | [6 empty] | 0
108 | K | 76711315a.0 | Montáž a osazení příčky prosklené dvojité výšky 2,5m z hliníkových profilů plochy přes 16m2 s ukotvením do žb průvlaku/nosného profilu SDK nadpraží, Stropní konstrukce ve výšce 3,06m; | m2 | 17.5 |  | 0 |  |  | základní |  | 0 | 9e-05 | 0.001575 | 0 | 0 | 4 | K | 1 |  |  |  | ROZPOCET | 0 | 0 | 0 | 0 | 0 | 1 | 0 | 4 | 216
| VV |  | (3,065+3,925)*2,50 |  | 17.475 | [12 empty] | VV | 1 | 2 | True | 0 | ROZPOCET
| VV |  | 0,025 |  | 0.025 | [12 empty] | VV | 1 | 2 | True | 0 | ROZPOCET
| VV |  | Součet |  | 17.5 | [12 empty] | VV | 1 | 4 | True | 1 | ROZPOCET
109 | K | 76764011a.0 | Montáž dveří 900x2500mm jednokřídlých otevíravých celoskleněných z hliníkových profilů do AI systémové zárubně příčky VO01, dokování; | kus | 1 |  | 0 |  |  | základní |  | 0 | 0 | 0 | 0 | 0 | 4 | K | 1 |  |  |  | ROZPOCET | 0 | 0 | 0 | 0 | 0 | 1 | 0 | 4 | 218
110 | M | 5534210d.0 | VO01 prosklená příčka dvojitá d.(3065+3925oblouk), v.2500mm, h.100mm s dveřmi 900x2500mm - jednokřídlé otevíravé celoskleněné osazené do AI systémové zárubně, Rw=32 dB (laboratorní hodnota). Profily AI profily v povrchové úpravě prášková barva RAL 9010 bílá. Zasklení příčky 2x VSG 55.1 čiré, Rw=40dB (laboratorní hodnota), dveře sklo 1x ESG 10mm čiré. Sklo bezpečnostní s leštěnou hranou, tl.10mm. Spoje mezi skly lepicí páskou čirou, mezera mezi skly 2mm. Kování dveří: nerezová/ mosazní klika/klika, zámek s cylindrickou vložkou, barva bílá. Panty bezfalcové 3D seřiditelné (3ks/křídlo), padací lišta, dveřní zarážka nerez, bez samozavírače. Modulace příček uzpůsobena systémovému řešení zhotovitele. AI profily u podlahy a stěny-v pohledu na stěnu tl.27mm, hloubka 100mm. AI profily u stropu-v pohledu na stěnu tl.40mm, hloubka 100mm. AI profily dveří svislé-v pohledu na stěnu tl.45mm. AI profily u stropu - v pohledu na stěnu tl.50mm. Kompletní dodávka, doprava a přesun hmot; | kus | 1 |  | 0 |  |  | základní |  | 0 | 0 | 0 | 0 | 0 | 8 | M | 1 |  |  |  | ROZPOCET | 0 | 0 | 0 | 0 | 0 | 1 | 0 | 4 | 220
| D | PSV 777 | Podlahy lité |  |  |  | 0 |  |  |  |  | 0 |  | 2.6348 |  | 0 | 1 | D | 0 |  |  |  | ROZPOCET | [6 empty] | 0
111 | K | 776111116.0 | Odstranění lepidla z podlah po stržení podlahové povlakové krytiny broušením- předběžný rozsah; | m2 | 35.2 |  | 0 |  |  | základní |  | 0 | 0 | 0 | 0 | 0 | 4 | K | 1 |  |  |  | ROZPOCET | 0 | 0 | 0 | 0 | 0 | 1 | 0 | 4 | 222
112 | K | 777111123.1 | Odstranění lože z lepidla či malty z podlah po sejmutí keramických dlažeb broušením; | m2 | 91.8 |  | 0 |  |  | základní |  | 0 | 4e-05 | 0.003672 | 0 | 0 | 4 | K | 1 |  |  |  | ROZPOCET | 0 | 0 | 0 | 0 | 0 | 1 | 0 | 4 | 224
113 | K | 77612131a.0 | Příprava podkladu pod vyrovnávací stěrku s důkladným očištěním stávající obnažené anhydritové stěrky od mastnot, špíny, volných částic a prachů, dvojnásobná penetrace; | m2 | 127 |  | 0 |  |  | základní |  | 0 | 0.00014 | 0.01778 | 0 | 0 | 4 | K | 1 |  |  |  | ROZPOCET | 0 | 0 | 0 | 0 | 0 | 1 | 0 | 4 | 226
| VV |  | 13,73*4,78 |  | 65.629 | [12 empty] | VV | 1 | 2 | True | 0 | ROZPOCET
| VV |  | (13,73-1,30)*0,58 |  | 7.209 | [12 empty] | VV | 1 | 2 | True | 0 | ROZPOCET
| VV |  | (9,61+0,15+2,67)*4,96 |  | 61.653 | [12 empty] | VV | 1 | 2 | True | 0 | ROZPOCET
| VV |  | -(0,15+2,67)*2,64 |  | -7.445 | [12 empty] | VV | 1 | 2 | True | 0 | ROZPOCET
| VV |  | -0,046 |  | -0.046 | [12 empty] | VV | 1 | 2 | True | 0 | ROZPOCET
| VV |  | Součet |  | 127 | [12 empty] | VV | 1 | 4 | True | 1 | ROZPOCET
114 | K | 776141121.0 | Sjednocení úrovně podlahy na stejnou výšku samonivelační vyrovnávací stěrkou předběžně tl.do 3mm v ploše sejmuté povlakové krytiny, min. pevnost v tlaku podkladu 25MPa; | m2 | 43.3 |  | 0 |  |  | základní |  | 0 | 0.0045 | 0.19485 | 0 | 0 | 4 | K | 1 |  |  |  | ROZPOCET | 0 | 0 | 0 | 0 | 0 | 1 | 0 | 4 | 228
115 | K | 77614112r.0 | Sjednocení úrovně podlahy na stejnou výšku samonivelační vyrovnávací stěrkou předběžně tl.do 12mm v ploše sejmuté keramické dlažby, min. pevnost v tlaku podkladu 25MPa; | m2 | 83.7 |  | 0 |  |  | základní |  | 0 | 0.0195 | 1.6321 | 0 | 0 | 4 | K | 1 |  |  |  | ROZPOCET | 0 | 0 | 0 | 0 | 0 | 1 | 0 | 4 | 230
116 | K | 77614112r.1 | Příplatek za každých dalších 1mm tl.samonivelační vyrovnávací stěrky, min. pevnost v tlaku podkladu 25MPa (předběžná výměra); | m2 | 0 |  | 0 |  |  | základní |  | 0 | 0.0015 | 0 | 0 | 0 | 4 | K | 1 |  |  |  | ROZPOCET | 0 | 0 | 0 | 0 | 0 | 1 | 0 | 4 | 232
117 | K | 777111123.0 | Obroušení podkladu bruskou s diamantovým kotoučem před provedením litých podlah; | m2 | 0 |  | 0 |  |  | základní |  | 0 | 4e-05 | 0 | 0 | 0 | 4 | K | 1 |  |  |  | ROZPOCET | 0 | 0 | 0 | 0 | 0 | 1 | 0 | 4 | 234
118 | K | 777111121.0 | Obroušení podkladu v místě styku se stěnou před provedením litých podlah; | bm | 0 |  | 0 |  |  | základní |  | 0 | 2e-05 | 0 | 0 | 0 | 4 | K | 1 |  |  |  | ROZPOCET | 0 | 0 | 0 | 0 | 0 | 1 | 0 | 4 | 236
119 | K | 777111111.0 | Vysátí podlahové plochy průmyslovým vysavačem pro vytvoření 100% bezprašného podkladu; | m2 | 119 |  | 0 |  |  | základní |  | 0 | 0 | 0 | 0 | 0 | 4 | K | 1 |  |  |  | ROZPOCET | 0 | 0 | 0 | 0 | 0 | 1 | 0 | 4 | 238
120 | K | 77713111r.0 | Následná příprava podkladu pod nášlapnou vrstvu dle technologického postupu dodavatele vč.odmaštění s penetrací provedené ve dvou vrstvách. Podklad musí být dostatečně nosný, jemně drsný, pevný, bez mastnoty a olejů a rovněž bez nepřidržných částic, přilnavost snižujících vrstev a nečistot; | m2 | 119 |  | 0 |  |  | základní |  | 0 | 0.0011 | 0.1309 | 0 | 0 | 4 | K | 1 |  |  |  | ROZPOCET | 0 | 0 | 0 | 0 | 0 | 1 | 0 | 4 | 240
121 | K | 77752110r.0 | Litá samonivelační stěrka z polyuretanových pryskyřic tl.3mm trvale elastická, bezešvá, velmi UV stabilní, nepropustná, bez rozpouštědel, samorozlévací, dekorativní, tlumící kročejový hluk provedená dle technologického postupu dodavatele. Barva světle šedá se zeleným nepravidelným pruhem s rozmazanými hranami, dle vzorníku RAL. Pro vytvoření dekorativního vzhledu zelený pruh nalitý do světle šedého podkladu a následně rozmazán špachtlí do stran – provedení odsouhlaseno architektem a investorem. Podlahové konstrukce důsledně dilatovat. Max velikost dilatačního celku je 6x6m a maximální poměr stran 4:1, nebo dle technologických předpisů dodavatele lité podlahy; | m2 | 119 |  | 0 |  |  | základní |  | 0 | 0.00508 | 0.60452 | 0 | 0 | 4 | K | 1 |  |  |  | ROZPOCET | 0 | 0 | 0 | 0 | 0 | 1 | 0 | 4 | 242
| VV |  | m1.23 Recepce = 38,87m2 / lité polyuretanová podlaha / omítka-výmalba / pohledové žb, kruhové akustické prvky | [14 empty] | VV | 1 | 1 | True | 0 | ROZPOCET
| VV |  | m1.32 Kancelář = 32,19m2 / litá polyuretanová podlaha / omítka+výmalba / pohledové žb, kruhové akustické prvky | [14 empty] | VV | 1 | 1 | True | 0 | ROZPOCET
| VV |  | (3,02+0,10+6,50)*4,645 |  | 44.685 | [12 empty] | VV | 1 | 2 | True | 0 | ROZPOCET
| VV |  | -(1,28+0,115)*(1,21-0,215-0,35-0,065) |  | -0.809 | [12 empty] | VV | 1 | 2 | True | 0 | ROZPOCET
| VV |  | 1,615*12,01 |  | 19.396 | [12 empty] | VV | 1 | 2 | True | 0 | ROZPOCET
| VV |  | 1,28*(1,21-0,215-0,35-0,065) |  | 0.742 | [12 empty] | VV | 1 | 2 | True | 0 | ROZPOCET
| VV |  | (1,49+0,17+3,92)*(0,215+0,35+0,065) |  | 3.515 | [12 empty] | VV | 1 | 2 | True | 0 | ROZPOCET
| VV |  | (0,355+2,50)*(0,215+0,35+0,065-0,115) |  | 1.47 | [12 empty] | VV | 1 | 2 | True | 0 | ROZPOCET
| VV |  | 1,28*(0,215+0,35+0,065) |  | 0.806 | [12 empty] | VV | 1 | 2 | True | 0 | ROZPOCET
| VV |  | -0,10*(3,075-0,90+0,25*Pi*2*2,50) |  | -0.61 | [12 empty] | VV | 1 | 2 | True | 0 | ROZPOCET
| VV |  | 0,08*1,72 |  | 0.138 | [12 empty] | VV | 1 | 2 | True | 0 | ROZPOCET
| VV |  | 0,115*0,90 |  | 0.104 | [12 empty] | VV | 1 | 2 | True | 0 | ROZPOCET
| VV |  | 0,115*0,80*2 |  | 0.184 | [12 empty] | VV | 1 | 2 | True | 0 | ROZPOCET
| VV |  | Mezisoučet m1.23 +m1.32 |  | 69.621 | [12 empty] | VV | 1 | 3 | True | 0 | ROZPOCET
| VV |  | m1.25 Sklad = 6,04m2 / lité polyuretanová podlaha / omítka-výmalba / pohledové žb | [14 empty] | VV | 1 | 1 | True | 0 | ROZPOCET
| VV |  | 2,03*3,035 |  | 6.161 | [12 empty] | VV | 1 | 2 | True | 0 | ROZPOCET
| VV |  | m1.26 Zasedací místnost = 11,83m2 / litá polyuretanová podlaha / omítka-vymalba / pohledové žb, kruhová akustické prvky | [14 empty] | VV | 1 | 1 | True | 0 | ROZPOCET
| VV |  | 3,96*3,035 |  | 12.019 | [12 empty] | VV | 1 | 2 | True | 0 | ROZPOCET
| VV |  | 0,115*0,90 |  | 0.104 | [12 empty] | VV | 1 | 2 | True | 0 | ROZPOCET
| VV |  | m1.27 Kancelář = 12,33m2 / litá polyuretanová podlaha / omítka-výmalba / pohledové žb, kruhové akustické prvky | [14 empty] | VV | 1 | 1 | True | 0 | ROZPOCET
| VV |  | 4,125*3,035 |  | 12.519 | [12 empty] | VV | 1 | 2 | True | 0 | ROZPOCET
| VV |  | 0,115*0,90 |  | 0.104 | [12 empty] | VV | 1 | 2 | True | 0 | ROZPOCET
| VV |  | m1.28 Kancelář = 9,83m2 / litá polyuretanová podlaha / omítka-výmalba /pohledové žb, kruhové akustické prvky | [14 empty] | VV | 1 | 1 | True | 0 | ROZPOCET
| VV |  | 3,29*3,035 |  | 9.985 | [12 empty] | VV | 1 | 2 | True | 0 | ROZPOCET
| VV |  | m1.29 Umývárna+úklid = 2,85m2 / litá polyuretanová podlaha / omítka+výmalba+ker.obklad / SDK podhled | [14 empty] | VV | 1 | 1 | True | 0 | ROZPOCET
| VV |  | m1.31 WC muži+sprcha = 3,34m2 / litá polyuretanová podlaha / omítka+výmalba+ker.obklad / SDK podhled | [14 empty] | VV | 1 | 1 | True | 0 | ROZPOCET
| VV |  | (2,705-0,23)*0,92 |  | 2.277 | [12 empty] | VV | 1 | 2 | True | 0 | ROZPOCET
| VV |  | (0,93-0,05)*0,78 |  | 0.686 | [12 empty] | VV | 1 | 2 | True | 0 | ROZPOCET
| VV |  | (2,705-0,23-0,20)*0,995 |  | 2.264 | [12 empty] | VV | 1 | 2 | True | 0 | ROZPOCET
| VV |  | 0,115*0,80 |  | 0.092 | [12 empty] | VV | 1 | 2 | True | 0 | ROZPOCET
| VV |  | m1.30 WC ženy+invalidé = 2,56m2 / litá polyuretanová podlaha / omítka+výmalba+ker.obklad / SDK podhled | [14 empty] | VV | 1 | 1 | True | 0 | ROZPOCET
| VV |  | 1,625*1,63-0,23*0,70 |  | 2.488 | [12 empty] | VV | 1 | 2 | True | 0 | ROZPOCET
| VV |  | 0,115*0,90 |  | 0.104 | [12 empty] | VV | 1 | 2 | True | 0 | ROZPOCET
| VV |  | 0,576 |  | 0.576 | [12 empty] | VV | 1 | 2 | True | 0 | ROZPOCET
| VV |  | Součet |  | 119 | [12 empty] | VV | 1 | 4 | True | 1 | ROZPOCET
122 | K | 77791111r.0 | Sokl ze stěrky vytažený do svislých stěn do výše 60 mm a provedený dle technologického postupu dodavatele. Odstíny šedé a zelené budou dle vzorníku grafického manuálu loga ČZU; | bm | 106 |  | 0 |  |  | základní |  | 0 | 0.00048 | 0.05088 | 0 | 0 | 4 | K | 1 |  |  |  | ROZPOCET | 0 | 0 | 0 | 0 | 0 | 1 | 0 | 4 | 244
| VV |  | m1.23 Recepce = 38,87m2 / lité polyuretanová podlaha / omítka-výmalba / pohledové žb, kruhové akustické prvky | [14 empty] | VV | 1 | 1 | True | 0 | ROZPOCET
| VV |  | 3,02+2*3,075+2,50+0,25*Pi*2*2,55 |  | 15.676 | [12 empty] | VV | 1 | 2 | True | 0 | ROZPOCET
| VV |  | -0,90-1,72 |  | -2.62 | [12 empty] | VV | 1 | 2 | True | 0 | ROZPOCET
| VV |  | 2*(1,615+12,01+1,21)-1,49-0,17-3,92 |  | 24.09 | [12 empty] | VV | 1 | 2 | True | 0 | ROZPOCET
| VV |  | -0,80*3-0,90*4 |  | -6 | [12 empty] | VV | 1 | 2 | True | 0 | ROZPOCET
| VV |  | 2*(0,17+0,35) |  | 1.04 | [12 empty] | VV | 1 | 2 | True | 0 | ROZPOCET
| VV |  | -(4,98-1,72) "prosklená stěna" |  | -3.26 | [12 empty] | VV | 1 | 2 | True | 0 | ROZPOCET
| VV |  | -(3,075+0,25*Pi*2*2,55-0,90) "prosklená stěna" |  | -6.181 | [12 empty] | VV | 1 | 2 | True | 0 | ROZPOCET
| VV |  | m1.32 Kancelář = 32,19m2 / litá polyuretanová podlaha / omítka+výmalba / pohledové žb, kruhové akustické prvky | [14 empty] | VV | 1 | 1 | True | 0 | ROZPOCET
| VV |  | 2*(6,50+4,235+1,21-2,45) |  | 18.99 | [12 empty] | VV | 1 | 2 | True | 0 | ROZPOCET
| VV |  | 0,25*Pi*2*2,45 |  | 3.848 | [12 empty] | VV | 1 | 2 | True | 0 | ROZPOCET
| VV |  | 0,115+2*0,45 |  | 1.015 | [12 empty] | VV | 1 | 2 | True | 0 | ROZPOCET
| VV |  | -0,90-0,90 |  | -1.8 | [12 empty] | VV | 1 | 2 | True | 0 | ROZPOCET
| VV |  | -(3,075+0,25*Pi*2*2,45-0,90) "prosklená stěna" |  | -6.023 | [12 empty] | VV | 1 | 2 | True | 0 | ROZPOCET
| VV |  | m1.25 Sklad = 6,04m2 / lité polyuretanová podlaha / omítka-výmalba / pohledové žb | [14 empty] | VV | 1 | 1 | True | 0 | ROZPOCET
| VV |  | 2*(2,03+3,035) |  | 10.13 | [12 empty] | VV | 1 | 2 | True | 0 | ROZPOCET
| VV |  | -0,80 |  | -0.8 | [12 empty] | VV | 1 | 2 | True | 0 | ROZPOCET
| VV |  | m1.26 Zasedací místnost = 11,83m2 / litá polyuretanová podlaha / omítka-vymalba / pohledové žb, kruhová akustické prvky | [14 empty] | VV | 1 | 1 | True | 0 | ROZPOCET
| VV |  | 2*(3,96+3,035) |  | 13.99 | [12 empty] | VV | 1 | 2 | True | 0 | ROZPOCET
| VV |  | -0,90 |  | -0.9 | [12 empty] | VV | 1 | 2 | True | 0 | ROZPOCET
| VV |  | m1.27 Kancelář = 12,33m2 / litá polyuretanová podlaha / omítka-výmalba / pohledové žb, kruhové akustické prvky | [14 empty] | VV | 1 | 1 | True | 0 | ROZPOCET
| VV |  | 2*(4,125+3,035) |  | 14.32 | [12 empty] | VV | 1 | 2 | True | 0 | ROZPOCET
| VV |  | -0,90 |  | -0.9 | [12 empty] | VV | 1 | 2 | True | 0 | ROZPOCET
| VV |  | m1.28 Kancelář = 9,83m2 / litá polyuretanová podlaha / omítka-výmalba /pohledové žb, kruhové akustické prvky | [14 empty] | VV | 1 | 1 | True | 0 | ROZPOCET
| VV |  | 2*(3,29+3,035) |  | 12.65 | [12 empty] | VV | 1 | 2 | True | 0 | ROZPOCET
| VV |  | -0,80 |  | -0.8 | [12 empty] | VV | 1 | 2 | True | 0 | ROZPOCET
| VV |  | m1.29 Umývárna+úklid = 2,85m2 / litá polyuretanová podlaha / omítka+výmalba+ker.obklad / SDK podhled | [14 empty] | VV | 1 | 1 | True | 0 | ROZPOCET
| VV |  | m1.31 WC muži+sprcha = 3,34m2 / litá polyuretanová podlaha / omítka+výmalba+ker.obklad / SDK podhled | [14 empty] | VV | 1 | 1 | True | 0 | ROZPOCET
| VV |  | 2*(2,705-0,23)+2*0,92+2*0,78-1,43 |  | 6.92 | [12 empty] | VV | 1 | 2 | True | 0 | ROZPOCET
| VV |  | 2*0,89 |  | 1.78 | [12 empty] | VV | 1 | 2 | True | 0 | ROZPOCET
| VV |  | 2*(2,705-0,23-0,20)+2*0,995-1,43 |  | 5.11 | [12 empty] | VV | 1 | 2 | True | 0 | ROZPOCET
| VV |  | -0,80 |  | -0.8 | [12 empty] | VV | 1 | 2 | True | 0 | ROZPOCET
| VV |  | m1.30 WC ženy+invalidé = 2,56m2 / litá polyuretanová podlaha / omítka+výmalba+ker.obklad / SDK podhled | [14 empty] | VV | 1 | 1 | True | 0 | ROZPOCET
| VV |  | 2*(1,625+1,63) |  | 6.51 | [12 empty] | VV | 1 | 2 | True | 0 | ROZPOCET
| VV |  | -0,90 |  | -0.9 | [12 empty] | VV | 1 | 2 | True | 0 | ROZPOCET
| VV |  | 0,915 |  | 0.915 | [12 empty] | VV | 1 | 2 | True | 0 | ROZPOCET
| VV |  | Součet |  | 106 | [12 empty] | VV | 1 | 4 | True | 1 | ROZPOCET
123 | K | 99877710a.0 | Vnitrostaveništní přesun hmot pro podlahy lité; | t | 3.482 |  | 0 |  |  | základní |  | 0 | 0 | 0 | 0 | 0 | 4 | K | 1 |  |  |  | ROZPOCET | 0 | 0 | 0 | 0 | 0 | 1 | 0 | 4 | 246
| D | PSV 781 | Obklady keramické |  |  |  | 0 |  |  |  |  | 0 |  | 0.45502 |  | 0 | 1 | D | 0 |  |  |  | ROZPOCET | [6 empty] | 0
124 | K | 78147411a.0 | Montáž obkladů vnitřních stěn z dlaždic keramických 100x200mm lepených do systémového tmele. Spárování silikonovými sanitárními tmely s fungicidními účinky, šíře spár 2,5mm. Řezání dlaždic, výřezy, ukončení taženým fabionem. Revizní dvířka viz profese; | m2 | 23 |  | 0 |  |  | základní |  | 0 | 0.00502 | 0.11546 | 0 | 0 | 4 | K | 1 |  |  |  | ROZPOCET | 0 | 0 | 0 | 0 | 0 | 1 | 0 | 4 | 248
| VV |  | 1,00/(0,10*0,20)=50ks/m2 | [14 empty] | VV | 1 | 1 | True | 0 | ROZPOCET
| VV |  | m1.32 Kancelář = 32,19m2 / litá polyuretanová podlaha / omítka+výmalba / pohledové žb, kruhové akustické prvky | [14 empty] | VV | 1 | 1 | True | 0 | ROZPOCET
| VV |  | (0,60+1,80)*1,30 |  | 3.12 | [12 empty] | VV | 1 | 2 | True | 0 | ROZPOCET
| VV |  | m1.29 Umývárna+úklid = 2,85m2 / litá polyuretanová podlaha / omítka+výmalba+ker.obklad / SDK podhled | [14 empty] | VV | 1 | 1 | True | 0 | ROZPOCET
| VV |  | m1.31 WC muži+sprcha = 3,34m2 / litá polyuretanová podlaha / omítka+výmalba+ker.obklad / SDK podhled | [14 empty] | VV | 1 | 1 | True | 0 | ROZPOCET
| VV |  | (2,805-0,075)*1,20 |  | 3.276 | [12 empty] | VV | 1 | 2 | True | 0 | ROZPOCET
| VV |  | 0,23*(2,805-0,075) |  | 0.628 | [12 empty] | VV | 1 | 2 | True | 0 | ROZPOCET
| VV |  | (0,93+0,78)*1,20 |  | 2.052 | [12 empty] | VV | 1 | 2 | True | 0 | ROZPOCET
| VV |  | (0,995-0,075+2*0,86)*2,80 |  | 7.392 | [12 empty] | VV | 1 | 2 | True | 0 | ROZPOCET
| VV |  | m1.30 WC ženy+invalidé = 2,56m2 / litá polyuretanová podlaha / omítka+výmalba+ker.obklad / SDK podhled | [14 empty] | VV | 1 | 1 | True | 0 | ROZPOCET
| VV |  | (0,50+1,625+1,63)*1,50 |  | 5.633 | [12 empty] | VV | 1 | 2 | True | 0 | ROZPOCET
| VV |  | 0,23*(0,70+0,30) |  | 0.23 | [12 empty] | VV | 1 | 2 | True | 0 | ROZPOCET
| VV |  | 0,669 |  | 0.669 | [12 empty] | VV | 1 | 2 | True | 0 | ROZPOCET
| VV |  | Součet |  | 23 | [12 empty] | VV | 1 | 4 | True | 1 | ROZPOCET
125 | M | 5976125m.0 | Keramický obklad bílý 100x200mm chemicky odolný glazovaný červený střep s 3D skosením hran. Povrch lesklý s dobrou čistitelností. Přesný výběr odsouhlasen architektem a GP; | m2 | 25 |  | 0 |  |  | základní |  | 0 | 0.0118 | 0.295 | 0 | 0 | 8 | M | 1 |  |  |  | ROZPOCET | 0 | 0 | 0 | 0 | 0 | 1 | 0 | 4 | 250
126 | K | 781477111.0 | Příplatek k cenám montáž obkladů za plochu do 10m2 jednotlivě; | m2 | 9 |  | 0 |  |  | základní |  | 0 | 0 | 0 | 0 | 0 | 4 | K | 1 |  |  |  | ROZPOCET | 0 | 0 | 0 | 0 | 0 | 1 | 0 | 4 | 252
| VV |  | m1.32 Kancelář = 32,19m2 / litá polyuretanová podlaha / omítka+výmalba / pohledové žb, kruhové akustické prvky | [14 empty] | VV | 1 | 1 | True | 0 | ROZPOCET
| VV |  | (0,60+1,80)*1,30 |  | 3.12 | [12 empty] | VV | 1 | 2 | True | 0 | ROZPOCET
| VV |  | m1.30 WC ženy+invalidé = 2,56m2 / litá polyuretanová podlaha / omítka+výmalba+ker.obklad / SDK podhled | [14 empty] | VV | 1 | 1 | True | 0 | ROZPOCET
| VV |  | (0,50+1,625+1,63)*1,50 |  | 5.633 | [12 empty] | VV | 1 | 2 | True | 0 | ROZPOCET
| VV |  | 0,23*(0,70+0,30) |  | 0.23 | [12 empty] | VV | 1 | 2 | True | 0 | ROZPOCET
| VV |  | 0,017 |  | 0.017 | [12 empty] | VV | 1 | 2 | True | 0 | ROZPOCET
| VV |  | Součet |  | 9 | [12 empty] | VV | 1 | 4 | True | 1 | ROZPOCET
127 | K | 78149411r.0 | Vodorovné a svislé hrany v provedení zabroušeného kamenického rohu bez ostrých hran; | bm | 5.2 |  | 0 |  |  | základní |  | 0 | 0.00055 | 0.00286 | 0 | 0 | 4 | K | 1 |  |  |  | ROZPOCET | 0 | 0 | 0 | 0 | 0 | 1 | 0 | 4 | 254
| VV |  | m1.29 Umývárna+úklid = 2,85m2 / litá polyuretanová podlaha / omítka+výmalba+ker.obklad / SDK podhled | [14 empty] | VV | 1 | 1 | True | 0 | ROZPOCET
| VV |  | m1.31 WC muži+sprcha = 3,34m2 / litá polyuretanová podlaha / omítka+výmalba+ker.obklad / SDK podhled | [14 empty] | VV | 1 | 1 | True | 0 | ROZPOCET
| VV |  | 1,20+2,805-0,075 |  | 3.93 | [12 empty] | VV | 1 | 2 | True | 0 | ROZPOCET
| VV |  | m1.30 WC ženy+invalidé = 2,56m2 / litá polyuretanová podlaha / omítka+výmalba+ker.obklad / SDK podhled | [14 empty] | VV | 1 | 1 | True | 0 | ROZPOCET
| VV |  | 0,23+0,70+0,30 |  | 1.23 | [12 empty] | VV | 1 | 2 | True | 0 | ROZPOCET
| VV |  | 0,04 |  | 0.04 | [12 empty] | VV | 1 | 2 | True | 0 | ROZPOCET
| VV |  | Součet |  | 5.2 | [12 empty] | VV | 1 | 4 | True | 1 | ROZPOCET
128 | K | 781131112.0 | Izolace stěny pod obklad nátěrem nebo stěrkou ve dvou vrstvách - předběžně max.rozsah; | m2 | 20 |  | 0 |  |  | základní |  | 0 | 0.0015 | 0.03 | 0 | 0 | 4 | K | 1 |  |  |  | ROZPOCET | 0 | 0 | 0 | 0 | 0 | 1 | 0 | 4 | 256
| VV |  | m1.29 Umývárna+úklid = 2,85m2 / litá polyuretanová podlaha / omítka+výmalba+ker.obklad / SDK podhled | [14 empty] | VV | 1 | 1 | True | 0 | ROZPOCET
| VV |  | m1.31 WC muži+sprcha = 3,34m2 / litá polyuretanová podlaha / omítka+výmalba+ker.obklad / SDK podhled | [14 empty] | VV | 1 | 1 | True | 0 | ROZPOCET
| VV |  | (2,805-0,075)*1,20 |  | 3.276 | [12 empty] | VV | 1 | 2 | True | 0 | ROZPOCET
| VV |  | 0,23*(2,805-0,075) |  | 0.628 | [12 empty] | VV | 1 | 2 | True | 0 | ROZPOCET
| VV |  | (0,93+0,78)*1,20 |  | 2.052 | [12 empty] | VV | 1 | 2 | True | 0 | ROZPOCET
| VV |  | (0,995-0,075+2*0,86)*2,80 |  | 7.392 | [12 empty] | VV | 1 | 2 | True | 0 | ROZPOCET
| VV |  | m1.30 WC ženy+invalidé = 2,56m2 / litá polyuretanová podlaha / omítka+výmalba+ker.obklad / SDK podhled | [14 empty] | VV | 1 | 1 | True | 0 | ROZPOCET
| VV |  | (0,50+1,625+1,63)*1,50 |  | 5.633 | [12 empty] | VV | 1 | 2 | True | 0 | ROZPOCET
| VV |  | 0,23*(0,70+0,30) |  | 0.23 | [12 empty] | VV | 1 | 2 | True | 0 | ROZPOCET
| VV |  | 0,789 |  | 0.789 | [12 empty] | VV | 1 | 2 | True | 0 | ROZPOCET
| VV |  | Součet |  | 20 | [12 empty] | VV | 1 | 4 | True | 1 | ROZPOCET
129 | K | 78115103a.0 | Úprava podkladu pod nové keramické obklady na stávajících stěnách s vyrovnáním; | m2 | 2.6 |  | 0 |  |  | základní |  | 0 | 0.0045 | 0.0117 | 0 | 0 | 4 | K | 1 |  |  |  | ROZPOCET | 0 | 0 | 0 | 0 | 0 | 1 | 0 | 4 | 258
| VV |  | m1.32 Kancelář = 32,19m2 / litá polyuretanová podlaha / omítka+výmalba / pohledové žb, kruhové akustické prvky | [14 empty] | VV | 1 | 1 | True | 0 | ROZPOCET
| VV |  | 0,27*1,30 |  | 0.351 | [12 empty] | VV | 1 | 2 | True | 0 | ROZPOCET
| VV |  | m1.30 WC ženy+invalidé = 2,56m2 / litá polyuretanová podlaha / omítka+výmalba+ker.obklad / SDK podhled | [14 empty] | VV | 1 | 1 | True | 0 | ROZPOCET
| VV |  | 1,63*1,50-0,70*0,30 |  | 2.235 | [12 empty] | VV | 1 | 2 | True | 0 | ROZPOCET
| VV |  | 0,014 |  | 0.014 | [12 empty] | VV | 1 | 2 | True | 0 | ROZPOCET
| VV |  | Součet |  | 2.6 | [12 empty] | VV | 1 | 4 | True | 1 | ROZPOCET
130 | K | 99878110a.0 | Vnitrostaveništní přesun hmot pro obklady keramické; | t | 0.455 |  | 0 |  |  | základní |  | 0 | 0 | 0 | 0 | 0 | 4 | K | 1 |  |  |  | ROZPOCET | 0 | 0 | 0 | 0 | 0 | 1 | 0 | 4 | 260
| D | PSV 783 | Nátěry |  |  |  | 0 |  |  |  |  | 0 |  | 0.06623 |  | 0 | 1 | D | 0 |  |  |  | ROZPOCET | [6 empty] | 0
131 | K | 78381310a.0 | Nátěr penetrační dvojnásobný na beton stropu ze stávajících stropních panelů s předchozím očištěním povrchu; | m2 | 105 |  | 0 |  |  | základní |  | 0 | 0.0003 | 0.0315 | 0 | 0 | 4 | K | 1 |  |  |  | ROZPOCET | 0 | 0 | 0 | 0 | 0 | 1 | 0 | 4 | 262
132 | K | 78381740r.0 | Nátěr vodou ředitelnou dvojnásobný na beton stropu ze stávajících stropních panelů v odstínu světle šedá RAL 7035 - odsouhlaseno architektem a investorem; | m2 | 105 |  | 0 |  |  | základní |  | 0 | 0.00033 | 0.03465 | 0 | 0 | 4 | K | 1 |  |  |  | ROZPOCET | 0 | 0 | 0 | 0 | 0 | 1 | 0 | 4 | 264
133 | K | 78361760a.0 | Nátěr v barvě šedé přiznané stávající technické instalace pod stropem v předběžném rozsahu; | bm | 1 |  | 0 |  |  | základní |  | 0 | 8e-05 | 8e-05 | 0 | 0 | 4 | K | 1 |  |  |  | ROZPOCET | 0 | 0 | 0 | 0 | 0 | 1 | 0 | 4 | 266
| D | PSV 784 | Malby |  |  |  | 0 |  |  |  |  | 0 |  | 0.27117 |  | 0 | 1 | D | 0 |  |  |  | ROZPOCET | [6 empty] | 0
134 | K | 784221101.0 | Výmalba ve dvou vrstvách bílá porézní otěruzvdorná na omítky a sádrové povrchy - obvodové stěny prostoru, sociálky s podhledy; | m2 | 183 |  | 0 |  |  | základní |  | 0 | 0.00029 | 0.05307 | 0 | 0 | 4 | K | 1 |  |  |  | ROZPOCET | 0 | 0 | 0 | 0 | 0 | 1 | 0 | 4 | 268
| VV |  | (4,235+6,50+3,02+4,89)*3,06 |  | 57.054 | [12 empty] | VV | 1 | 2 | True | 0 | ROZPOCET
| VV |  | -1,08*2,29 do 4,00m2 neodečítá se | [14 empty] | VV | 1 | 1 | True | 0 | ROZPOCET
| VV |  | 0,375*(1,08+2*2,29) T7 obklad | [14 empty] | VV | 1 | 1 | True | 0 | ROZPOCET
| VV |  | -(2,78*2,29-4,00)*2 |  | -4.732 | [12 empty] | VV | 1 | 2 | True | 0 | ROZPOCET
| VV |  | 0,375*(2,78+2*2,29)*2 T6 obklad | [14 empty] | VV | 1 | 1 | True | 0 | ROZPOCET
| VV |  | -(4,98*2,75-4,00) "prosklená stěna" |  | -9.695 | [12 empty] | VV | 1 | 2 | True | 0 | ROZPOCET
| VV |  | (0,065+0,35+0,215+1,30)*2,50 |  | 4.825 | [12 empty] | VV | 1 | 2 | True | 0 | ROZPOCET
| VV |  | (1,65+3,035+2,03+3,96+4,125+3,29+3,035)*3,06 |  | 64.643 | [12 empty] | VV | 1 | 2 | True | 0 | ROZPOCET
| VV |  | -1,00*1,89*5 do 4,00m2 neodečítá se | [14 empty] | VV | 1 | 1 | True | 0 | ROZPOCET
| VV |  | 0,375*(1,00+2*1,89)*5 |  | 8.963 | [12 empty] | VV | 1 | 2 | True | 0 | ROZPOCET
| VV |  | m1.29 Umývárna+úklid = 2,85m2 / litá polyuretanová podlaha / omítka+výmalba+ker.obklad / SDK podhled | [14 empty] | VV | 1 | 1 | True | 0 | ROZPOCET
| VV |  | m1.31 WC muži+sprcha = 3,34m2 / litá polyuretanová podlaha / omítka+výmalba+ker.obklad / SDK podhled | [14 empty] | VV | 1 | 1 | True | 0 | ROZPOCET
| VV |  | (2,705+2*0,92)*(2,30+0,20) |  | 11.363 | [12 empty] | VV | 1 | 2 | True | 0 | ROZPOCET
| VV |  | (2*0,78+0,88)*(2,80+0,20) |  | 7.32 | [12 empty] | VV | 1 | 2 | True | 0 | ROZPOCET
| VV |  | (2,705-0,20+0,86+2*(0,995-0,075)+2*0,89)*(2,80+0,20) |  | 20.955 | [12 empty] | VV | 1 | 2 | True | 0 | ROZPOCET
| VV |  | všechny odpočty do 4,00m2 | [14 empty] | VV | 1 | 1 | True | 0 | ROZPOCET
| VV |  | 0,375*(0,57+2*0,60) |  | 0.664 | [12 empty] | VV | 1 | 2 | True | 0 | ROZPOCET
| VV |  | 0,375*(0,60+2*0,60) |  | 0.675 | [12 empty] | VV | 1 | 2 | True | 0 | ROZPOCET
| VV |  | -((0,995-0,075+2*0,86)*2,80-4,00) |  | -3.392 | [12 empty] | VV | 1 | 2 | True | 0 | ROZPOCET
| VV |  | plus podhled | [14 empty] | VV | 1 | 1 | True | 0 | ROZPOCET
| VV |  | (2,705-0,20)*(0,995-0,075) |  | 2.305 | [12 empty] | VV | 1 | 2 | True | 0 | ROZPOCET
| VV |  | 1,66*0,89 |  | 1.477 | [12 empty] | VV | 1 | 2 | True | 0 | ROZPOCET
| VV |  | (0,93-0,05)*0,78 |  | 0.686 | [12 empty] | VV | 1 | 2 | True | 0 | ROZPOCET
| VV |  | 2,705*0,92 |  | 2.489 | [12 empty] | VV | 1 | 2 | True | 0 | ROZPOCET
| VV |  | m1.30 WC ženy+invalidé = 2,56m2 / litá polyuretanová podlaha / omítka+výmalba+ker.obklad / SDK podhled | [14 empty] | VV | 1 | 1 | True | 0 | ROZPOCET
| VV |  | 2*(1,625+1,63)*(2,30+0,20) |  | 16.275 | [12 empty] | VV | 1 | 2 | True | 0 | ROZPOCET
| VV |  | -0,90*2,10 do 4,00m2 neodečítá se | [14 empty] | VV | 1 | 1 | True | 0 | ROZPOCET
| VV |  | -((0,50+1,625+1,63)*1,50-4,00) |  | -1.633 | [12 empty] | VV | 1 | 2 | True | 0 | ROZPOCET
| VV |  | plus podhled | [14 empty] | VV | 1 | 1 | True | 0 | ROZPOCET
| VV |  | 1,625*1,63 |  | 2.649 | [12 empty] | VV | 1 | 2 | True | 0 | ROZPOCET
| VV |  | 0,109 |  | 0.109 | [12 empty] | VV | 1 | 2 | True | 0 | ROZPOCET
| VV |  | Součet |  | 183 | [12 empty] | VV | 1 | 4 | True | 1 | ROZPOCET
135 | K | 78422110a.0 | Výmalba ve dvou vrstvách v antracitové barvě na sádrokartonu s požární odolností; | m2 | 24 |  | 0 |  |  | základní |  | 0 | 0.0003 | 0.0072 | 0 | 0 | 4 | K | 1 |  |  |  | ROZPOCET | 0 | 0 | 0 | 0 | 0 | 1 | 0 | 4 | 270
| VV |  | 12,01*(0,26+0,30) |  | 6.726 | [12 empty] | VV | 1 | 2 | True | 0 | ROZPOCET
| VV |  | (3,02+0,10+6,50-0,115)*(0,26+0,30) |  | 5.323 | [12 empty] | VV | 1 | 2 | True | 0 | ROZPOCET
| VV |  | (0,215+0,35+0,065)*(1,49+0,17+3,92) |  | 3.515 | [12 empty] | VV | 1 | 2 | True | 0 | ROZPOCET
| VV |  | (0,215+0,35+0,065-0,115)*(0,355+2,30) |  | 1.367 | [12 empty] | VV | 1 | 2 | True | 0 | ROZPOCET
| VV |  | (0,215+0,35+0,065)*1,28 |  | 0.806 | [12 empty] | VV | 1 | 2 | True | 0 | ROZPOCET
| VV |  | (0,115-0,10+0,42*2+0,37)*2,50 |  | 3.063 | [12 empty] | VV | 1 | 2 | True | 0 | ROZPOCET
| VV |  | 2*(0,17+0,35)*2,50 |  | 2.6 | [12 empty] | VV | 1 | 2 | True | 0 | ROZPOCET
| VV |  | 0,60 |  | 0.6 | [12 empty] | VV | 1 | 2 | True | 0 | ROZPOCET
| VV |  | Součet |  | 24 | [12 empty] | VV | 1 | 4 | True | 1 | ROZPOCET
136 | K | 78422110a.1 | Výmalba ve dvou vrstvách světle šedá RAL 7035. Vzorkováno a odsouhlaseno architektem a investorem; | m2 | 183 |  | 0 |  |  | základní |  | 0 | 0.0003 | 0.0549 | 0 | 0 | 4 | K | 1 |  |  |  | ROZPOCET | 0 | 0 | 0 | 0 | 0 | 1 | 0 | 4 | 272
137 | K | 78418110a.0 | Penetrace pod malby ve dvou vrstvách s očištěním podkladu; | m2 | 390 |  | 0 |  |  | základní |  | 0 | 0.0004 | 0.156 | 0 | 0 | 4 | K | 1 |  |  |  | ROZPOCET | 0 | 0 | 0 | 0 | 0 | 1 | 0 | 4 | 274

## 02 - Interier
{31639709-9ff2-4e42-9607-5a2edb8340dc}
2
| KRYCÍ LIST SOUPISU PRACÍ | [7 empty] | v --- níže se nacházejí doplnkové a pomocné údaje k sestavám --- v | [8 empty] | False
Stavba:
WELCOME CENTRE ČZU
Objekt:
01 - Architektonické a stavebně konstrukční řešení
Soupis:
02 - Interier
| KSO: |  |  |  |  | CC-CZ:
| Místo: |  | Praha 6 - Suchdol |  |  | Datum: | 25. 5. 2020
| Zadavatel: |  |  |  |  | IČ:
|  | ČZU Praha |  |  |  | DIČ:
| Uchazeč: |  |  |  |  | IČ: | Vyplň údaj
|  | Vyplň údaj |  |  |  | DIČ: | Vyplň údaj
| Projektant: |  |  |  |  | IČ:
|  | GREBNER |  |  |  | DIČ:
| Zpracovatel: |  |  |  |  | IČ:
DIČ:
Poznámka:
| Cena bez DPH | [5 empty] | 0
|  |  | Základ daně |  |  | Sazba daně | Výše daně
| DPH | základní | 0 |  |  | 21% | 0
|  | snížená | 0 |  |  | 15% | 0
|  | zákl. přenesená | 0 |  |  | 21% | 0
|  | sníž. přenesená | 0 |  |  | 15% | 0
|  | nulová | 0 |  |  | 0% | 0
| Cena s DPH |  |  | v | CZK |  | 0
REKAPITULACE ČLENĚNÍ SOUPISU PRACÍ
Stavba:
WELCOME CENTRE ČZU
Objekt:
01 - Architektonické a stavebně konstrukční řešení
Soupis:
02 - Interier
Místo: |  |  | Praha 6 - Suchdol |  |  | Datum: | 25. 5. 2020
Zadavatel: |  |  | ČZU Praha |  |  | Projektant: | GREBNER
Uchazeč: |  |  | Vyplň údaj |  |  | Zpracovatel:
Kód dílu - Popis | [6 empty] | Cena celkem [CZK]
Náklady stavby celkem | [6 empty] | 0 | [11 empty] | -1
| D1 - Část 01 - Truhlářské výrobky | [5 empty] | 0
| D2 - Část 02 - Zámečnické výrobky | [5 empty] | 0
| D3 - Část 03 - Ostatní výrobky | [5 empty] | 0
| D4 - Část 04 - Typové výrobky | [5 empty] | 0
SOUPIS PRACÍ
Stavba:
WELCOME CENTRE ČZU
Objekt:
01 - Architektonické a stavebně konstrukční řešení
Soupis:
02 - Interier
Místo: |  |  | Praha 6 - Suchdol |  |  | Datum: | 25. 5. 2020
Zadavatel: |  |  | ČZU Praha |  |  | Projektant: | GREBNER
Uchazeč: |  |  | Vyplň údaj |  |  | Zpracovatel:
PČ | Typ | Kód | Popis | MJ | Množství | J.cena [CZK] | Cena celkem [CZK] | Cenová soustava |  | DPH | J. Nh [h] | Nh celkem [h] | J. hmotnost [t] | Hmotnost celkem [t] | J. suť [t] | Suť Celkem [t]
Náklady soupisu celkem | [6 empty] | 0 |  |  |  |  | 0 |  | 0 |  | 0 |  | D | -1 | [7 empty] | 0
| D | D1 | Část 01 - Truhlářské výrobky |  |  |  | 0 |  |  |  |  | 0 |  | 0 |  | 0 | 1 | D | 0 | ROZPOCET | [6 empty] | 0
1 | M | Pol104 | T01A sanitární příčka 900x2100mm s dveřmi 700x2100mm do úklidové komory. Konstrukce ze silnostěnného eloxovaného hliníku. Panty a nohy v hliníkovém provedení. Knobka s otočným zámkem (VOLNO/OBSAZENO) nerezová. Vysokotlaká kompaktní laminátová HPL deska, tl.12mm. Desky určení pro vnitřní použití, vyrobené podle ČSN EN 438-4, typ CGS vhodné pro oblast použití s vysokými nároky na mechanicko-fyzikální vlastnosti, jako jsou obložení stěn, WC kabin a výrobu nábytku odolného vůčí mechanickým a chemickým vlivům. Bez spár. Černé jádro desek, povrch matný, barva černo-šedá se strukturou. Dle výběru investora a architekta; | kus | 1 |  | 0 |  |  | základní |  | 0 | 0 | 0 | 0 | 0 | 8 | M | 1 | ROZPOCET | 0 | 0 | 0 | 0 | 0 | 1 | 0 | 4 | 2
2 | M | Pol105 | T01B sanitární příčka 1635x2100mm s dveřmi 700x2100mm do WC se sprchou. Konstrukce ze silnostěnného eloxovaného hliníku. Panty a nohy v hliníkovém provedení. Knobka s otočným zámkem (VOLNO/OBSAZENO) nerezová. Vysokotlaká kompaktní laminátová HPL deska, tl.12mm. Desky určení pro vnitřní použití, vyrobené podle ČSN EN 438-4, typ CGS vhodné pro oblast použití s vysokými nároky na mechanicko-fyzikální vlastnosti, jako jsou obložení stěn, WC kabin a výrobu nábytku odolného vůčí mechanickým a chemickým vlivům. Bez spár. Černé jádro desek, povrch matný, barva černo-šedá se strukturou. Dle výběru investora a architekta; | kus | 1 |  | 0 |  |  | základní |  | 0 | 0 | 0 | 0 | 0 | 8 | M | 1 | ROZPOCET | 0 | 0 | 0 | 0 | 0 | 1 | 0 | 4 | 4
3 | M | Pol106 | T01C zástěna vedle pisoáru 835x2100mm sanitární příčky. Konstrukce ze silnostěnného eloxovaného hliníku. Vysokotlaká kompaktní laminátová HPL deska, tl.12mm. Desky určení pro vnitřní použití, vyrobené podle ČSN EN 438-4, typ CGS vhodné pro oblast použití s vysokými nároky na mechanicko-fyzikální vlastnosti, jako jsou obložení stěn, WC kabin a výrobu nábytku odolného vůčí mechanickým a chemickým vlivům. Bez spár. Černé jádro desek, povrch matný, barva černo-šedá se strukturou. Dle výběru investora a architekta; | kus | 1 |  | 0 |  |  | základní |  | 0 | 0 | 0 | 0 | 0 | 8 | M | 1 | ROZPOCET | 0 | 0 | 0 | 0 | 0 | 1 | 0 | 4 | 6
4 | M | Pol107 | T02 deska recepčního pultu oblého tvaru s otvory pro instalace vyrobená z jednoho kusu 1950x2765mm pro osazení na nosnou kovovou konstrukci (výrobek Z04). Finální tvar koordinován s nosnou konstrukcí a skutečnou pozicí sloupu na místě. Vysokotlaká kompaktní laminátová HPL deska tl.12mm. Desky určení pro vnitřní použití, vyrobené podle ČSN EN 438-4, typ CGS vhodné pro oblast použití s vysokými nároky na mechanicko-fyzikální vlastnosti, jako jsou obložení stěn, WC kabin a výrobu nábytku odolného vůči mechanickým a chemickým vlivům. Bez spár. Černé jádro desek, povrch matný, barva černo-šedá se strukturou. Dle výběru investora a architekta; | kus | 1 |  | 0 |  |  | základní |  | 0 | 0 | 0 | 0 | 0 | 8 | M | 1 | ROZPOCET | 0 | 0 | 0 | 0 | 0 | 1 | 0 | 4 | 8
5 | M | Pol108 | T03 sestava kuchyňských skříněk d1850 š650 v2500mm s úpravou pro zabudování vybavení. Navazuje na vestavnou skříňovou sestavu T04. Korpus, dvířka a sokl z OSB desek na bází polyuretanových pryskyřic bez formaldehydů tl.18mm. Celoplošně obroušené, lakované ve dvou vrstvách v barvě světlá šedá Ral 7035 se zachováním viditelné struktury. Horní skříňky a vnitřní části v přírodní barvě bezbarvým lakem. Bezúchytové provedení-otevírání horních skříněk s přesahem, ostatní úchopový profil zafrézovaný do hrany čelní desky (skrytý úchop po celé délce hrany). Panty s tlumením. Pracovní deska z HPL desky. Vysokotlaká kompaktní laminátová HPL deska, tl.12mm. Desky určeny pro vnitřní použití, vyrobené podle ČSN EN 438-4, typ CGS vhodné pro oblast použití s vysokými nároky na mechanicko-fyzikální vlastnosti, jako jsou obložení stěn, letištních hal, WC kabin a výrobu nábytku odolného vůči mechanickým a chemickým vlivům. Bez spár. Černé jádro, povrch matný, barva černo-šedá se strukturou. Dle výběru investora a architekta. Vodovodní baterie viz ZTI; | kus | 1 |  | 0 |  |  | základní |  | 0 | 0 | 0 | 0 | 0 | 8 | M | 1 | ROZPOCET | 0 | 0 | 0 | 0 | 0 | 1 | 0 | 4 | 10
6 | M | Pol109 | T03 zapuštěný nerezový dřez bez odkládací plochy do desky kuchyňské linky, uchycení zespod pracovní HPL desky, napojení na kanalizaci; | kus | 1 |  | 0 |  |  | základní |  | 0 | 0 | 0 | 0 | 0 | 8 | M | 1 | ROZPOCET | 0 | 0 | 0 | 0 | 0 | 1 | 0 | 4 | 12
7 | M | Pol110 | T03 zapuštěná nerezová nádoba na saponát do pracovní HPL desky kuchyňské linky; | kus | 0 |  | 0 |  |  | základní |  | 0 | 0 | 0 | 0 | 0 | 8 | M | 1 | ROZPOCET | 0 | 0 | 0 | 0 | 0 | 1 | 0 | 4 | 14
8 | M | Pol111 | T03 zapuštěné led osvětlení zespod horních skříněk do sestavy kuchyňských skříněk d1850 š650 v2500mm; | kus | 1 |  | 0 |  |  | základní |  | 0 | 0 | 0 | 0 | 0 | 8 | M | 1 | ROZPOCET | 0 | 0 | 0 | 0 | 0 | 1 | 0 | 4 | 16
9 | M | Pol112 | T03 vestavná nízká lednice do kuchyňské linky - vybavení v jednotném provedení nerez. Konkrétní typ odsouhlasen investorem; | kus | 1 |  | 0 |  |  | základní |  | 0 | 0 | 0 | 0 | 0 | 8 | M | 1 | ROZPOCET | 0 | 0 | 0 | 0 | 0 | 1 | 0 | 4 | 18
10 | M | Pol113 | T03 vestavná myčka 600mm do kuchyňské linky, skrytý panel za dvířka kuchyně - vybavení v jednotném provedení nerez. Konkrétní typ odsouhlasen investorem; | kus | 1 |  | 0 |  |  | základní |  | 0 | 0 | 0 | 0 | 0 | 8 | M | 1 | ROZPOCET | 0 | 0 | 0 | 0 | 0 | 1 | 0 | 4 | 20
11 | M | Pol114 | T04 vestavěná skříň 2360x650x2500mm z OSB desek s policemi a kruhovými otvory do hlavní kanceláře m1.32. Navazuje na vestavnou kuchyňskou sestavu T03. Korpus, dvířka a sokl z OSB desek na bází polyuretanových pryskyřic bez formaldehydů tl.18mm. Celoplošně obroušené, lakované ve dvou vrstvách v barvě světlá šedá Ral 7035 se zachováním viditelné struktury. Vnitřní části v přírodní barvě bezbarvým lakem. Bezúchytové provedení - otevírání pomocí vyfrézovaných kruhových otvorů. Panty s tlumením; | kus | 1 |  | 0 |  |  | základní |  | 0 | 0 | 0 | 0 | 0 | 8 | M | 1 | ROZPOCET | 0 | 0 | 0 | 0 | 0 | 1 | 0 | 4 | 22
12 | M | Pol115 | T05 vestavěná skříň 1625x500x2100mm z OSB desek s policemi a kruhovými otvory do recepce. Korpus, dvířka a sokl z OSB desek na bází polyuretanových pryskyřic bez formaldehydů tl.18mm. Celoplošně obroušené, lakované ve dvou vrstvách v barvě světlá šedá Ral 7035 se zachováním viditelné struktury. Vnitřní části v přírodní barvě bezbarvým lakem. Bezúchytové provedení - otevírání pomocí vyfrézovaných kruhových otvorů. Panty s tlumením; | kus | 1 |  | 0 |  |  | základní |  | 0 | 0 | 0 | 0 | 0 | 8 | M | 1 | ROZPOCET | 0 | 0 | 0 | 0 | 0 | 1 | 0 | 4 | 24
13 | M | Pol116 | T06 obložení ostění, nadpraží a parapetu v šířce 405mm okna 2810x2320mm, spodní část parapetu určena pro sezení ze dvou vrstev OSB desky lepených celoplošně k sobě. Po stranách s přesahem, viz schémata. OSB desky na bázi polyuretanových pryskyřic bez formaldehydů tl.30mm. Celoplošně obroušené, lakované ve dvou vrstvách. V barvě světlá šedá Ral 7035 se zachováním viditelné struktury pro sedací část (spodní vodorovná část). Svislá a horní část v přírodní barvě bezbarvým lakem; | kus | 2 |  | 0 |  |  | základní |  | 0 | 0 | 0 | 0 | 0 | 8 | M | 1 | ROZPOCET | 0 | 0 | 0 | 0 | 0 | 1 | 0 | 4 | 26
14 | M | Pol117 | T07 obložení ostění, nadpraží a parapetu v šířce 405mm okna 1110x2320mm, spodní část parapetu určena pro sezení ze dvou vrstev OSB desky lepených celoplošně k sobě. Po stranách s přesahem, viz schémata. OSB desky na bázi polyuretanových pryskyřic bez formaldehydů tl.30mm. Celoplošně obroušené, lakované ve dvou vrstvách. V barvě světlá šedá Ral 7035 se zachováním viditelné struktury pro sedací část (spodní vodorovná část). Svislá a horní část v přírodní barvě bezbarvým lakem; | kus | 1 |  | 0 |  |  | základní |  | 0 | 0 | 0 | 0 | 0 | 8 | M | 1 | ROZPOCET | 0 | 0 | 0 | 0 | 0 | 1 | 0 | 4 | 28
| D | D2 | Část 02 - Zámečnické výrobky |  |  |  | 0 |  |  |  |  | 0 |  | 0 |  | 0 | 1 | D | 0 | ROZPOCET | [6 empty] | 0
15 | M | Pol118 | Z01 ocelová svařovaná konstrukce 2000x1500mm (cca 15kg/kus) pro zavěšení květináčů s kytkami . Rám z jacklů 15x15x1,5mm, včetně ztužujících svislých a vodorovných příčlí. Výplň z kari sítě průměr 5mm, oka 150x150mm přivařené zezadu na celou plochu k rámu. Práškový lak ve dvou vrstvách, barva bílá, MAT. Dílenská dokumentace a přesný odstín a typ kotevních plechů odsouhlaseny architektem a investorem; | kus | 3 |  | 0 |  |  | základní |  | 0 | 0 | 0 | 0 | 0 | 8 | M | 1 | ROZPOCET | 0 | 0 | 0 | 0 | 0 | 1 | 0 | 4 | 30
16 | M | Pol119 | Z02 ocelová svařovaná konstrukce 2720x640x340mm (cca 27kg/kus) polic z jacklů 15x15x1,5mm do obloženého okenního ostění T06. Poličky a svislé předěly polic z děrovaného ocelového plechu s kosočtvercovým okem 22x13,6-2x2mm, plastičnost 2mm, hmotnost 4,2kg/m2, propustnost 63%. Práškový lak ve dvou vrstvách, barva bílá, MAT. Dílenská dokumentace, přesný odstín a typ plechu odsouhlaseny architektem a investorem; | kus | 0 |  | 0 |  |  | základní |  | 0 | 0 | 0 | 0 | 0 | 8 | M | 1 | ROZPOCET | 0 | 0 | 0 | 0 | 0 | 1 | 0 | 4 | 32
17 | M | Pol120 | Z03 ocelová svařovaná konstrukce 1020x640x340mm (cca 12kg/kus) polic z jacklů 15x15x1,5mm do obloženého okenního ostění T07. Poličky a svislé předěly polic z děrovaného ocelového plechu s kosočtvercovým okem 22x13,6-2x2mm, plastičnost 2mm, hmotnost 4,2kg/m2, propustnost 63%. Práškový lak ve dvou vrstvách, barva bílá, MAT. Dílenská dokumentace, přesný odstín a typ plechu odsouhlaseny architektem a investorem; | kus | 0 |  | 0 |  |  | základní |  | 0 | 0 | 0 | 0 | 0 | 8 | M | 1 | ROZPOCET | 0 | 0 | 0 | 0 | 0 | 1 | 0 | 4 | 34
18 | M | Pol121 | Z04 ocelová svařovaná konstrukce (cca 203kg) pod desku recepčního pultu oblého tvaru (truhlářský výrobek T02) z jacklů 40x40x5mm, police15x15x1,5mm. Poličky a zadní strana recepčního pultu z děrovaného ocelového plechu s kosočtvercovým okem 22x13,6-2x2mm, plastičnost 2mm, hmotnost 4,2kg/m2, propustnost 63%. Práškový lak ve dvou vrstvách, barva bílá, MAT. Dílenská dokumentace, přesný odstín a typ plechu budou odsouhlaseny architektem a investorem. Police s čelní deskou z plechu s vyfrézovaným logem ČZU dle grafického manuálu školy. Včetně přisazeného LED pásku a Al profilu a kabelového žlábku. Fonty, grafické zpracování textu, logo apod dle grafického manuálu vizuálního stylu ČZU; | kus | 1 |  | 0 |  |  | základní |  | 0 | 0 | 0 | 0 | 0 | 8 | M | 1 | ROZPOCET | 0 | 0 | 0 | 0 | 0 | 1 | 0 | 4 | 36
| D | D3 | Část 03 - Ostatní výrobky |  |  |  | 0 |  |  |  |  | 0 |  | 0 |  | 0 | 1 | D | 0 | ROZPOCET | [6 empty] | 0
19 | M | Pol122 | OV01 polepová fólie 3000x900mm imitace pískovaného skla na stávající vstupní prosklenou stěnu. Fólií prochází světlo, avšak nelze rozeznat detaily předmětů či postav a barev. Výška polepu od 800mm nad podlahou do 1700mm nad podlahou; | kus | 1 |  | 0 |  |  | základní |  | 0 | 0 | 0 | 0 | 0 | 8 | M | 1 | ROZPOCET | 0 | 0 | 0 | 0 | 0 | 1 | 0 | 4 | 38
20 | M | Pol123 | OV01 Polep vstupních dveří dvoukřídlých dveří šířky 1,8m s logem. Umístění loga do pravé části prosklené sestavy na celou šířku otvoru, inverzně - tzn v místě loga vynechat fólii. Do otevíravé části prosklené stěny popsat informační texty. Fonty, grafické zpracování textu, logo apod dle grafického manuálu vizuálního stylu ČZU. Grafický návrh polepu musí odsouhlasit architekt a projektant; | kus | 1 |  | 0 |  |  | základní |  | 0 | 0 | 0 | 0 | 0 | 8 | M | 1 | ROZPOCET | 0 | 0 | 0 | 0 | 0 | 1 | 0 | 4 | 40
21 | M | Pol124 | OV02 Polepová fólie 7000x900mm imitace pískovaného skla na vnitřní prosklenou stěnu s dveřmi š.900mm pro vytvoření částečného soukromí pro zaměstnance kanceláře v m.č.1.32. Fólií prochází světlo, avšak nelze rozeznat detaily předmětů či postav a barev. Výška polepu od 800mm nad podlahou do 1700mm nad podlahou. Textová grafika, slova související se zaměření ČZU, různé velikosti textů. Fonty, grafické zpracování textu, logo apod dle grafického manuálu vizuálního stylu ČZU. Grafický návrh polepu odsouhlasí architekt a projektant; | kus | 1 |  | 0 |  |  | základní |  | 0 | 0 | 0 | 0 | 0 | 8 | M | 1 | ROZPOCET | 0 | 0 | 0 | 0 | 0 | 1 | 0 | 4 | 42
22 | M | Pol125 | OV03 vnitřní parapet 1020x400mm s nosem pro stávající okno. Vlhkuzvdorná dřevotřísková deska tl.16mm potažená vysoce odolným HPL laminátem, dekor bílá. Přesah 10mm po stranách pod omítku; | kus | 5 |  | 0 |  |  | základní |  | 0 | 0 | 0 | 0 | 0 | 8 | M | 1 | ROZPOCET | 0 | 0 | 0 | 0 | 0 | 1 | 0 | 4 | 44
23 | M | Pol126 | OV04 vnitřní parapet 590x400mm s nosem pro stávající okno do m.č.1.31. Vlhkuzvdorná dřevotřísková deska tl.16mm potažená vysoce odolným HPL laminátem, dekor bílá. Přesah 10mm po stranách pod omítku; | kus | 1 |  | 0 |  |  | základní |  | 0 | 0 | 0 | 0 | 0 | 8 | M | 1 | ROZPOCET | 0 | 0 | 0 | 0 | 0 | 1 | 0 | 4 | 46
24 | M | Pol127 | OV05 vnitřní parapet 620x400mm s nosem pro stávající okno do m.č.1.30. Vlhkuzvdorná dřevotřísková deska tl.16mm potažená vysoce odolným HPL laminátem, dekor bílá. Přesah 10mm po stranách pod omítku; | kus | 1 |  | 0 |  |  | základní |  | 0 | 0 | 0 | 0 | 0 | 8 | M | 1 | ROZPOCET | 0 | 0 | 0 | 0 | 0 | 1 | 0 | 4 | 48
25 | M | Pol128 | OV06 zrcadlo nástěnné nad umyvadlo kruhové 500mm do místnosti WC muži bez rámu se zkosením okraje; | kus | 1 |  | 0 |  |  | základní |  | 0 | 0 | 0 | 0 | 0 | 8 | M | 1 | ROZPOCET | 0 | 0 | 0 | 0 | 0 | 1 | 0 | 4 | 50
26 | M | Pol129 | OV07 toaletní kartáč s nádobkou, WC set pro kotvení na stěnu, kartáčovaná nerez; | kus | 2 |  | 0 |  |  | základní |  | 0 | 0 | 0 | 0 | 0 | 8 | M | 1 | ROZPOCET | 0 | 0 | 0 | 0 | 0 | 1 | 0 | 4 | 52
27 | M | Pol130 | OV08 odpadkový WC koš do hyg.zázemí volně stojící, kartáčovaná nerez; | kus | 2 |  | 0 |  |  | základní |  | 0 | 0 | 0 | 0 | 0 | 8 | M | 1 | ROZPOCET | 0 | 0 | 0 | 0 | 0 | 1 | 0 | 4 | 54
28 | M | Pol131 | OV09 dávkovač mýdla pro kotvení do stěny, kartáčovaná nerez; | kus | 2 |  | 0 |  |  | základní |  | 0 | 0 | 0 | 0 | 0 | 8 | M | 1 | ROZPOCET | 0 | 0 | 0 | 0 | 0 | 1 | 0 | 4 | 56
29 | M | Pol132 | OV10 držák na sušící ubrousky pro instalaci na stěnu, kartáčovaná nerez; | kus | 2 |  | 0 |  |  | základní |  | 0 | 0 | 0 | 0 | 0 | 8 | M | 1 | ROZPOCET | 0 | 0 | 0 | 0 | 0 | 1 | 0 | 4 | 58
30 | M | Pol133 | OV11 zrcadlo výklopné v.400xš.600mm pro invalidy, kartáčovaná nerez; | kus | 1 |  | 0 |  |  | základní |  | 0 | 0 | 0 | 0 | 0 | 8 | M | 1 | ROZPOCET | 0 | 0 | 0 | 0 | 0 | 1 | 0 | 4 | 60
31 | M | Pol134 | OV11 madlo průměru 32mm pro invalidy sklopné (vedle klozetu), kartáčovaná nerez - viz ZTI; | kus | 1 |  | 0 |  |  | základní |  | 0 | 0 | 0 | 0 | 0 | 8 | M | 1 | ROZPOCET | 0 | 0 | 0 | 0 | 0 | 1 | 0 | 4 | 62
32 | M | Pol135 | OV11 madlo průměru 32mm pro invalidy pevné vodorovné (vedle klozetu) délky 850mm, kartáčovaná nerez - viz ZTI; | kus | 1 |  | 0 |  |  | základní |  | 0 | 0 | 0 | 0 | 0 | 8 | M | 1 | ROZPOCET | 0 | 0 | 0 | 0 | 0 | 1 | 0 | 4 | 64
33 | M | Pol136 | OV11 madlo průměru 32mm pro invalidy pevné svislé (vedle umyvadla) délky 600mm, kartáčovaná nerez - viz ZTI; | kus | 2 |  | 0 |  |  | základní |  | 0 | 0 | 0 | 0 | 0 | 8 | M | 1 | ROZPOCET | 0 | 0 | 0 | 0 | 0 | 1 | 0 | 4 | 66
34 | M | Pol137 | OV11 držák na toaletní papír na madlo snadno dosažitelný, kartáčovaná nerez. | kus | 1 |  | 0 |  |  | základní |  | 0 | 0 | 0 | 0 | 0 | 8 | M | 1 | ROZPOCET | 0 | 0 | 0 | 0 | 0 | 1 | 0 | 4 | 68
35 | M | Pol138 | OV12 polepy popisu na vstupní dveře do sociálního zázemí v objektu, piktogram WC ženy + invalidi ze samolepící přenášecí folie odolné vůči vodě, větru a slunci včetně grafického zpracování, které bude k odsouhlasení investorem a architektem. Řezaná grafika, vyřezaná na řezacím plotru; | kus | 1 |  | 0 |  |  | základní |  | 0 | 0 | 0 | 0 | 0 | 8 | M | 1 | ROZPOCET | 0 | 0 | 0 | 0 | 0 | 1 | 0 | 4 | 70
36 | M | Pol139 | OV12 polepy popisů na dveře do sociálního zázemí v objektu a na vstupní dveře, piktogram WC muži ze samolepící přenášecí folie odolné vůči vodě, větru a slunci včetně grafického zpracování, které bude k odsouhlasení investorem a architektem. Řezaná grafika, vyřezaná na řezacím plotru; | kpl | 1 |  | 0 |  |  | základní |  | 0 | 0 | 0 | 0 | 0 | 8 | M | 1 | ROZPOCET | 0 | 0 | 0 | 0 | 0 | 1 | 0 | 4 | 72
37 | M | Pol140 | OV13 držák na toaletní papír pro instalaci na stěnu, kartáčovaná nerez. | kus | 1 |  | 0 |  |  | základní |  | 0 | 0 | 0 | 0 | 0 | 8 | M | 1 | ROZPOCET | 0 | 0 | 0 | 0 | 0 | 1 | 0 | 4 | 74
| D | D4 | Část 04 - Typové výrobky |  |  |  | 0 |  |  |  |  | 0 |  | 0 |  | 0 | 1 | D | 0 | ROZPOCET | [6 empty] | 0
38 | M | Pol141 | TS01 židle na nožkách 470x490x760mm stohovatelná s opěrákem bez područek (cca 4kg). Sedák a opěrák v provedení polyamid vyztužený skelnými vlákny v barvě bílé. Kovový rám průměr 16mm v povrchové úpravě práškovým lakem - žlutá RAL 1003, stohovatelnost 15ks; | kus | 20 |  | 0 |  |  | základní |  | 0 | 0 | 0 | 0 | 0 | 8 | M | 1 | ROZPOCET | 0 | 0 | 0 | 0 | 0 | 1 | 0 | 4 | 76
39 | M | Pol142 | TS02 pracovní stůl rohový 1600/600x1200/600x740mm do místnosti 1.32. Deska v materiálu LTD bílá, tl.25mm, ABS hrana 2mm. Průchodka kovová pro instalace o průměru 60mm. Podnož kovová, noha tvaru O, uzavřený profil 60x25mm. Spojené kovovými luby. Barevné provedení podnože RAL žlutá (přesný odstín bude odsouhlasen architektem a investorem). Výplň nohy podnože a čelní deska LTD tl.18mm bílá, ABS hrana. Rektifikace pro případné vyrovnání podlahy. Včetně instalačního průběžného žlabu pro vedení instalací v návaznosti na další stoly; | kus | 2 |  | 0 |  |  | základní |  | 0 | 0 | 0 | 0 | 0 | 8 | M | 1 | ROZPOCET | 0 | 0 | 0 | 0 | 0 | 1 | 0 | 4 | 78
40 | M | Pol143 | TS03 Pracovní stůl rohový 1600/600x1200/600x740mm do místnosti 1.32. Deska v materiálu LTD bílá, tl.25mm, ABS hrana 2mm. Průchodka kovová pro instalace o průměru 60mm. Podnož kovová, noha tvaru O, uzavřený profil 60x25mm. Spojené kovovými luby. Barevné provedení podnože RAL žlutá (přesný odstín bude odsouhlasen architektem a investorem). Výplň nohy podnože a čelní deska LTD tl.18mm bílá, ABS hrana. Rektifikace pro případné vyrovnání podlahy. Včetně instalačního průběžného žlabu pro vedení instalací v návaznosti na další stoly; | kus | 2 |  | 0 |  |  | základní |  | 0 | 0 | 0 | 0 | 0 | 8 | M | 1 | ROZPOCET | 0 | 0 | 0 | 0 | 0 | 1 | 0 | 4 | 80
41 | M | Pol144 | TS04 pracovní stůl rohový 1400/600x1900/600x740mm do místnosti 1.27. Deska v materiálu LTD bílá, tl.25mm, ABS hrana 2mm. Průchodka kovová pro instalace o průměru 60mm. Podnož kovová, noha tvaru O, uzavřený profil 60x25mm. Spojené kovovými luby. Barevné provedení podnože RAL žlutá (přesný odstín bude odsouhlasen architektem a investorem). Výplň nohy podnože a čelní deska LTD tl.18mm bílá, ABS hrana. Rektifikace pro případné vyrovnání podlahy. Včetně instalačního průběžného žlabu pro vedení instalací v návaznosti na další stoly; | kus | 1 |  | 0 |  |  | základní |  | 0 | 0 | 0 | 0 | 0 | 8 | M | 1 | ROZPOCET | 0 | 0 | 0 | 0 | 0 | 1 | 0 | 4 | 82
42 | M | Pol145 | TS05 pracovní stůl rohový 1400/600x1900/600x740mm do místnosti 1.27. Deska v materiálu LTD bílá, tl.25mm, ABS hrana 2mm. Průchodka kovová pro instalace o průměru 60mm. Podnož kovová, noha tvaru O, uzavřený profil 60x25mm. Spojené kovovými luby. Barevné provedení podnože RAL žlutá (přesný odstín bude odsouhlasen architektem a investorem). Výplň nohy podnože a čelní deska LTD tl.18mm bílá, ABS hrana. Rektifikace pro případné vyrovnání podlahy. Včetně instalačního průběžného žlabu pro vedení instalací v návaznosti na další stoly; | kus | 1 |  | 0 |  |  | základní |  | 0 | 0 | 0 | 0 | 0 | 8 | M | 1 | ROZPOCET | 0 | 0 | 0 | 0 | 0 | 1 | 0 | 4 | 84
43 | M | Pol146 | TS06 pracovní stůl rohový 1830/600x1700/600x740mm do místnosti 1.28. Deska v materiálu LTD bílá, tl.25mm, ABS hrana 2mm. Průchodka kovová pro instalace o průměru 60mm. Podnož kovová, noha tvaru O, uzavřený profil 60x25mm. Spojené kovovými luby. Barevné provedení podnože RAL žlutá (přesný odstín bude odsouhlasen architektem a investorem). Výplň nohy podnože a čelní deska LTD tl.18mm bílá, ABS hrana. Rektifikace pro případné vyrovnání podlahy. Včetně instalačního průběžného žlabu pro vedení instalací v návaznosti na další stoly; | kus | 1 |  | 0 |  |  | základní |  | 0 | 0 | 0 | 0 | 0 | 8 | M | 1 | ROZPOCET | 0 | 0 | 0 | 0 | 0 | 1 | 0 | 4 | 86
44 | M | Pol147 | TS07 skládací stůl 1200x700x720mm do zasedací místnosti 1.26. Deska v materiálu MDF tl.22mm, bílo-šedá RAL 9002, hrana ABS 2mm. Skládací podnož z oceli o průměru 30mm, kónického tvaru. Povrchová úprava podnože práškovým lakem-žlutá RAL1003; | kus | 2 |  | 0 |  |  | základní |  | 0 | 0 | 0 | 0 | 0 | 8 | M | 1 | ROZPOCET | 0 | 0 | 0 | 0 | 0 | 1 | 0 | 4 | 88
45 | M | Pol148 | TS08 skříně volně stojící policová zavřená 970x500 výšky 2100mm do kanceláře m1.28. Materiál korpus, police a dvířka LTD tl.18mm, bílá, ABS hrana 2mm. 4x přestavitelná police. Rektifikace. Otevírání pomocí bílých kovových úchytek (budou k odsouhlasení architektem a investorem). Závěsy s tlumeným dovíráním; | kus | 3 |  | 0 |  |  | základní |  | 0 | 0 | 0 | 0 | 0 | 8 | M | 1 | ROZPOCET | 0 | 0 | 0 | 0 | 0 | 1 | 0 | 4 | 90
46 | M | Pol149 | TS09 regálové police 500x1550x2100mm do skladu 1.25. Nosná kovová konstrukce. Materiál police a LTD tl.18mm, bílá, ABS hrana 2mm. Police po cca 400mm; | kus | 4 |  | 0 |  |  | základní |  | 0 | 0 | 0 | 0 | 0 | 8 | M | 1 | ROZPOCET | 0 | 0 | 0 | 0 | 0 | 1 | 0 | 4 | 92
47 | M | Pol150 | TS10 závěsná skříňka otevřená 850x300x350mm. Materiál LTD tl.18mm, bílá, ABS hrana 2mm. Závěsné kování; | kus | 4 |  | 0 |  |  | základní |  | 0 | 0 | 0 | 0 | 0 | 8 | M | 1 | ROZPOCET | 0 | 0 | 0 | 0 | 0 | 1 | 0 | 4 | 94
48 | M | Pol151 | TS11 stolový paraván akustický 1600x25x370mm mezi stolové desky uchycený ke stolové desce ze spoda. Rámová konstrukce z eloxovaného hliníkového profilu. Nosná konstrukční deska potažená PE pěnou síly 5mm. Utlumuje hluk a umožňuje zapichování špendlíků. Čalounění v látce, barva dle vzorníku. Bude odsouhlaseno architektem a investorem; | kus | 2 |  | 0 |  |  | základní |  | 0 | 0 | 0 | 0 | 0 | 8 | M | 1 | ROZPOCET | 0 | 0 | 0 | 0 | 0 | 1 | 0 | 4 | 96
49 | M | Pol152 | TS12 kancelářská židle otočná 700x700x1010-1150mm se síťovaným opěrákem v černé barvě. Mechanika T-synchro, zajištění v pěti polohách. Nastavení odporu naklánění opěráku v závislosti na váze uživatele. Horizontální posuv sedáku. Fixní opěrák, výškově stavitelná bederní opěrka. 5-ti ramenní hliníkový kříž s kolečky o průměru 65mm na měkký povrch (koberec). Polyuretanové područky výškově stavitelné 3D. Čalouněný sedák v látce kategorie 2. Nosnost židle 160 kg; | kus | 9 |  | 0 |  |  | základní |  | 0 | 0 | 0 | 0 | 0 | 8 | M | 1 | ROZPOCET | 0 | 0 | 0 | 0 | 0 | 1 | 0 | 4 | 98
50 | M | Pol153 | TS13 mobilní kontejner 430x600x580mm do kanceláři. Materiál LTD tl.18mm bílá, ABS hrana. Horní deska LTD tl. 25 mm bílá, ABS hrana 2mm. 1+3 plastové zásuvky výsuv 75%, horní jako tužkovnice. Centrální zámek a systém STOP-CONTROL. Úchykty kovové-rozteč 128mm; | kus | 7 |  | 0 |  |  | základní |  | 0 | 0 | 0 | 0 | 0 | 8 | M | 1 | ROZPOCET | 0 | 0 | 0 | 0 | 0 | 1 | 0 | 4 | 100
51 | M | Pol154 | TS14 závěsný věšák 640mm na kabát zavěšený ze stropu (ocelové lanko). Vybaven 6 háčky 1x černá, 1x bílá, 3x limetkově zelená. Mechanismus pro nastavení výšky. Standardní délka lanka do výšky stropu 2,5m. Materiál chromovaná ocel a polyuretan; | kus | 5 |  | 0 |  |  | základní |  | 0 | 0 | 0 | 0 | 0 | 8 | M | 1 | ROZPOCET | 0 | 0 | 0 | 0 | 0 | 1 | 0 | 4 | 102

## 02 - Zdravotně technické ...
{ac24055c-1379-48be-9254-6047cece2046}
2
| KRYCÍ LIST SOUPISU PRACÍ | [7 empty] | v --- níže se nacházejí doplnkové a pomocné údaje k sestavám --- v | [8 empty] | False
Stavba:
WELCOME CENTRE ČZU
Objekt:
02 - Zdravotně technické instalace
| KSO: |  |  |  |  | CC-CZ:
| Místo: |  | Praha 6 - Suchdol |  |  | Datum: | 25. 5. 2020
| Zadavatel: |  |  |  |  | IČ:
|  | ČZU Praha |  |  |  | DIČ:
| Uchazeč: |  |  |  |  | IČ: | Vyplň údaj
|  | Vyplň údaj |  |  |  | DIČ: | Vyplň údaj
| Projektant: |  |  |  |  | IČ:
|  | GREBNER |  |  |  | DIČ:
| Zpracovatel: |  |  |  |  | IČ:
DIČ:
Poznámka:
| Cena bez DPH | [5 empty] | 0
|  |  | Základ daně |  |  | Sazba daně | Výše daně
| DPH | základní | 0 |  |  | 21% | 0
|  | snížená | 0 |  |  | 15% | 0
|  | zákl. přenesená | 0 |  |  | 21% | 0
|  | sníž. přenesená | 0 |  |  | 15% | 0
|  | nulová | 0 |  |  | 0% | 0
| Cena s DPH |  |  | v | CZK |  | 0
REKAPITULACE ČLENĚNÍ SOUPISU PRACÍ
Stavba:
WELCOME CENTRE ČZU
Objekt:
02 - Zdravotně technické instalace
Místo: |  |  | Praha 6 - Suchdol |  |  | Datum: | 25. 5. 2020
Zadavatel: |  |  | ČZU Praha |  |  | Projektant: | GREBNER
Uchazeč: |  |  | Vyplň údaj |  |  | Zpracovatel:
Kód dílu - Popis | [6 empty] | Cena celkem [CZK]
Náklady stavby celkem | [6 empty] | 0 | [11 empty] | -1
| D1 - Zařizovací předměty | [5 empty] | 0
| D2 - Zařizovací předměty - materiál, včetně kotvících prvků, montáže (včetně zapravení / zatmelení), komp | [5 empty] | 0
| D3 - Vnitřní kanalizace | [5 empty] | 0
| D4 - Přípojné potrubí HT, horizontální část odpadního potrubí, včetně tvarovek, tesnění, vazelíny, montáž | [5 empty] | 0
| D5 - Odpadní potrubí HT, včetně tvarovek, tesnění, vazelíny, montáže, kotvicích prvků… bez prořezu | [5 empty] | 0
| D6 - Ostatní | [5 empty] | 0
| D7 - Vnitřní vodovod | [5 empty] | 0
| D8 - Přípojné potrubí PPr pro studenou a teplou vodu, cirkulace včetně tvarovek, montáže, kotvicích prvk | [5 empty] | 0
| D9 - Armatury a zařízení - dodávka včetně montáže, kompletace, uvedení do provozu…. | [5 empty] | 0
| D6 - Ostatní | [5 empty] | 0
SOUPIS PRACÍ
Stavba:
WELCOME CENTRE ČZU
Objekt:
02 - Zdravotně technické instalace
Místo: |  |  | Praha 6 - Suchdol |  |  | Datum: | 25. 5. 2020
Zadavatel: |  |  | ČZU Praha |  |  | Projektant: | GREBNER
Uchazeč: |  |  | Vyplň údaj |  |  | Zpracovatel:
PČ | Typ | Kód | Popis | MJ | Množství | J.cena [CZK] | Cena celkem [CZK] | Cenová soustava |  | DPH | J. Nh [h] | Nh celkem [h] | J. hmotnost [t] | Hmotnost celkem [t] | J. suť [t] | Suť Celkem [t]
Náklady soupisu celkem | [6 empty] | 0 |  |  |  |  | 0 |  | 0 |  | 0 |  | D | -1 | [7 empty] | 0
| D | D1 | Zařizovací předměty |  |  |  | 0 |  |  |  |  | 0 |  | 0 |  | 0 | 1 | D | 0 | ROZPOCET | [6 empty] | 0
| D | D2 | Zařizovací předměty - materiál, včetně kotvících prvků, montáže (včetně zapravení / zatmelení), komp |  |  |  | 0 |  |  |  |  | 0 |  | 0 |  | 0 | 1 | D | 1 | ROZPOCET | [6 empty] | 0
1 | M | Pol1 | U - Umyvadlo keramické, do 55cm, s otvorem pro baterii, s přepadem, včetně sifonu (mosaz + chrom) a baterie (stojánová páková), včetně soupravy na upevnění a montáže (flexihadičky….), včetně 2x rohový ventil | ks | 1 |  | 0 |  |  | základní |  | 0 | 0 | 0 | 0 | 0 | 8 | M | 2 | ROZPOCET | 0 | 0 | 0 | 0 | 0 | 1 | 0 | 4 | 2
2 | M | Pol2 | Ui- Umyvadlo bezbariérové - vč.kotvících prvků, flexohadiček - včetně baterie pro bezbariérová umyvadla, včetně 2x rohový ventil, hloubka max. 45,5cm | ks | 1 |  | 0 |  |  | základní |  | 0 | 0 | 0 | 0 | 0 | 8 | M | 2 | ROZPOCET | 0 | 0 | 0 | 0 | 0 | 1 | 0 | 4 | 4
3 | M | Pol21 | Umyvadlový sifon pro bezbarierové umyvadlo s úsporou místa | ks | 1 |  | 0 |  |  | základní |  | 0 | 0 | 0 | 0 | 0 | 8 | M | 2 | ROZPOCET | 0 | 0 | 0 | 0 | 0 | 1 | 0 | 4 | 6
4 | M | Pol22 | WC - klozet závěsný, s hlubokým splachováním, včetně napojení na vodu (uzávěr) a kanalizaci, Sedátko WC - duraplastové, barva bílá, s pozvolným sklápěním, Montážní prvek pro závěsné WC: modul s nádržkou a ovládacím tlačítkem (barva nerez) | ks | 1 |  | 0 |  |  | základní |  | 0 | 0 | 0 | 0 | 0 | 8 | M | 2 | ROZPOCET | 0 | 0 | 0 | 0 | 0 | 1 | 0 | 4 | 8
5 | M | Pol23 | WCi - klozet kombinační, bezbariérový (zvýšený, min. 48cm), komplet mísa + nádrž vodorovný odpad - včetně sedátka (Duraplast, bílé, pozvolné sklápění), včetně napojení na vodu (uzávěr) a kanalizaci | ks | 1 |  | 0 |  |  | základní |  | 0 | 0 | 0 | 0 | 0 | 8 | M | 2 | ROZPOCET | 0 | 0 | 0 | 0 | 0 | 1 | 0 | 4 | 10
6 | M | Pol24 | Ovládací tlačítko pneumatické pro bezbariérový WC - Tlačítko pro boční ovládání Pneumatické ovládání - tlačítkové ovládání s rozetou prům. 100 mm - pneumatická hadička 1,50 m | ks | 1 |  | 0 |  |  | základní |  | 0 | 0 | 0 | 0 | 0 | 8 | M | 2 | ROZPOCET | 0 | 0 | 0 | 0 | 0 | 1 | 0 | 4 | 12
7 | M | Pol25 | Madla k bezbariérovému WC, komplet | ks | 1 |  | 0 |  |  | základní |  | 0 | 0 | 0 | 0 | 0 | 8 | M | 2 | ROZPOCET | 0 | 0 | 0 | 0 | 0 | 1 | 0 | 4 | 14
8 | M | Pol26 | Pi - Pisoár - vč.pisoárového ventilu, senzor s automatickým splachovačem (napájený zdrojem 230V), včetně sifonu a upevňovací sady; Montážní prvek pro pisoár | ks | 1 |  | 0 |  |  | základní |  | 0 | 0 | 0 | 0 | 0 | 8 | M | 2 | ROZPOCET | 0 | 0 | 0 | 0 | 0 | 1 | 0 | 4 | 16
9 | M | Pol27 | S - Sprchová vanička 90x90cm, akrylát, včetně nožiček a zatmelení, samočistící sifon včetně krytky, včetně sprchového setu (hlavice, hadice, držák, páková baterie) a zástěny (skleněná s povrhcovou úpravou proti vodnímu kameni) | ks | 1 |  | 0 |  |  | základní |  | 0 | 0 | 0 | 0 | 0 | 8 | M | 2 | ROZPOCET | 0 | 0 | 0 | 0 | 0 | 1 | 0 | 4 | 18
10 | M | Pol28 | D - (vlastní dřez součástí linky), sifon dřezový plastový, dřezová stojánková páková baterie: barevnost chrom lesk, včetně 2x rohový ventil, opletené hadice | ks | 1 |  | 0 |  |  | základní |  | 0 | 0 | 0 | 0 | 0 | 8 | M | 2 | ROZPOCET | 0 | 0 | 0 | 0 | 0 | 1 | 0 | 4 | 20
11 | M | Pol34 | Výl - nástěnnýá výlevka, včetně roštu, baterie dřezová nástěnná (délka ramínka dle typu výlevky), sifon, odtok DN50, včetně montážní sady a zatmelení | ks | 1 |  | 0 |  |  | základní |  | 0 | 0 | 0 | 0 | 0 | 8 | M | 2 | ROZPOCET | 0 | 0 | 0 | 0 | 0 | 1 | 0 | 4 | 22
12 | K | Pol51 | Demontáž stávajících zařizovacích předmětů | kpl | 1 |  | 0 |  |  | základní |  | 0 | 0 | 0 | 0 | 0 | 4 | K | 2 | ROZPOCET | 0 | 0 | 0 | 0 | 0 | 1 | 0 | 4 | 24
| D | D3 | Vnitřní kanalizace |  |  |  | 0 |  |  |  |  | 0 |  | 0 |  | 0 | 1 | D | 0 | ROZPOCET | [6 empty] | 0
| D | D4 | Přípojné potrubí HT, horizontální část odpadního potrubí, včetně tvarovek, tesnění, vazelíny, montáž |  |  |  | 0 |  |  |  |  | 0 |  | 0 |  | 0 | 1 | D | 1 | ROZPOCET | [6 empty] | 0
13 | M | Pol157 | HT potrubí DN 50 | bm | 7 |  | 0 |  |  | základní |  | 0 | 0 | 0 | 0 | 0 | 8 | M | 2 | ROZPOCET | 0 | 0 | 0 | 0 | 0 | 1 | 0 | 4 | 26
14 | M | Pol158 | HT potrubí DN 110 | bm | 3 |  | 0 |  |  | základní |  | 0 | 0 | 0 | 0 | 0 | 8 | M | 2 | ROZPOCET | 0 | 0 | 0 | 0 | 0 | 1 | 0 | 4 | 28
| D | D5 | Odpadní potrubí HT, včetně tvarovek, tesnění, vazelíny, montáže, kotvicích prvků… bez prořezu |  |  |  | 0 |  |  |  |  | 0 |  | 0 |  | 0 | 1 | D | 1 | ROZPOCET | [6 empty] | 0
15 | M | Pol159 | HT potrubí DN 110 | bm | 4.6 |  | 0 |  |  | základní |  | 0 | 0 | 0 | 0 | 0 | 8 | M | 2 | ROZPOCET | 0 | 0 | 0 | 0 | 0 | 1 | 0 | 4 | 30
16 | M | Pol160 | Čistící tvarovka DN110 | ks | 2 |  | 0 |  |  | základní |  | 0 | 0 | 0 | 0 | 0 | 8 | M | 2 | ROZPOCET | 0 | 0 | 0 | 0 | 0 | 1 | 0 | 4 | 32
17 | M | Pol161 | Revizní dvířka pod obklad 300x300 mm, neviditelná, na spárořez obkladu. Otevírání způsobem kliknutí, s dvojitou konstrukcí pantu (otevření a pak vysunutí dvířek). Materiál - ocelový pozinkovaný plech. Křídlo dvířek z SDK. Obklad přesahuje přes dvířka až na jejich rám, spáru vyplnit lištou v barvě spárovací hmoty. | ks | 3 |  | 0 |  |  | základní |  | 0 | 0 | 0 | 0 | 0 | 8 | M | 2 | ROZPOCET | 0 | 0 | 0 | 0 | 0 | 1 | 0 | 4 | 34
18 | M | Pol162 | Přivzdušňovací ventil DN 110 | ks | 1 |  | 0 |  |  | základní |  | 0 | 0 | 0 | 0 | 0 | 8 | M | 2 | ROZPOCET | 0 | 0 | 0 | 0 | 0 | 1 | 0 | 4 | 36
19 | M | Pol163 | Izolace pro potrubí dilatační / proti rosení tl.5-9 mm; DN 50-160 | bm | 14.6 |  | 0 |  |  | základní |  | 0 | 0 | 0 | 0 | 0 | 8 | M | 2 | ROZPOCET | 0 | 0 | 0 | 0 | 0 | 1 | 0 | 4 | 38
| D | D6 | Ostatní |  |  |  | 0 |  |  |  |  | 0 |  | 0 |  | 0 | 1 | D | 1 | ROZPOCET | [6 empty] | 0
20 | K | Pol59 | Odstranění stávajícího potrubí (vedeno v drážce ve zdivu) do DN100, plast | bm | 10 |  | 0 |  |  | základní |  | 0 | 0 | 0 | 0 | 0 | 4 | K | 2 | ROZPOCET | 0 | 0 | 0 | 0 | 0 | 1 | 0 | 4 | 40
21 | K | Pol60 | Zaslepení stávajíchío potrubí do DN100 (víčko) | ks | 6 |  | 0 |  |  | základní |  | 0 | 0 | 0 | 0 | 0 | 4 | K | 2 | ROZPOCET | 0 | 0 | 0 | 0 | 0 | 1 | 0 | 4 | 42
22 | K | Pol61 | Napojení na stávající potrubí v úrovni podlahy, včetně případného odšramování stávající desky (žb), včetně montážní přesuvky | kpl | 2 |  | 0 |  |  | základní |  | 0 | 0 | 0 | 0 | 0 | 4 | K | 2 | ROZPOCET | 0 | 0 | 0 | 0 | 0 | 1 | 0 | 4 | 44
23 | K | Pol62 | Napojení na stávající potrubí pod stropem, včetně montážní přesuvky | kpl | 1 |  | 0 |  |  | základní |  | 0 | 0 | 0 | 0 | 0 | 4 | K | 2 | ROZPOCET | 0 | 0 | 0 | 0 | 0 | 1 | 0 | 4 | 46
24 | K | Pol63 | Zkoušky a revize pro nové potrubí | kpl | 1 |  | 0 |  |  | základní |  | 0 | 0 | 0 | 0 | 0 | 4 | K | 2 | ROZPOCET | 0 | 0 | 0 | 0 | 0 | 1 | 0 | 4 | 48
25 | K | Pol64 | Revizní dvířka ve stěně za kuchyňskou linkou, včetně otvoru v zadní stěně linky, plastová 300x200, včetně případné akustické izolace | kpl | 1 |  | 0 |  |  | základní |  | 0 | 0 | 0 | 0 | 0 | 4 | K | 2 | ROZPOCET | 0 | 0 | 0 | 0 | 0 | 1 | 0 | 4 | 50
26 | K | Pol65 | Přípomocné zednické práce (drážky, zapravení) | m | 24.6 |  | 0 |  |  | základní |  | 0 | 0 | 0 | 0 | 0 | 4 | K | 2 | ROZPOCET | 0 | 0 | 0 | 0 | 0 | 1 | 0 | 4 | 52
| D | D7 | Vnitřní vodovod |  |  |  | 0 |  |  |  |  | 0 |  | 0 |  | 0 | 1 | D | 0 | ROZPOCET | [6 empty] | 0
| D | D8 | Přípojné potrubí PPr pro studenou a teplou vodu, cirkulace včetně tvarovek, montáže, kotvicích prvk |  |  |  | 0 |  |  |  |  | 0 |  | 0 |  | 0 | 1 | D | 1 | ROZPOCET | [6 empty] | 0
27 | M | Pol164 | potrubí včetně tvarovek a závěsů, PN20; d250x3,4 - 25x4,2mm, DN15-20 | bm | 23.5 |  | 0 |  |  | základní |  | 0 | 0 | 0 | 0 | 0 | 8 | M | 2 | ROZPOCET | 0 | 0 | 0 | 0 | 0 | 1 | 0 | 4 | 54
28 | M | Pol165 | potrubí včetně tvarovek a závěsů, PN20; 32x5,4mm, DN25 | bm | 3.5 |  | 0 |  |  | základní |  | 0 | 0 | 0 | 0 | 0 | 8 | M | 2 | ROZPOCET | 0 | 0 | 0 | 0 | 0 | 1 | 0 | 4 | 56
29 | M | Pol166 | Izolace pro potrubí tl.20 mm; DN15-20 | bm | 23.5 |  | 0 |  |  | základní |  | 0 | 0 | 0 | 0 | 0 | 8 | M | 2 | ROZPOCET | 0 | 0 | 0 | 0 | 0 | 1 | 0 | 4 | 58
30 | M | Pol167 | Izolace pro potrubí tl.30 mm; DN25 | bm | 3.5 |  | 0 |  |  | základní |  | 0 | 0 | 0 | 0 | 0 | 8 | M | 2 | ROZPOCET | 0 | 0 | 0 | 0 | 0 | 1 | 0 | 4 | 60
| D | D9 | Armatury a zařízení - dodávka včetně montáže, kompletace, uvedení do provozu…. |  |  |  | 0 |  |  |  |  | 0 |  | 0 |  | 0 | 1 | D | 1 | ROZPOCET | [6 empty] | 0
31 | M | Pol168 | Napojení na stávající rozvody SV a TUV, PPR d32 | kpl | 2 |  | 0 |  |  | základní |  | 0 | 0 | 0 | 0 | 0 | 8 | M | 2 | ROZPOCET | 0 | 0 | 0 | 0 | 0 | 1 | 0 | 4 | 62
32 | M | Pol169 | Nová vodoměrná sestava na studené / teplé vodě na potrubí PPR D32. Uzávěr DN25 + vodoměr DN20 s možností dálkového odečtu přes radiomodul), včetně potřebných přechodek a šroubení | kpl | 2 |  | 0 |  |  | základní |  | 0 | 0 | 0 | 0 | 0 | 8 | M | 2 | ROZPOCET | 0 | 0 | 0 | 0 | 0 | 1 | 0 | 4 | 64
| D | D6 | Ostatní |  |  |  | 0 |  |  |  |  | 0 |  | 0 |  | 0 | 1 | D | 1 | ROZPOCET | [6 empty] | 0
33 | K | Pol72 | Tlaková zkouška potrubí, prohlídka | kpl | 1 |  | 0 |  |  | základní |  | 0 | 0 | 0 | 0 | 0 | 4 | K | 2 | ROZPOCET | 0 | 0 | 0 | 0 | 0 | 1 | 0 | 4 | 66
34 | K | Pol73 | Odstranění stávajícího potrubí (vedeno v drážce ve zdivu) do DN25, plast | bm | 25 |  | 0 |  |  | základní |  | 0 | 0 | 0 | 0 | 0 | 4 | K | 2 | ROZPOCET | 0 | 0 | 0 | 0 | 0 | 1 | 0 | 4 | 68
35 | K | Pol74 | Přípomocné zednické práce (drážky, zapravení) | bm | 15 |  | 0 |  |  | základní |  | 0 | 0 | 0 | 0 | 0 | 4 | K | 2 | ROZPOCET | 0 | 0 | 0 | 0 | 0 | 1 | 0 | 4 | 70

## 03 - Vzduchotechnika
{2e20482e-1269-4ece-b736-b4da33439917}
2
| KRYCÍ LIST SOUPISU PRACÍ | [7 empty] | v --- níže se nacházejí doplnkové a pomocné údaje k sestavám --- v | [8 empty] | False
Stavba:
WELCOME CENTRE ČZU
Objekt:
03 - Vzduchotechnika
| KSO: |  |  |  |  | CC-CZ:
| Místo: |  | Praha 6 - Suchdol |  |  | Datum: | 25. 5. 2020
| Zadavatel: |  |  |  |  | IČ:
|  | ČZU Praha |  |  |  | DIČ:
| Uchazeč: |  |  |  |  | IČ: | Vyplň údaj
|  | Vyplň údaj |  |  |  | DIČ: | Vyplň údaj
| Projektant: |  |  |  |  | IČ:
|  | GREBNER |  |  |  | DIČ:
| Zpracovatel: |  |  |  |  | IČ:
DIČ:
Poznámka:
| Cena bez DPH | [5 empty] | 0
|  |  | Základ daně |  |  | Sazba daně | Výše daně
| DPH | základní | 0 |  |  | 21% | 0
|  | snížená | 0 |  |  | 15% | 0
|  | zákl. přenesená | 0 |  |  | 21% | 0
|  | sníž. přenesená | 0 |  |  | 15% | 0
|  | nulová | 0 |  |  | 0% | 0
| Cena s DPH |  |  | v | CZK |  | 0
REKAPITULACE ČLENĚNÍ SOUPISU PRACÍ
Stavba:
WELCOME CENTRE ČZU
Objekt:
03 - Vzduchotechnika
Místo: |  |  | Praha 6 - Suchdol |  |  | Datum: | 25. 5. 2020
Zadavatel: |  |  | ČZU Praha |  |  | Projektant: | GREBNER
Uchazeč: |  |  | Vyplň údaj |  |  | Zpracovatel:
Kód dílu - Popis | [6 empty] | Cena celkem [CZK]
Náklady stavby celkem | [6 empty] | 0 | [11 empty] | -1
| DEM - demontáže | [5 empty] | 0
| VZ.1 - Welcome center | [5 empty] | 0
| VZ.02 - Soc. zázemí | [5 empty] | 0
| VZ.03 - Ostatní | [5 empty] | 0
SOUPIS PRACÍ
Stavba:
WELCOME CENTRE ČZU
Objekt:
03 - Vzduchotechnika
Místo: |  |  | Praha 6 - Suchdol |  |  | Datum: | 25. 5. 2020
Zadavatel: |  |  | ČZU Praha |  |  | Projektant: | GREBNER
Uchazeč: |  |  | Vyplň údaj |  |  | Zpracovatel:
PČ | Typ | Kód | Popis | MJ | Množství | J.cena [CZK] | Cena celkem [CZK] | Cenová soustava |  | DPH | J. Nh [h] | Nh celkem [h] | J. hmotnost [t] | Hmotnost celkem [t] | J. suť [t] | Suť Celkem [t]
Náklady soupisu celkem | [6 empty] | 0 |  |  |  |  | 0 |  | 0 |  | 0 |  | D | -1 | [7 empty] | 0
| D | DEM | demontáže |  |  |  | 0 |  |  |  |  | 0 |  | 0 |  | 0 | 1 | D | 0 | ROZPOCET | [6 empty] | 0
1 | M | 00.01 | POTRUBÍ - Čtyřhranné vzduchotechnické potrubí z ocelového pozinkovaného plechu sk. I v normálním provedení, vč. izolace | m2 | 55.8 |  | 0 |  |  | základní |  | 0 | 0 | 0 | 0 | 0 | 8 | M | 1 | ROZPOCET | 0 | 0 | 0 | 0 | 0 | 1 | 0 | 4 | 2
2 | M | 00.02 | CAC - split systém pro chlazení m.č. 1.31 - technická místnost | kpl | 1 |  | 0 |  |  | základní |  | 0 | 0 | 0 | 0 | 0 | 8 | M | 1 | ROZPOCET | 0 | 0 | 0 | 0 | 0 | 1 | 0 | 4 | 4
3 | M | Pol40 | - vypuštění chladiva |  | 0 |  | 0 |  |  | základní |  | 0 | 0 | 0 | 0 | 0 | 8 | M | 1 | ROZPOCET | 0 | 0 | 0 | 0 | 0 | 1 | 0 | 4 | 6
4 | M | Pol41 | - demontáž vnitřní a venkovní jednotky |  | 0 |  | 0 |  |  | základní |  | 0 | 0 | 0 | 0 | 0 | 8 | M | 1 | ROZPOCET | 0 | 0 | 0 | 0 | 0 | 1 | 0 | 4 | 8
5 | M | Pol42 | - demontáž Cu potrubí |  | 0 |  | 0 |  |  | základní |  | 0 | 0 | 0 | 0 | 0 | 8 | M | 1 | ROZPOCET | 0 | 0 | 0 | 0 | 0 | 1 | 0 | 4 | 10
6 | M | 00.03 | Odvětrání WC | kpl | 1 |  | 0 |  |  | základní |  | 0 | 0 | 0 | 0 | 0 | 8 | M | 1 | ROZPOCET | 0 | 0 | 0 | 0 | 0 | 1 | 0 | 4 | 12
7 | M | 1.1 | FCU parapetní - demontáž a ekologická likvidace | kpl | 2 |  | 0 |  |  | základní |  | 0 | 0 | 0 | 0 | 0 | 8 | M | 1 | ROZPOCET | 0 | 0 | 0 | 0 | 0 | 1 | 0 | 4 | 14
8 | M | 1.2 | FCU parapetní - demontáž a ekologická likvidace | kpl | 1 |  | 0 |  |  | základní |  | 0 | 0 | 0 | 0 | 0 | 8 | M | 1 | ROZPOCET | 0 | 0 | 0 | 0 | 0 | 1 | 0 | 4 | 16
9 | M | 1.3 | IU - demontáž, vyčištění, revize a repase podstropních ondukčních jednotek, vč. armatur. Příprava pro následnou montáž | kpl | 10 |  | 0 |  |  | základní |  | 0 | 0 | 0 | 0 | 0 | 8 | M | 1 | ROZPOCET | 0 | 0 | 0 | 0 | 0 | 1 | 0 | 4 | 18
| D | VZ.1 | Welcome center |  |  |  | 0 |  |  |  |  | 0 |  | 0 |  | 0 | 1 | D | 0 | ROZPOCET | [6 empty] | 0
10 | M | 1.1.1 | IU - osazení repasovaných IU na nové pozice | ks | 10 |  | 0 |  |  | základní |  | 0 | 0 | 0 | 0 | 0 | 8 | M | 1 | ROZPOCET | 0 | 0 | 0 | 0 | 0 | 1 | 0 | 4 | 20
11 | M | 1.2.1 | FCU kazetová - provedení se stěrbinovým výfukem vzduchu po obvodě kazety 600x600 mm; Qch = 4,41 kW (tw = 7/12°C); Qt = 3,36 kW (tw = 80/60~C); Vl = 775 m3/h (max. otáčky ventilátoru); 4tr.provedení, výfuk vzduchu 360, 5°-ňový AC motor (Pel = 1x230V/101W), filtr G3 | ks | 3 |  | 0 |  |  | základní |  | 0 | 0 | 0 | 0 | 0 | 8 | M | 1 | ROZPOCET | 0 | 0 | 0 | 0 | 0 | 1 | 0 | 4 | 22
12 | M | 1.3.1 | CAV - regulátor 200x100 průtoku vzduchu bez vnější energie | ks | 6 |  | 0 |  |  | základní |  | 0 | 0 | 0 | 0 | 0 | 8 | M | 1 | ROZPOCET | 0 | 0 | 0 | 0 | 0 | 1 | 0 | 4 | 24
13 | M | 1.4 | RK - uzavírací klapka 200x100 se servopohonem 1x230V - bez proudu zavřeno | ks | 2 |  | 0 |  |  | základní |  | 0 | 0 | 0 | 0 | 0 | 8 | M | 1 | ROZPOCET | 0 | 0 | 0 | 0 | 0 | 1 | 0 | 4 | 26
14 | M | 1.4.1 | RK - uzavírací klapka 200x100 se servopohonem 1x230V - bez proudu otevřeno | ks | 2 |  | 0 |  |  | základní |  | 0 | 0 | 0 | 0 | 0 | 8 | M | 1 | ROZPOCET | 0 | 0 | 0 | 0 | 0 | 1 | 0 | 4 | 28
15 | M | 1.5 | TH - tlumič hluku pro CAV regulátor 200x100/1500 | ks | 6 |  | 0 |  |  | základní |  | 0 | 0 | 0 | 0 | 0 | 8 | M | 1 | ROZPOCET | 0 | 0 | 0 | 0 | 0 | 1 | 0 | 4 | 30
16 | M | 1.6 | CAV - regulátor DN100 průtoku vzduchu bez vnější energie | ks | 10 |  | 0 |  |  | základní |  | 0 | 0 | 0 | 0 | 0 | 8 | M | 1 | ROZPOCET | 0 | 0 | 0 | 0 | 0 | 1 | 0 | 4 | 32
17 | M | 1.7 | VYÚST - přívodní vířivý difuzor s čelní perforovanou deskou - komora 160x160, napojení DN125 - 140 m3/h | ks | 2 |  | 0 |  |  | základní |  | 0 | 0 | 0 | 0 | 0 | 8 | M | 1 | ROZPOCET | 0 | 0 | 0 | 0 | 0 | 1 | 0 | 4 | 34
18 | M | 1.8 | VYÚST - talířový ventil 100 | ks | 2 |  | 0 |  |  | základní |  | 0 | 0 | 0 | 0 | 0 | 8 | M | 1 | ROZPOCET | 0 | 0 | 0 | 0 | 0 | 1 | 0 | 4 | 36
19 | M | 1.9 | VYÚST - talířový ventil 125 | ks | 3 |  | 0 |  |  | základní |  | 0 | 0 | 0 | 0 | 0 | 8 | M | 1 | ROZPOCET | 0 | 0 | 0 | 0 | 0 | 1 | 0 | 4 | 38
20 | M | 1.10 | VYÚST - talířový ventil 160 | ks | 4 |  | 0 |  |  | základní |  | 0 | 0 | 0 | 0 | 0 | 8 | M | 1 | ROZPOCET | 0 | 0 | 0 | 0 | 0 | 1 | 0 | 4 | 40
21 | M | 1.11 | VYÚST - stěnová mřížka 425x75 | ks | 2 |  | 0 |  |  | základní |  | 0 | 0 | 0 | 0 | 0 | 8 | M | 1 | ROZPOCET | 0 | 0 | 0 | 0 | 0 | 1 | 0 | 4 | 42
22 | M | 1.12 | FLEXO - tepelně izolované flexo potrubí DN125, tl. Izolační vrstvy 25 mm | bm | 14.34 |  | 0 |  |  | základní |  | 0 | 0 | 0 | 0 | 0 | 8 | M | 1 | ROZPOCET | 0 | 0 | 0 | 0 | 0 | 1 | 0 | 4 | 44
23 | M | 1.13 | POTRUBÍ - Čtyřhranné vzduchotechnické potrubí z ocelového pozinkovaného plechu sk. I v normálním provedení podle ON120405, třída těsnosti B a vyšší podle DIN 24194 (PK 120036, ÖNORM M 7615) - - rovné | m2 | 40.73 |  | 0 |  |  | základní |  | 0 | 0 | 0 | 0 | 0 | 8 | M | 1 | ROZPOCET | 0 | 0 | 0 | 0 | 0 | 1 | 0 | 4 | 46
24 | M | 1.14 | - tvarovky POTRUBÍ - Kruhové vzduchotechnické potrubí z ocelového pozinkovaného plechu sk. I v provedení SPIRO, standard Save, třída těsnosti B a vyšší podle DIN 24194 (PK 120036, ÖNORM M 7615) - | m2 | 66.81 |  | 0 |  |  | základní |  | 0 | 0 | 0 | 0 | 0 | 8 | M | 1 | ROZPOCET | 0 | 0 | 0 | 0 | 0 | 1 | 0 | 4 | 48
25 | M | Pol13 | - Ø 100 mm - rovné | bm | 12.2 |  | 0 |  |  | základní |  | 0 | 0 | 0 | 0 | 0 | 8 | M | 1 | ROZPOCET | 0 | 0 | 0 | 0 | 0 | 1 | 0 | 4 | 50
26 | M | Pol14 | - Ø 100 mm - tvarovky | bm | 1.5 |  | 0 |  |  | základní |  | 0 | 0 | 0 | 0 | 0 | 8 | M | 1 | ROZPOCET | 0 | 0 | 0 | 0 | 0 | 1 | 0 | 4 | 52
27 | M | Pol15 | - Ø 125 mm - rovné | bm | 3.7 |  | 0 |  |  | základní |  | 0 | 0 | 0 | 0 | 0 | 8 | M | 1 | ROZPOCET | 0 | 0 | 0 | 0 | 0 | 1 | 0 | 4 | 54
28 | M | Pol16 | - Ø 125 mm - tvarovky | bm | 3.8 |  | 0 |  |  | základní |  | 0 | 0 | 0 | 0 | 0 | 8 | M | 1 | ROZPOCET | 0 | 0 | 0 | 0 | 0 | 1 | 0 | 4 | 56
29 | M | Pol17 | - Ø 160 mm - tvarovky | bm | 2.7 |  | 0 |  |  | základní |  | 0 | 0 | 0 | 0 | 0 | 8 | M | 1 | ROZPOCET | 0 | 0 | 0 | 0 | 0 | 1 | 0 | 4 | 58
30 | M | 1.15 | IZOL - Tepelná izolace vzduchovodu ve vnitřním prostředí materiálem K FLEX - H Duct, syntetický kaučuk, tl. 30 mm, barva černá, lepeno na VZT potrubí | m2 | 128 |  | 0 |  |  | základní |  | 0 | 0 | 0 | 0 | 0 | 8 | M | 1 | ROZPOCET | 0 | 0 | 0 | 0 | 0 | 1 | 0 | 4 | 60
31 | M | 1.16 | Montážní a závěsový materiál | kg | 250 |  | 0 |  |  | základní |  | 0 | 0 | 0 | 0 | 0 | 8 | M | 1 | ROZPOCET | 0 | 0 | 0 | 0 | 0 | 1 | 0 | 4 | 62
32 | M | 1.17 | Spojovací a těsnící materiál | kg | 87.5 |  | 0 |  |  | základní |  | 0 | 0 | 0 | 0 | 0 | 8 | M | 1 | ROZPOCET | 0 | 0 | 0 | 0 | 0 | 1 | 0 | 4 | 64
| D | VZ.02 | Soc. zázemí |  |  |  | 0 |  |  |  |  | 0 |  | 0 |  | 0 | 1 | D | 0 | ROZPOCET | [6 empty] | 0
33 | M | 2.1 | VENT - rozměr 350/125 provedení Silent - tichý diagonální ventilátor - VL = 180 m3h-1; dpext = 80 Pa; 1x230V-26W-0,11A - provedení s nastavitelným doběhem 1 až 30 minut | ks | 1 |  | 0 |  |  | základní |  | 0 | 0 | 0 | 0 | 0 | 8 | M | 1 | ROZPOCET | 0 | 0 | 0 | 0 | 0 | 1 | 0 | 4 | 66
34 | M | Pol18 | Samočinná motýlová klapka DN125 | ks | 1 |  | 0 |  |  | základní |  | 0 | 0 | 0 | 0 | 0 | 8 | M | 1 | ROZPOCET | 0 | 0 | 0 | 0 | 0 | 1 | 0 | 4 | 68
35 | M | Pol19 | Spojovací manžeta DN125 | ks | 2 |  | 0 |  |  | základní |  | 0 | 0 | 0 | 0 | 0 | 8 | M | 1 | ROZPOCET | 0 | 0 | 0 | 0 | 0 | 1 | 0 | 4 | 70
36 | M | Pol20 | FLEXO - Aluflex 125 | bm | 1 |  | 0 |  |  | základní |  | 0 | 0 | 0 | 0 | 0 | 8 | M | 1 | ROZPOCET | 0 | 0 | 0 | 0 | 0 | 1 | 0 | 4 | 72
37 | M | 2.2 | VENT - malý radiální ventilátor - VL = 80 m3h-1; dpext = 80 Pa; 1x230V-45W - doběh 2–20 minut, ventilátor dobíhá na nižší otáčky | ks | 1 |  | 0 |  |  | základní |  | 0 | 0 | 0 | 0 | 0 | 8 | M | 1 | ROZPOCET | 0 | 0 | 0 | 0 | 0 | 1 | 0 | 4 | 74
38 | M | 2.3 | neobsazeno |  | 0 |  | 0 |  |  | základní |  | 0 | 0 | 0 | 0 | 0 | 8 | M | 1 | ROZPOCET | 0 | 0 | 0 | 0 | 0 | 1 | 0 | 4 | 76
39 | M | 2.4 | Tlumič hluku pro kruhové potrubí 125/600 | ks | 2 |  | 0 |  |  | základní |  | 0 | 0 | 0 | 0 | 0 | 8 | M | 1 | ROZPOCET | 0 | 0 | 0 | 0 | 0 | 1 | 0 | 4 | 78
40 | M | 2.5 | VYÚST - talířový ventil 100 | ks | 1 |  | 0 |  |  | základní |  | 0 | 0 | 0 | 0 | 0 | 8 | M | 1 | ROZPOCET | 0 | 0 | 0 | 0 | 0 | 1 | 0 | 4 | 80
41 | M | 2.6 | VYÚST - talířový ventil 160 | ks | 2 |  | 0 |  |  | základní |  | 0 | 0 | 0 | 0 | 0 | 8 | M | 1 | ROZPOCET | 0 | 0 | 0 | 0 | 0 | 1 | 0 | 4 | 82
42 | M | 2.7 | POTRUBÍ - Kruhové vzduchotechnické potrubí z ocelového pozinkovaného plechu sk. I v provedení SPIRO, standard Lindab Save, třída těsnosti B a vyšší podle DIN 24194 (PK 120036, ÖNORM M 7615) - - Ø 100 mm - rovné | bm | 4.12 |  | 0 |  |  | základní |  | 0 | 0 | 0 | 0 | 0 | 8 | M | 1 | ROZPOCET | 0 | 0 | 0 | 0 | 0 | 1 | 0 | 4 | 84
43 | M | Pol14 | - Ø 100 mm - tvarovky | bm | 0.62 |  | 0 |  |  | základní |  | 0 | 0 | 0 | 0 | 0 | 8 | M | 1 | ROZPOCET | 0 | 0 | 0 | 0 | 0 | 1 | 0 | 4 | 86
44 | M | Pol80 | - Ø 110 mm - rovné | bm | 0.9 |  | 0 |  |  | základní |  | 0 | 0 | 0 | 0 | 0 | 8 | M | 1 | ROZPOCET | 0 | 0 | 0 | 0 | 0 | 1 | 0 | 4 | 88
45 | M | Pol81 | - Ø 110 mm - tvarovky | bm | 0.22 |  | 0 |  |  | základní |  | 0 | 0 | 0 | 0 | 0 | 8 | M | 1 | ROZPOCET | 0 | 0 | 0 | 0 | 0 | 1 | 0 | 4 | 90
46 | M | Pol15 | - Ø 125 mm - rovné | bm | 1 |  | 0 |  |  | základní |  | 0 | 0 | 0 | 0 | 0 | 8 | M | 1 | ROZPOCET | 0 | 0 | 0 | 0 | 0 | 1 | 0 | 4 | 92
47 | M | Pol16 | - Ø 125 mm - tvarovky | bm | 3.4 |  | 0 |  |  | základní |  | 0 | 0 | 0 | 0 | 0 | 8 | M | 1 | ROZPOCET | 0 | 0 | 0 | 0 | 0 | 1 | 0 | 4 | 94
48 | M | Pol82 | - Ø 160 mm - rovné | bm | 2.1 |  | 0 |  |  | základní |  | 0 | 0 | 0 | 0 | 0 | 8 | M | 1 | ROZPOCET | 0 | 0 | 0 | 0 | 0 | 1 | 0 | 4 | 96
49 | M | Pol17 | - Ø 160 mm - tvarovky | bm | 2.5 |  | 0 |  |  | základní |  | 0 | 0 | 0 | 0 | 0 | 8 | M | 1 | ROZPOCET | 0 | 0 | 0 | 0 | 0 | 1 | 0 | 4 | 98
50 | M | Pol83 | - Ø 200 mm - tvarovky | bm | 3.6 |  | 0 |  |  | základní |  | 0 | 0 | 0 | 0 | 0 | 8 | M | 1 | ROZPOCET | 0 | 0 | 0 | 0 | 0 | 1 | 0 | 4 | 100
51 | M | 2.8 | Montážní a závěsový materiál | kg | 35 |  | 0 |  |  | základní |  | 0 | 0 | 0 | 0 | 0 | 8 | M | 1 | ROZPOCET | 0 | 0 | 0 | 0 | 0 | 1 | 0 | 4 | 102
52 | M | 2.9 | Spojovací a těsnící materiál | kg | 12.25 |  | 0 |  |  | základní |  | 0 | 0 | 0 | 0 | 0 | 8 | M | 1 | ROZPOCET | 0 | 0 | 0 | 0 | 0 | 1 | 0 | 4 | 104
| D | VZ.03 | Ostatní |  |  |  | 0 |  |  |  |  | 0 |  | 0 |  | 0 | 1 | D | 0 | ROZPOCET | [6 empty] | 0
53 | K | 03.01 | Lešení a montážní plošiny | hod | 40 |  | 0 |  |  | základní |  | 0 | 0 | 0 | 0 | 0 | 4 | K | 1 | ROZPOCET | 0 | 0 | 0 | 0 | 0 | 1 | 0 | 4 | 106
54 | K | 03.02 | Montáž zařízení VZT | hod | 80 |  | 0 |  |  | základní |  | 0 | 0 | 0 | 0 | 0 | 4 | K | 1 | ROZPOCET | 0 | 0 | 0 | 0 | 0 | 1 | 0 | 4 | 108
55 | K | 03.03 | nástřik všech komponentů pod stropem barvou RAL 7035 | m2 | 0 |  | 0 |  |  | základní |  | 0 | 0 | 0 | 0 | 0 | 4 | K | 1 | ROZPOCET | 0 | 0 | 0 | 0 | 0 | 1 | 0 | 4 | 110
56 | K | 03.04 | Doprava | kpl | 1 |  | 0 |  |  | základní |  | 0 | 0 | 0 | 0 | 0 | 4 | K | 1 | ROZPOCET | 0 | 0 | 0 | 0 | 0 | 1 | 0 | 4 | 112
57 | K | 03.05 | Práce autojeřábem | hod | 0 |  | 0 |  |  | základní |  | 0 | 0 | 0 | 0 | 0 | 4 | K | 1 | ROZPOCET | 0 | 0 | 0 | 0 | 0 | 1 | 0 | 4 | 114
58 | K | 03.06 | provozní zkouška | hod | 0 |  | 0 |  |  | základní |  | 0 | 0 | 0 | 0 | 0 | 4 | K | 1 | ROZPOCET | 0 | 0 | 0 | 0 | 0 | 1 | 0 | 4 | 116
59 | K | 03.07 | Seřízení a zaregulování rozvodů a koncových prvků | hod | 3 |  | 0 |  |  | základní |  | 0 | 0 | 0 | 0 | 0 | 4 | K | 1 | ROZPOCET | 0 | 0 | 0 | 0 | 0 | 1 | 0 | 4 | 118
60 | K | 03.08 | Protokoly, revize, zkoušky | kpl | 1 |  | 0 |  |  | základní |  | 0 | 0 | 0 | 0 | 0 | 4 | K | 1 | ROZPOCET | 0 | 0 | 0 | 0 | 0 | 1 | 0 | 4 | 120
61 | K | 03.09 | Značení rozvodů | kpl | 1 |  | 0 |  |  | základní |  | 0 | 0 | 0 | 0 | 0 | 4 | K | 1 | ROZPOCET | 0 | 0 | 0 | 0 | 0 | 1 | 0 | 4 | 122

## 04 - Chlazení a vytápění
{4e1d00da-2dcb-4f3d-9290-38deab171f88}
2
| KRYCÍ LIST SOUPISU PRACÍ | [7 empty] | v --- níže se nacházejí doplnkové a pomocné údaje k sestavám --- v | [8 empty] | False
Stavba:
WELCOME CENTRE ČZU
Objekt:
04 - Chlazení a vytápění
| KSO: |  |  |  |  | CC-CZ:
| Místo: |  | Praha 6 - Suchdol |  |  | Datum: | 25. 5. 2020
| Zadavatel: |  |  |  |  | IČ:
|  | ČZU Praha |  |  |  | DIČ:
| Uchazeč: |  |  |  |  | IČ: | Vyplň údaj
|  | Vyplň údaj |  |  |  | DIČ: | Vyplň údaj
| Projektant: |  |  |  |  | IČ:
|  | GREBNER |  |  |  | DIČ:
| Zpracovatel: |  |  |  |  | IČ:
DIČ:
Poznámka:
| Cena bez DPH | [5 empty] | 0
|  |  | Základ daně |  |  | Sazba daně | Výše daně
| DPH | základní | 0 |  |  | 21% | 0
|  | snížená | 0 |  |  | 15% | 0
|  | zákl. přenesená | 0 |  |  | 21% | 0
|  | sníž. přenesená | 0 |  |  | 15% | 0
|  | nulová | 0 |  |  | 0% | 0
| Cena s DPH |  |  | v | CZK |  | 0
REKAPITULACE ČLENĚNÍ SOUPISU PRACÍ
Stavba:
WELCOME CENTRE ČZU
Objekt:
04 - Chlazení a vytápění
Místo: |  |  | Praha 6 - Suchdol |  |  | Datum: | 25. 5. 2020
Zadavatel: |  |  | ČZU Praha |  |  | Projektant: | GREBNER
Uchazeč: |  |  | Vyplň údaj |  |  | Zpracovatel:
Kód dílu - Popis | [6 empty] | Cena celkem [CZK]
Náklady stavby celkem | [6 empty] | 0 | [11 empty] | -1
| DEM - demontáže | [5 empty] | 0
| TOP - otopná tělesa | [5 empty] | 0
| RTCH - rozvody tepla a chladu | [5 empty] | 0
| D1 - Ostatní | [5 empty] | 0
SOUPIS PRACÍ
Stavba:
WELCOME CENTRE ČZU
Objekt:
04 - Chlazení a vytápění
Místo: |  |  | Praha 6 - Suchdol |  |  | Datum: | 25. 5. 2020
Zadavatel: |  |  | ČZU Praha |  |  | Projektant: | GREBNER
Uchazeč: |  |  | Vyplň údaj |  |  | Zpracovatel:
PČ | Typ | Kód | Popis | MJ | Množství | J.cena [CZK] | Cena celkem [CZK] | Cenová soustava |  | DPH | J. Nh [h] | Nh celkem [h] | J. hmotnost [t] | Hmotnost celkem [t] | J. suť [t] | Suť Celkem [t]
Náklady soupisu celkem | [6 empty] | 0 |  |  |  |  | 0 |  | 0 |  | 0 |  | D | -1 | [7 empty] | 0
| D | DEM | demontáže |  |  |  | 0 |  |  |  |  | 0 |  | 0 |  | 0 | 1 | D | 0 | ROZPOCET | [6 empty] | 0
1 | K | 0.1 | Demontáž regulačních armatur rozvodu tepla a chladu (STAD/STAP), vyčištění, revize a repase. Příprava a uskladnění pro následnou montáž | kpl | 3 |  | 0 |  |  | základní |  | 0 | 0 | 0 | 0 | 0 | 4 | K | 1 | ROZPOCET | 0 | 0 | 0 | 0 | 0 | 1 | 0 | 4 | 2
2 | K | 0.2 | Demontáž rozvodu TOP - DN18-32, vč. izolace, montážního a závěsového materiálu | bm | 108.8 |  | 0 |  |  | základní |  | 0 | 0 | 0 | 0 | 0 | 4 | K | 1 | ROZPOCET | 0 | 0 | 0 | 0 | 0 | 1 | 0 | 4 | 4
3 | K | 0.3 | Demontáž rozvodu CHLAD - DN20-50, vč. izolace, montážního a závěsového materiálu | bm | 108.8 |  | 0 |  |  | základní |  | 0 | 0 | 0 | 0 | 0 | 4 | K | 1 | ROZPOCET | 0 | 0 | 0 | 0 | 0 | 1 | 0 | 4 | 6
4 | K | 0,4 | drobné demontáže | kpl | 1 |  | 0 |  |  | základní |  | 0 | 0 | 0 | 0 | 0 | 4 | K | 1 | ROZPOCET | 0 | 0 | 0 | 0 | 0 | 1 | 0 | 4 | 8
| D | TOP | otopná tělesa |  |  |  | 0 |  |  |  |  | 0 |  | 0 |  | 0 | 1 | D | 0 | ROZPOCET | [6 empty] | 0
5 | M | 1.1 | Otopné deskové těleso VK-21-6050 | ks | 1 |  | 0 |  |  | základní |  | 0 | 0 | 0 | 0 | 0 | 8 | M | 1 | ROZPOCET | 0 | 0 | 0 | 0 | 0 | 1 | 0 | 4 | 10
6 | M | 1.2 | - termostatická kapalinová hlavice | ks | 1 |  | 0 |  |  | základní |  | 0 | 0 | 0 | 0 | 0 | 8 | M | 1 | ROZPOCET | 0 | 0 | 0 | 0 | 0 | 1 | 0 | 4 | 12
7 | M | 1.3 | - napojovací regulačnía a uzavírací H-armatura | ks | 1 |  | 0 |  |  | základní |  | 0 | 0 | 0 | 0 | 0 | 8 | M | 1 | ROZPOCET | 0 | 0 | 0 | 0 | 0 | 1 | 0 | 4 | 14
8 | M | 1.4 | Montážní a závěsový materiál | kg | 5 |  | 0 |  |  | základní |  | 0 | 0 | 0 | 0 | 0 | 8 | M | 1 | ROZPOCET | 0 | 0 | 0 | 0 | 0 | 1 | 0 | 4 | 16
9 | M | 1.5 | Spojovací a těsnící materiál | kg | 1.75 |  | 0 |  |  | základní |  | 0 | 0 | 0 | 0 | 0 | 8 | M | 1 | ROZPOCET | 0 | 0 | 0 | 0 | 0 | 1 | 0 | 4 | 18
| D | RTCH | rozvody tepla a chladu |  |  |  | 0 |  |  |  |  | 0 |  | 0 |  | 0 | 1 | D | 0 | ROZPOCET | [6 empty] | 0
10 | M | 2.1 | Trubka rozvodu otopné vody SUPERSAN, certifikace dle ISO 9001, vyrobeno dle DIN EN 1057, provedení polotvrdé F25 , tvrdé F29. V tepelné izolaci HT/Armaflex, tl 25 mm, lepeno, barva černá - 35x1,2 | bm | 28.8 |  | 0 |  |  | základní |  | 0 | 0 | 0 | 0 | 0 | 8 | M | 1 | ROZPOCET | 0 | 0 | 0 | 0 | 0 | 1 | 0 | 4 | 20
11 | M | Pol3 | - 28x1 | bm | 18.8 |  | 0 |  |  | základní |  | 0 | 0 | 0 | 0 | 0 | 8 | M | 1 | ROZPOCET | 0 | 0 | 0 | 0 | 0 | 1 | 0 | 4 | 22
12 | M | Pol4 | - 22x1 | bm | 43.4 |  | 0 |  |  | základní |  | 0 | 0 | 0 | 0 | 0 | 8 | M | 1 | ROZPOCET | 0 | 0 | 0 | 0 | 0 | 1 | 0 | 4 | 24
13 | M | Pol5 | - 18x1 | bm | 20.28 |  | 0 |  |  | základní |  | 0 | 0 | 0 | 0 | 0 | 8 | M | 1 | ROZPOCET | 0 | 0 | 0 | 0 | 0 | 1 | 0 | 4 | 26
14 | M | 2.2 | - 15x1 Trubka rozvodu chladicí vody SUPERSAN, certifikace dle ISO 9001, vyrobeno dle DIN EN 1057, provedení polotvrdé F25 , tvrdé F29. V tepelné izolaci HT/Armaflex, tl 25 mm, lepeno, barva černá. Závěsové objímky s přerušeným tepelným mostem. | bm | 8.8 |  | 0 |  |  | základní |  | 0 | 0 | 0 | 0 | 0 | 8 | M | 1 | ROZPOCET | 0 | 0 | 0 | 0 | 0 | 1 | 0 | 4 | 28
15 | M | Pol6 | - 54x1,5 | bm | 34.6 |  | 0 |  |  | základní |  | 0 | 0 | 0 | 0 | 0 | 8 | M | 1 | ROZPOCET | 0 | 0 | 0 | 0 | 0 | 1 | 0 | 4 | 30
16 | M | Pol7 | - 42x1,2 | bm | 34.6 |  | 0 |  |  | základní |  | 0 | 0 | 0 | 0 | 0 | 8 | M | 1 | ROZPOCET | 0 | 0 | 0 | 0 | 0 | 1 | 0 | 4 | 32
17 | M | Pol8 | - 35x1,2 | bm | 46.28 |  | 0 |  |  | základní |  | 0 | 0 | 0 | 0 | 0 | 8 | M | 1 | ROZPOCET | 0 | 0 | 0 | 0 | 0 | 1 | 0 | 4 | 34
18 | M | Pol9 | - 22x1 | bm | 28.08 |  | 0 |  |  | základní |  | 0 | 0 | 0 | 0 | 0 | 8 | M | 1 | ROZPOCET | 0 | 0 | 0 | 0 | 0 | 1 | 0 | 4 | 36
19 | M | 2.3 | KK25 - vypouštěcí kulový kohout | ks | 20 |  | 0 |  |  | základní |  | 0 | 0 | 0 | 0 | 0 | 8 | M | 1 | ROZPOCET | 0 | 0 | 0 | 0 | 0 | 1 | 0 | 4 | 38
20 | M | 2.4 | Montážní a závěsový materiál | kg | 86 |  | 0 |  |  | základní |  | 0 | 0 | 0 | 0 | 0 | 8 | M | 1 | ROZPOCET | 0 | 0 | 0 | 0 | 0 | 1 | 0 | 4 | 40
21 | M | 2.5 | Spojovací a těsnící materiál | kg | 30.1 |  | 0 |  |  | základní |  | 0 | 0 | 0 | 0 | 0 | 8 | M | 1 | ROZPOCET | 0 | 0 | 0 | 0 | 0 | 1 | 0 | 4 | 42
| D | D1 | Ostatní |  |  |  | 0 |  |  |  |  | 0 |  | 0 |  | 0 | 1 | D | 0 | ROZPOCET | [6 empty] | 0
22 | K | 03.01 | Lešení a montážní plošiny | hod | 40 |  | 0 |  |  | základní |  | 0 | 0 | 0 | 0 | 0 | 4 | K | 1 | ROZPOCET | 0 | 0 | 0 | 0 | 0 | 1 | 0 | 4 | 1372942438
23 | K | 03.02 | Montáž zařízení RTCH | hod | 56 |  | 0 |  |  | základní |  | 0 | 0 | 0 | 0 | 0 | 4 | K | 1 | ROZPOCET | 0 | 0 | 0 | 0 | 0 | 1 | 0 | 4 | -644666417
24 | K | 03.03 | nástřik všech komponentů pod stropem barvou RAL 7035 | m2 | 0 |  | 0 |  |  | základní |  | 0 | 0 | 0 | 0 | 0 | 4 | K | 1 | ROZPOCET | 0 | 0 | 0 | 0 | 0 | 1 | 0 | 4 | 1848875139
25 | K | 03.04 | Doprava | kpl | 1 |  | 0 |  |  | základní |  | 0 | 0 | 0 | 0 | 0 | 4 | K | 1 | ROZPOCET | 0 | 0 | 0 | 0 | 0 | 1 | 0 | 4 | -1423790324
26 | K | 03.05 | Práce autojeřábem | hod | 0 |  | 0 |  |  | základní |  | 0 | 0 | 0 | 0 | 0 | 4 | K | 1 | ROZPOCET | 0 | 0 | 0 | 0 | 0 | 1 | 0 | 4 | 77505812
27 | K | 03.06 | provozní zkouška, tlaková zkouška | hod | 72 |  | 0 |  |  | základní |  | 0 | 0 | 0 | 0 | 0 | 4 | K | 1 | ROZPOCET | 0 | 0 | 0 | 0 | 0 | 1 | 0 | 4 | 1709329124
28 | K | 03.07 | Seřízení a zaregulování rozvodů a koncových prvků | hod | 8 |  | 0 |  |  | základní |  | 0 | 0 | 0 | 0 | 0 | 4 | K | 1 | ROZPOCET | 0 | 0 | 0 | 0 | 0 | 1 | 0 | 4 | 1397183705
29 | K | 03.07.1 | Protokoly, revize, zkoušky | kpl | 1 |  | 0 |  |  | základní |  | 0 | 0 | 0 | 0 | 0 | 4 | K | 1 | ROZPOCET | 0 | 0 | 0 | 0 | 0 | 1 | 0 | 4 | -1212411965
30 | K | 03.08 | Značení rozvodů | kpl | 1 |  | 0 |  |  | základní |  | 0 | 0 | 0 | 0 | 0 | 4 | K | 1 | ROZPOCET | 0 | 0 | 0 | 0 | 0 | 1 | 0 | 4 | 761330405

## 05 - Měření a regulace
{8c0aeae3-3d4e-4e89-98d3-724a44e08195}
2
| KRYCÍ LIST SOUPISU PRACÍ | [7 empty] | v --- níže se nacházejí doplnkové a pomocné údaje k sestavám --- v | [8 empty] | False
Stavba:
WELCOME CENTRE ČZU
Objekt:
05 - Měření a regulace
| KSO: |  |  |  |  | CC-CZ:
| Místo: |  | Praha 6 - Suchdol |  |  | Datum: | 25. 5. 2020
| Zadavatel: |  |  |  |  | IČ:
|  | ČZU Praha |  |  |  | DIČ:
| Uchazeč: |  |  |  |  | IČ: | Vyplň údaj
|  | Vyplň údaj |  |  |  | DIČ: | Vyplň údaj
| Projektant: |  |  |  |  | IČ:
|  | GREBNER |  |  |  | DIČ:
| Zpracovatel: |  |  |  |  | IČ:
DIČ:
Poznámka:
| Cena bez DPH | [5 empty] | 0
|  |  | Základ daně |  |  | Sazba daně | Výše daně
| DPH | základní | 0 |  |  | 21% | 0
|  | snížená | 0 |  |  | 15% | 0
|  | zákl. přenesená | 0 |  |  | 21% | 0
|  | sníž. přenesená | 0 |  |  | 15% | 0
|  | nulová | 0 |  |  | 0% | 0
| Cena s DPH |  |  | v | CZK |  | 0
REKAPITULACE ČLENĚNÍ SOUPISU PRACÍ
Stavba:
WELCOME CENTRE ČZU
Objekt:
05 - Měření a regulace
Místo: |  |  | Praha 6 - Suchdol |  |  | Datum: | 25. 5. 2020
Zadavatel: |  |  | ČZU Praha |  |  | Projektant: | GREBNER
Uchazeč: |  |  | Vyplň údaj |  |  | Zpracovatel:
Kód dílu - Popis | [6 empty] | Cena celkem [CZK]
Náklady stavby celkem | [6 empty] | 0 | [11 empty] | -1
| IRC - ZÓNOVÁ REGULACE (IRC) | [5 empty] | 0
| KA.IRC - KABELY ZÓNOVÁ REGULACE | [5 empty] | 0
| MM.IRC - MONTÁŽNÍ MATERIÁL ZÓNOVÁ REGULACE | [5 empty] | 0
| O - OSTATNÍ | [5 empty] | 0
SOUPIS PRACÍ
Stavba:
WELCOME CENTRE ČZU
Objekt:
05 - Měření a regulace
Místo: |  |  | Praha 6 - Suchdol |  |  | Datum: | 25. 5. 2020
Zadavatel: |  |  | ČZU Praha |  |  | Projektant: | GREBNER
Uchazeč: |  |  | Vyplň údaj |  |  | Zpracovatel:
PČ | Typ | Kód | Popis | MJ | Množství | J.cena [CZK] | Cena celkem [CZK] | Cenová soustava |  | DPH | J. Nh [h] | Nh celkem [h] | J. hmotnost [t] | Hmotnost celkem [t] | J. suť [t] | Suť Celkem [t]
Náklady soupisu celkem | [6 empty] | 0 |  |  |  |  | 0 |  | 0 |  | 0 |  | D | -1 | [7 empty] | 0
| D | IRC | ZÓNOVÁ REGULACE (IRC) |  |  |  | 0 |  |  |  |  | 0 |  | 0 |  | 0 | 1 | D | 0 | ROZPOCET | [6 empty] | 0
1 | K | Pol87 | R - IRC regulátor - stávající, napajení 230V - stávající prvek - demontáž a následná montáž a připojení prvku | ks | 5 |  | 0 |  |  | základní |  | 0 | 0 | 0 | 0 | 0 | 4 | K | 1 | ROZPOCET | 0 | 0 | 0 | 0 | 0 | 1 | 0 | 4 | 2
2 | K | Pol88 | RB - snímač rosného bodu - stávající prvek - demontáž a následná montáž a připojení prvku | ks | 5 |  | 0 |  |  | základní |  | 0 | 0 | 0 | 0 | 0 | 4 | K | 1 | ROZPOCET | 0 | 0 | 0 | 0 | 0 | 1 | 0 | 4 | 4
3 | K | Pol89 | TS - transformator - stávající prvek - demontáž a následná montáž a připojení prvku | ks | 5 |  | 0 |  |  | základní |  | 0 | 0 | 0 | 0 | 0 | 4 | K | 1 | ROZPOCET | 0 | 0 | 0 | 0 | 0 | 1 | 0 | 4 | 6
4 | K | Pol90 | YH,YC - pohon ventilu - stávající prvek - demontáž a následná montáž a připojení prvku | ks | 20 |  | 0 |  |  | základní |  | 0 | 0 | 0 | 0 | 0 | 4 | K | 1 | ROZPOCET | 0 | 0 | 0 | 0 | 0 | 1 | 0 | 4 | 8
| D | KA.IRC | KABELY ZÓNOVÁ REGULACE |  |  |  | 0 |  |  |  |  | 0 |  | 0 |  | 0 | 1 | D | 0 | ROZPOCET | [6 empty] | 0
5 | K | Pol91 | kabel JYTY 2x1 | m | 260 |  | 0 |  |  | základní |  | 0 | 0 | 0 | 0 | 0 | 4 | K | 1 | ROZPOCET | 0 | 0 | 0 | 0 | 0 | 1 | 0 | 4 | 10
6 | K | Pol92 | kabel JYTY 4x1 | m | 50 |  | 0 |  |  | základní |  | 0 | 0 | 0 | 0 | 0 | 4 | K | 1 | ROZPOCET | 0 | 0 | 0 | 0 | 0 | 1 | 0 | 4 | 12
7 | K | Pol93 | kabel CYKY-J 3x1,5 | m | 120 |  | 0 |  |  | základní |  | 0 | 0 | 0 | 0 | 0 | 4 | K | 1 | ROZPOCET | 0 | 0 | 0 | 0 | 0 | 1 | 0 | 4 | 14
| D | MM.IRC | MONTÁŽNÍ MATERIÁL ZÓNOVÁ REGULACE |  |  |  | 0 |  |  |  |  | 0 |  | 0 |  | 0 | 1 | D | 0 | ROZPOCET | [6 empty] | 0
8 | K | Pol94 | elektroinstalační trubka ohebná vnitřní průměr od 10mm vč.příchytek a příslušenství | m | 30 |  | 0 |  |  | základní |  | 0 | 0 | 0 | 0 | 0 | 4 | K | 1 | ROZPOCET | 0 | 0 | 0 | 0 | 0 | 1 | 0 | 4 | 16
9 | K | Pol95 | Instalační materiál pro kabelové trasy (příchytky,nastřelování, svazková montáž) | kpl | 1 |  | 0 |  |  | základní |  | 0 | 0 | 0 | 0 | 0 | 4 | K | 1 | ROZPOCET | 0 | 0 | 0 | 0 | 0 | 1 | 0 | 4 | 18
| D | O | OSTATNÍ |  |  |  | 0 |  |  |  |  | 0 |  | 0 |  | 0 | 1 | D | 0 | ROZPOCET | [6 empty] | 0
10 | K | Pol96 | Dokumentace zhotovitele (dílenská dokumentace) | kpl | 1 |  | 0 |  |  | základní |  | 0 | 0 | 0 | 0 | 0 | 4 | K | 1 | ROZPOCET | 0 | 0 | 0 | 0 | 0 | 1 | 0 | 4 | 20
11 | K | Pol97 | Dokumentace skutečného stavu | kpl | 1 |  | 0 |  |  | základní |  | 0 | 0 | 0 | 0 | 0 | 4 | K | 1 | ROZPOCET | 0 | 0 | 0 | 0 | 0 | 1 | 0 | 4 | 22
12 | K | Pol98 | Odladění SW s technologií | kpl | 1 |  | 0 |  |  | základní |  | 0 | 0 | 0 | 0 | 0 | 4 | K | 1 | ROZPOCET | 0 | 0 | 0 | 0 | 0 | 1 | 0 | 4 | 24
13 | K | Pol99 | Zaškolení obsluhy | kpl | 1 |  | 0 |  |  | základní |  | 0 | 0 | 0 | 0 | 0 | 4 | K | 1 | ROZPOCET | 0 | 0 | 0 | 0 | 0 | 1 | 0 | 4 | 26
14 | K | Pol100 | Revize | kpl | 1 |  | 0 |  |  | základní |  | 0 | 0 | 0 | 0 | 0 | 4 | K | 1 | ROZPOCET | 0 | 0 | 0 | 0 | 0 | 1 | 0 | 4 | 28
15 | K | Pol101 | Doprava, zařízení staveniště | kpl | 1 |  | 0 |  |  | základní |  | 0 | 0 | 0 | 0 | 0 | 4 | K | 1 | ROZPOCET | 0 | 0 | 0 | 0 | 0 | 1 | 0 | 4 | 30

## 06 - Silnoproudá elektrot...
{a7af9245-ed59-44d9-a6d7-7d09f41fdfae}
2
| KRYCÍ LIST SOUPISU PRACÍ | [7 empty] | v --- níže se nacházejí doplnkové a pomocné údaje k sestavám --- v | [8 empty] | False
Stavba:
WELCOME CENTRE ČZU
Objekt:
06 - Silnoproudá elektrotechnika
| KSO: |  |  |  |  | CC-CZ:
| Místo: |  | Praha 6 - Suchdol |  |  | Datum: | 25. 5. 2020
| Zadavatel: |  |  |  |  | IČ:
|  | ČZU Praha |  |  |  | DIČ:
| Uchazeč: |  |  |  |  | IČ: | Vyplň údaj
|  | Vyplň údaj |  |  |  | DIČ: | Vyplň údaj
| Projektant: |  |  |  |  | IČ:
|  | GREBNER |  |  |  | DIČ:
| Zpracovatel: |  |  |  |  | IČ:
DIČ:
Poznámka:
| Cena bez DPH | [5 empty] | 0
|  |  | Základ daně |  |  | Sazba daně | Výše daně
| DPH | základní | 0 |  |  | 21% | 0
|  | snížená | 0 |  |  | 15% | 0
|  | zákl. přenesená | 0 |  |  | 21% | 0
|  | sníž. přenesená | 0 |  |  | 15% | 0
|  | nulová | 0 |  |  | 0% | 0
| Cena s DPH |  |  | v | CZK |  | 0
REKAPITULACE ČLENĚNÍ SOUPISU PRACÍ
Stavba:
WELCOME CENTRE ČZU
Objekt:
06 - Silnoproudá elektrotechnika
Místo: |  |  | Praha 6 - Suchdol |  |  | Datum: | 25. 5. 2020
Zadavatel: |  |  | ČZU Praha |  |  | Projektant: | GREBNER
Uchazeč: |  |  | Vyplň údaj |  |  | Zpracovatel:
Kód dílu - Popis | [6 empty] | Cena celkem [CZK]
Náklady stavby celkem | [6 empty] | 0 | [11 empty] | -1
| D1 - Dodávka | [5 empty] | 0
| D2 - ROZVÁDĚČE - VIZ VÝKRESOVÁ ČÁST | [5 empty] | 0
| D3 - Montážní materiál a práce | [5 empty] | 0
| D4 - KRABICE + úložný materiál | [5 empty] | 0
| D5 - KABELY A VODIČE - VČETNĚ UKONČENÍ A PROŘEZU | [5 empty] | 0
| D6 - SVORKY A SVORKOVNICE | [5 empty] | 0
| D7 - ZÁSUVKY A SPÍNAČE - KOMPLETNÍ VČETNĚ RÁMEČKŮ | [5 empty] | 0
| D8 - SVÍTIDLA VČETNĚ ZDROJŮ | [5 empty] | 0
| D9 - HZS | [5 empty] | 0
SOUPIS PRACÍ
Stavba:
WELCOME CENTRE ČZU
Objekt:
06 - Silnoproudá elektrotechnika
Místo: |  |  | Praha 6 - Suchdol |  |  | Datum: | 25. 5. 2020
Zadavatel: |  |  | ČZU Praha |  |  | Projektant: | GREBNER
Uchazeč: |  |  | Vyplň údaj |  |  | Zpracovatel:
PČ | Typ | Kód | Popis | MJ | Množství | J.cena [CZK] | Cena celkem [CZK] | Cenová soustava |  | DPH | J. Nh [h] | Nh celkem [h] | J. hmotnost [t] | Hmotnost celkem [t] | J. suť [t] | Suť Celkem [t]
Náklady soupisu celkem | [6 empty] | 0 |  |  |  |  | 0 |  | 0 |  | 0 |  | D | -1 | [7 empty] | 0
| D | D1 | Dodávka |  |  |  | 0 |  |  |  |  | 0 |  | 0 |  | 0 | 1 | D | 0 | ROZPOCET | [6 empty] | 0
| D | D2 | ROZVÁDĚČE - VIZ VÝKRESOVÁ ČÁST |  |  |  | 0 |  |  |  |  | 0 |  | 0 |  | 0 | 1 | D | 1 | ROZPOCET | [6 empty] | 0
1 | M | Pol76 | Rozvodnice R.h. | ks | 1 |  | 0 |  |  | základní |  | 0 | 0 | 0 | 0 | 0 | 8 | M | 2 | ROZPOCET | 0 | 0 | 0 | 0 | 0 | 1 | 0 | 4 | 2
| D | D3 | Montážní materiál a práce |  |  |  | 0 |  |  |  |  | 0 |  | 0 |  | 0 | 1 | D | 0 | ROZPOCET | [6 empty] | 0
2 | M | Pol77 | Montáž rozvodnice | ks | 1 |  | 0 |  |  | základní |  | 0 | 0 | 0 | 0 | 0 | 8 | M | 1 | ROZPOCET | 0 | 0 | 0 | 0 | 0 | 1 | 0 | 4 | 4
| D | D4 | KRABICE + úložný materiál |  |  |  | 0 |  |  |  |  | 0 |  | 0 |  | 0 | 1 | D | 1 | ROZPOCET | [6 empty] | 0
3 | M | Pol78 | Krabice odbočná do sarokartonu | ks | 10 |  | 0 |  |  | základní |  | 0 | 0 | 0 | 0 | 0 | 8 | M | 2 | ROZPOCET | 0 | 0 | 0 | 0 | 0 | 1 | 0 | 4 | 6
4 | M | Pol79 | Krabice přístrojová do sarokartonu | ks | 10 |  | 0 |  |  | základní |  | 0 | 0 | 0 | 0 | 0 | 8 | M | 2 | ROZPOCET | 0 | 0 | 0 | 0 | 0 | 1 | 0 | 4 | 8
5 | M | Pol84 | Krabice přítrojová do omítky | ks | 20 |  | 0 |  |  | základní |  | 0 | 0 | 0 | 0 | 0 | 8 | M | 2 | ROZPOCET | 0 | 0 | 0 | 0 | 0 | 1 | 0 | 4 | 10
6 | M | Pol85 | Krabice odbočná do omítky | ks | 20 |  | 0 |  |  | základní |  | 0 | 0 | 0 | 0 | 0 | 8 | M | 2 | ROZPOCET | 0 | 0 | 0 | 0 | 0 | 1 | 0 | 4 | 12
7 | M | Pol86 | Drátěný žlab 50 x 60 mm | m | 80 |  | 0 |  |  | základní |  | 0 | 0 | 0 | 0 | 0 | 8 | M | 2 | ROZPOCET | 0 | 0 | 0 | 0 | 0 | 1 | 0 | 4 | 14
| D | D5 | KABELY A VODIČE - VČETNĚ UKONČENÍ A PROŘEZU |  |  |  | 0 |  |  |  |  | 0 |  | 0 |  | 0 | 1 | D | 1 | ROZPOCET | [6 empty] | 0
8 | M | Pol102 | CYKY 3Jx2,5 | m | 500 |  | 0 |  |  | základní |  | 0 | 0 | 0 | 0 | 0 | 8 | M | 2 | ROZPOCET | 0 | 0 | 0 | 0 | 0 | 1 | 0 | 4 | 16
9 | M | Pol103 | CYKY 3Jx1,5 | m | 1050 |  | 0 |  |  | základní |  | 0 | 0 | 0 | 0 | 0 | 8 | M | 2 | ROZPOCET | 0 | 0 | 0 | 0 | 0 | 1 | 0 | 4 | 18
10 | M | Pol176 | CYKY 3Ax1,5 | m | 30 |  | 0 |  |  | základní |  | 0 | 0 | 0 | 0 | 0 | 8 | M | 2 | ROZPOCET | 0 | 0 | 0 | 0 | 0 | 1 | 0 | 4 | 20
11 | M | Pol177 | CYKY 2Ax1,5 | m | 50 |  | 0 |  |  | základní |  | 0 | 0 | 0 | 0 | 0 | 8 | M | 2 | ROZPOCET | 0 | 0 | 0 | 0 | 0 | 1 | 0 | 4 | 22
12 | M | Pol178 | CY 6žz | m | 15 |  | 0 |  |  | základní |  | 0 | 0 | 0 | 0 | 0 | 8 | M | 2 | ROZPOCET | 0 | 0 | 0 | 0 | 0 | 1 | 0 | 4 | 24
13 | M | Pol179 | CY 4žz | m | 20 |  | 0 |  |  | základní |  | 0 | 0 | 0 | 0 | 0 | 8 | M | 2 | ROZPOCET | 0 | 0 | 0 | 0 | 0 | 1 | 0 | 4 | 26
| D | D6 | SVORKY A SVORKOVNICE |  |  |  | 0 |  |  |  |  | 0 |  | 0 |  | 0 | 1 | D | 1 | ROZPOCET | [6 empty] | 0
14 | M | Pol180 | Svorky WAGO 3x2,5; 2x2,5 | ks | 60 |  | 0 |  |  | základní |  | 0 | 0 | 0 | 0 | 0 | 8 | M | 2 | ROZPOCET | 0 | 0 | 0 | 0 | 0 | 1 | 0 | 4 | 28
| D | D7 | ZÁSUVKY A SPÍNAČE - KOMPLETNÍ VČETNĚ RÁMEČKŮ |  |  |  | 0 |  |  |  |  | 0 |  | 0 |  | 0 | 1 | D | 1 | ROZPOCET | [6 empty] | 0
15 | M | Pol181 | Spínač 230V, 10A, řazení 1, dle výběru investora | ks | 9 |  | 0 |  |  | základní |  | 0 | 0 | 0 | 0 | 0 | 8 | M | 2 | ROZPOCET | 0 | 0 | 0 | 0 | 0 | 1 | 0 | 4 | 30
16 | M | Pol182 | Spínač 230V, 10A, řazení 5, dle výběru investora | ks | 3 |  | 0 |  |  | základní |  | 0 | 0 | 0 | 0 | 0 | 8 | M | 2 | ROZPOCET | 0 | 0 | 0 | 0 | 0 | 1 | 0 | 4 | 32
17 | M | Pol183 | Spínač 230V, 10A, řazení 6, dle výběru investora | ks | 6 |  | 0 |  |  | základní |  | 0 | 0 | 0 | 0 | 0 | 8 | M | 2 | ROZPOCET | 0 | 0 | 0 | 0 | 0 | 1 | 0 | 4 | 34
18 | M | Pol184 | Spínač 230V, 10A, řazení 7, dle výběru investora | ks | 1 |  | 0 |  |  | základní |  | 0 | 0 | 0 | 0 | 0 | 8 | M | 2 | ROZPOCET | 0 | 0 | 0 | 0 | 0 | 1 | 0 | 4 | 36
19 | M | Pol185 | zásuvka 230V/16A, s PŘEPĚŤOVOU OCHRANOU dle výběru investora | ks | 11 |  | 0 |  |  | základní |  | 0 | 0 | 0 | 0 | 0 | 8 | M | 2 | ROZPOCET | 0 | 0 | 0 | 0 | 0 | 1 | 0 | 4 | 38
20 | M | Pol186 | zásuvka 230V/16A, dle výběru investora | ks | 52 |  | 0 |  |  | základní |  | 0 | 0 | 0 | 0 | 0 | 8 | M | 2 | ROZPOCET | 0 | 0 | 0 | 0 | 0 | 1 | 0 | 4 | 40
21 | M | Pol187 | signalní orientační svítidlo LED prosvětlená plocha 43 x 43mm do inst.krabice dle výběru investora | ks | 1 |  | 0 |  |  | základní |  | 0 | 0 | 0 | 0 | 0 | 8 | M | 2 | ROZPOCET | 0 | 0 | 0 | 0 | 0 | 1 | 0 | 4 | 42
22 | M | Pol188 | Pohybové čidlo 230V,IP20,TO II, 360 stupňů, 1-8m. Dle výběru investora | ks | 2 |  | 0 |  |  | základní |  | 0 | 0 | 0 | 0 | 0 | 8 | M | 2 | ROZPOCET | 0 | 0 | 0 | 0 | 0 | 1 | 0 | 4 | 44
| D | D8 | SVÍTIDLA VČETNĚ ZDROJŮ |  |  |  | 0 |  |  |  |  | 0 |  | 0 |  | 0 | 1 | D | 1 | ROZPOCET | [6 empty] | 0
23 | M | Pol189 | "A" svítidlo kruhové D=938mm, v=89mmLED 78/840 PSD WH L barva bílá RAL 9016 mat, materiál Al, 7781lm, 56W, 138,9 lm/W, UGR<19,LB=L80B20 při 50 000 hod | ks | 3 |  | 0 |  |  | základní |  | 0 | 0 | 0 | 0 | 0 | 8 | M | 2 | ROZPOCET | 0 | 0 | 0 | 0 | 0 | 1 | 0 | 4 | 46
24 | M | Pol190 | "B" svítidlo kruhové D=638mm, v=89mmLED 37/840 PSD WH L barva bílá RAL 9016 mat, materiál Al, 3690lm, 27W, 136,7 lm/W, LB=L80B20 při 50 000 hod, UGR<19. | ks | 10 |  | 0 |  |  | základní |  | 0 | 0 | 0 | 0 | 0 | 8 | M | 2 | ROZPOCET | 0 | 0 | 0 | 0 | 0 | 1 | 0 | 4 | 48
25 | M | Pol191 | "C" závěsné dekorativní svítidlo 40W/230V barva žlutá. viz. kniha svítidel+ LED žárovka 5,5W teplota chromatičnosti 840, LB=L80B20 při 50 000 hod,UGR<19 | ks | 4 |  | 0 |  |  | základní |  | 0 | 0 | 0 | 0 | 0 | 8 | M | 2 | ROZPOCET | 0 | 0 | 0 | 0 | 0 | 1 | 0 | 4 | 50
26 | M | Pol192 | "D" zapuštěné podhledové svítidlo kruhové D216 1xLED20S/840 C, 2200lm, 19W,LB=L80B20 při 50000 hod | ks | 5 |  | 0 |  |  | základní |  | 0 | 0 | 0 | 0 | 0 | 8 | M | 2 | ROZPOCET | 0 | 0 | 0 | 0 | 0 | 1 | 0 | 4 | 52
27 | M | Pol193 | "E" svítidlo lineární 124C L1200 1xLED41S/840 4101lm, 38W, 107lm/W, LB=L80B20 při 50 000 hod,UGR<19 | ks | 1 |  | 0 |  |  | základní |  | 0 | 0 | 0 | 0 | 0 | 8 | M | 2 | ROZPOCET | 0 | 0 | 0 | 0 | 0 | 1 | 0 | 4 | 54
28 | M | Pol194 | "F" svítidlo linearní LED, 532P,L1130 1xLED49S/840 OC, LB=L80B20 při 50 000 hod, UGR<19 | ks | 6 |  | 0 |  |  | základní |  | 0 | 0 | 0 | 0 | 0 | 8 | M | 2 | ROZPOCET | 0 | 0 | 0 | 0 | 0 | 1 | 0 | 4 | 56
29 | M | Pol195 | "N1" nouzové LED svítidlo s vla stním zdrojem,1hod ,PIKTOGRAM,LB=L80B20 při 50 000 hod, UGR<19 | ks | 2 |  | 0 |  |  | základní |  | 0 | 0 | 0 | 0 | 0 | 8 | M | 2 | ROZPOCET | 0 | 0 | 0 | 0 | 0 | 1 | 0 | 4 | 58
30 | M | Pol196 | "G" svítidlo pod kuchyňskou linku LED pásek nalepený po celé délce pod horními skříňkami. Délka pásku 5m, 3000k,10W/m,se zrojem a vypinačem, LB=L80B20 při 50 000 hod, UGR<19 | ks | 1 |  | 0 |  |  | základní |  | 0 | 0 | 0 | 0 | 0 | 8 | M | 2 | ROZPOCET | 0 | 0 | 0 | 0 | 0 | 1 | 0 | 4 | 60
| D | D9 | HZS |  |  |  | 0 |  |  |  |  | 0 |  | 0 |  | 0 | 1 | D | 1 | ROZPOCET | [6 empty] | 0
31 | K | Pol29 | Koordinace s ostatními profesemi | hod | 3 |  | 0 |  |  | základní |  | 0 | 0 | 0 | 0 | 0 | 4 | K | 2 | ROZPOCET | 0 | 0 | 0 | 0 | 0 | 1 | 0 | 4 | 62
32 | K | Pol30 | Příprava ke komplexní zkoušce | hod | 1 |  | 0 |  |  | základní |  | 0 | 0 | 0 | 0 | 0 | 4 | K | 2 | ROZPOCET | 0 | 0 | 0 | 0 | 0 | 1 | 0 | 4 | 64
33 | K | Pol31 | Funkční odzkoušení zařízení | hod | 1 |  | 0 |  |  | základní |  | 0 | 0 | 0 | 0 | 0 | 4 | K | 2 | ROZPOCET | 0 | 0 | 0 | 0 | 0 | 1 | 0 | 4 | 66
34 | K | Pol32 | Zaučení obsluhy | hod | 1 |  | 0 |  |  | základní |  | 0 | 0 | 0 | 0 | 0 | 4 | K | 2 | ROZPOCET | 0 | 0 | 0 | 0 | 0 | 1 | 0 | 4 | 68
35 | K | Pol33 | Výchozí revize | hod | 16 |  | 0 |  |  | základní |  | 0 | 0 | 0 | 0 | 0 | 4 | K | 2 | ROZPOCET | 0 | 0 | 0 | 0 | 0 | 1 | 0 | 4 | 70
36 | K | Pol197 | Podružný materiál | KPL | 1 |  | 0 |  |  | základní |  | 0 | 0 | 0 | 0 | 0 | 4 | K | 2 | ROZPOCET | 0 | 0 | 0 | 0 | 0 | 1 | 0 | 4 | 72
37 | K | Pol35 | Zednické přípomoci | hod | 80 |  | 0 |  |  | základní |  | 0 | 0 | 0 | 0 | 0 | 4 | K | 2 | ROZPOCET | 0 | 0 | 0 | 0 | 0 | 1 | 0 | 4 | 74
38 | K | Pol36 | sekání (frézování drážek) 2,5cm x 3cm | m | 100 |  | 0 |  |  | základní |  | 0 | 0 | 0 | 0 | 0 | 4 | K | 2 | ROZPOCET | 0 | 0 | 0 | 0 | 0 | 1 | 0 | 4 | 76
39 | K | Pol37 | sekání (frézování drážek) 2cm x 2cm | m | 50 |  | 0 |  |  | základní |  | 0 | 0 | 0 | 0 | 0 | 4 | K | 2 | ROZPOCET | 0 | 0 | 0 | 0 | 0 | 1 | 0 | 4 | 78
40 | K | Pol38 | úklid suti | hod | 5 |  | 0 |  |  | základní |  | 0 | 0 | 0 | 0 | 0 | 4 | K | 2 | ROZPOCET | 0 | 0 | 0 | 0 | 0 | 1 | 0 | 4 | 80
41 | K | Pol39 | odvoz suti | km | 15 |  | 0 |  |  | základní |  | 0 | 0 | 0 | 0 | 0 | 4 | K | 2 | ROZPOCET | 0 | 0 | 0 | 0 | 0 | 1 | 0 | 4 | 82

## 01 - CCTV
{749a221e-a3eb-4d0f-a0ff-60bbef57cd25}
2
| KRYCÍ LIST SOUPISU PRACÍ | [7 empty] | v --- níže se nacházejí doplnkové a pomocné údaje k sestavám --- v | [8 empty] | False
Stavba:
WELCOME CENTRE ČZU
Objekt:
07 - Slaboproudá elektrotechnika
Soupis:
01 - CCTV
| KSO: |  |  |  |  | CC-CZ:
| Místo: |  | Praha 6 - Suchdol |  |  | Datum: | 25. 5. 2020
| Zadavatel: |  |  |  |  | IČ:
|  | ČZU Praha |  |  |  | DIČ:
| Uchazeč: |  |  |  |  | IČ: | Vyplň údaj
|  | Vyplň údaj |  |  |  | DIČ: | Vyplň údaj
| Projektant: |  |  |  |  | IČ:
|  | GREBNER |  |  |  | DIČ:
| Zpracovatel: |  |  |  |  | IČ:
DIČ:
Poznámka:
| Cena bez DPH | [5 empty] | 0
|  |  | Základ daně |  |  | Sazba daně | Výše daně
| DPH | základní | 0 |  |  | 21% | 0
|  | snížená | 0 |  |  | 15% | 0
|  | zákl. přenesená | 0 |  |  | 21% | 0
|  | sníž. přenesená | 0 |  |  | 15% | 0
|  | nulová | 0 |  |  | 0% | 0
| Cena s DPH |  |  | v | CZK |  | 0
REKAPITULACE ČLENĚNÍ SOUPISU PRACÍ
Stavba:
WELCOME CENTRE ČZU
Objekt:
07 - Slaboproudá elektrotechnika
Soupis:
01 - CCTV
Místo: |  |  | Praha 6 - Suchdol |  |  | Datum: | 25. 5. 2020
Zadavatel: |  |  | ČZU Praha |  |  | Projektant: | GREBNER
Uchazeč: |  |  | Vyplň údaj |  |  | Zpracovatel:
Kód dílu - Popis | [6 empty] | Cena celkem [CZK]
Náklady stavby celkem | [6 empty] | 0 | [11 empty] | -1
| PSV - Práce a dodávky PSV | [5 empty] | 0
| 742-CCTV-K - CCTV -Kamery | [5 empty] | 0
| 742-CCTV-I - CCTV - Instalace | [5 empty] | 0
| 742-CCTV-OST - CCTV - Ostatní | [5 empty] | 0
| HZS - Hodinové zúčtovací sazby | [5 empty] | 0
SOUPIS PRACÍ
Stavba:
WELCOME CENTRE ČZU
Objekt:
07 - Slaboproudá elektrotechnika
Soupis:
01 - CCTV
Místo: |  |  | Praha 6 - Suchdol |  |  | Datum: | 25. 5. 2020
Zadavatel: |  |  | ČZU Praha |  |  | Projektant: | GREBNER
Uchazeč: |  |  | Vyplň údaj |  |  | Zpracovatel:
PČ | Typ | Kód | Popis | MJ | Množství | J.cena [CZK] | Cena celkem [CZK] | Cenová soustava |  | DPH | J. Nh [h] | Nh celkem [h] | J. hmotnost [t] | Hmotnost celkem [t] | J. suť [t] | Suť Celkem [t]
Náklady soupisu celkem | [6 empty] | 0 |  |  |  |  | 0 |  | 0 |  | 0 |  | D | -1 | [7 empty] | 0
| D | PSV | Práce a dodávky PSV |  |  |  | 0 |  |  |  |  | 0 |  | 0 |  | 0 | 2 | D | 0 | ROZPOCET | [6 empty] | 0
| D | 742-CCTV-K | CCTV -Kamery |  |  |  | 0 |  |  |  |  | 0 |  | 0 |  | 0 | 1 | D | 1 | ROZPOCET | [6 empty] | 0
1 | M | 742-CCTV-K-mat-01 | Vnitřní IP dome kamera - 1/2.9" 2,19M CMOS; rozlišení nejméně 4MPx; snímková rychlost 25 sn./s pro všechna rozlišení (kodek H.264 / H.265); komprese H.264, H.265, MJPEG; minimální osvětlení barva: 0,15 lux; ČB: 0 lux při zapnutém IR; objektiv 2,8 - 12 mm; den/noc; IR přísvit 20m; BLC, WDR; SSNR; RJ45; napájení 12VDC nebo PoE | ks | 1 |  | 0 |  |  | základní |  | 0 | 0 | 0 | 0 | 0 | 8 | M | 2 | ROZPOCET | 0 | 0 | 0 | 0 | 0 | 1 | 0 | 4 | 2
2 | M | 742-CCTV-K-mat-03 | Patchkabel RJ45 stíněný Cat.6A / 10GB, LS0H, šedý 1m | ks | 1 |  | 0 |  |  | základní |  | 0 | 0 | 0 | 0 | 0 | 8 | M | 2 | ROZPOCET | 0 | 0 | 0 | 0 | 0 | 1 | 0 | 4 | 4
3 | M | 742-CCTV-K-mat-05 | licence pro připojení instalovaných kamer do aktuálního areálového systému CCTV (Sense) | ks | 1 |  | 0 |  |  | základní |  | 0 | 0 | 0 | 0 | 0 | 8 | M | 2 | ROZPOCET | 0 | 0 | 0 | 0 | 0 | 1 | 0 | 4 | 6
| D | 742-CCTV-I | CCTV - Instalace |  |  |  | 0 |  |  |  |  | 0 |  | 0 |  | 0 | 1 | D | 1 | ROZPOCET | [6 empty] | 0
4 | K | 742-CCTV-I-mont-01 | Instalace vnitřní kamery včetně adaptéru do podhledu, nastavení záběru dle požadavku klienta | ks | 1 |  | 0 |  |  | základní |  | 0 | 0 | 0 | 0 | 0 | 4 | K | 2 | ROZPOCET | 0 | 0 | 0 | 0 | 0 | 1 | 0 | 4 | 8
5 | K | 742-CCTV-I-mont-03 | Úprava vizualizace stávající SW nadstavby | ks | 0 |  | 0 |  |  | základní |  | 0 | 0 | 0 | 0 | 0 | 4 | K | 2 | ROZPOCET | 0 | 0 | 0 | 0 | 0 | 1 | 0 | 4 | 10
| D | 742-CCTV-OST | CCTV - Ostatní |  |  |  | 0 |  |  |  |  | 0 |  | 0 |  | 0 | 1 | D | 1 | ROZPOCET | [6 empty] | 0
6 | K | 742-CCTV-OST-mont-01 | Oživení systému | ks | 1 |  | 0 |  |  | základní |  | 0 | 0 | 0 | 0 | 0 | 4 | K | 2 | ROZPOCET | 0 | 0 | 0 | 0 | 0 | 1 | 0 | 4 | 12
7 | K | 742-CCTV-OST-mont-02 | Komplexní a individuální zkoušky | ks | 1 |  | 0 |  |  | základní |  | 0 | 0 | 0 | 0 | 0 | 4 | K | 2 | ROZPOCET | 0 | 0 | 0 | 0 | 0 | 1 | 0 | 4 | 14
8 | K | 742-CCTV-OST-mont-03 | Zaškolení obsluhy, údržby | ks | 0 |  | 0 |  |  | základní |  | 0 | 0 | 0 | 0 | 0 | 4 | K | 2 | ROZPOCET | 0 | 0 | 0 | 0 | 0 | 1 | 0 | 4 | 16
9 | K | 742-CCTV-OST-mont-04 | Revize systému | ks | 1 |  | 0 |  |  | základní |  | 0 | 0 | 0 | 0 | 0 | 4 | K | 2 | ROZPOCET | 0 | 0 | 0 | 0 | 0 | 1 | 0 | 4 | 18
10 | K | 742-CCTV-OST-mont-05 | Dokumentace skutečného stavu | ks | 1 |  | 0 |  |  | základní |  | 0 | 0 | 0 | 0 | 0 | 4 | K | 2 | ROZPOCET | 0 | 0 | 0 | 0 | 0 | 1 | 0 | 4 | 20
11 | K | 742-CCTV-OST-mont-06 | Průrazy, trubkování, stavební přípomoce | ks | 1 |  | 0 |  |  | základní |  | 0 | 0 | 0 | 0 | 0 | 4 | K | 2 | ROZPOCET | 0 | 0 | 0 | 0 | 0 | 1 | 0 | 4 | 22
12 | K | 742-CCTV-OST-mont-07 | Dílenská dokumentace | ks | 0 |  | 0 |  |  | základní |  | 0 | 0 | 0 | 0 | 0 | 4 | K | 2 | ROZPOCET | 0 | 0 | 0 | 0 | 0 | 1 | 0 | 4 | 24
13 | K | 742-CCTV-OST-mont-08 | Ostatní režijní náklady (cestovné, náhrady, ubytování atd.) | ks | 1 |  | 0 |  |  | základní |  | 0 | 0 | 0 | 0 | 0 | 4 | K | 2 | ROZPOCET | 0 | 0 | 0 | 0 | 0 | 1 | 0 | 4 | 26
14 | K | 742-CCTV-OST-mont-09 | Doplnění do grafické nadstavby | ks | 0 |  | 0 |  |  | základní |  | 0 | 0 | 0 | 0 | 0 | 4 | K | 2 | ROZPOCET | 0 | 0 | 0 | 0 | 0 | 1 | 0 | 4 | 28
15 | K | 742-CCTV-OST-mont-11 | Likvidace elektroodpadu | ks | 1 |  | 0 |  |  | základní |  | 0 | 0 | 0 | 0 | 0 | 4 | K | 2 | ROZPOCET | 0 | 0 | 0 | 0 | 0 | 1 | 0 | 4 | 30
| D | HZS | Hodinové zúčtovací sazby |  |  |  | 0 |  |  |  |  | 0 |  | 0 |  | 0 | 4 | D | 0 | ROZPOCET | [6 empty] | 0
16 | K | HZS2491 | Hodinové zúčtovací sazby profesí PSV zednické výpomoci a pomocné práce PSV dělník zednických výpomocí | hod | 4 |  | 0 |  |  | základní |  | 0 | 0 | 0 | 0 | 0 | 262144 | K | 1 | ROZPOCET | 0 | 0 | 0 | 0 | 0 | 1 | 0 | 262144 | 32

## 02 - EKV
{95be5281-f862-455b-b913-077152ae4508}
2
| KRYCÍ LIST SOUPISU PRACÍ | [7 empty] | v --- níže se nacházejí doplnkové a pomocné údaje k sestavám --- v | [8 empty] | False
Stavba:
WELCOME CENTRE ČZU
Objekt:
07 - Slaboproudá elektrotechnika
Soupis:
02 - EKV
| KSO: |  |  |  |  | CC-CZ:
| Místo: |  | Praha 6 - Suchdol |  |  | Datum: | 25. 5. 2020
| Zadavatel: |  |  |  |  | IČ:
|  | ČZU Praha |  |  |  | DIČ:
| Uchazeč: |  |  |  |  | IČ: | Vyplň údaj
|  | Vyplň údaj |  |  |  | DIČ: | Vyplň údaj
| Projektant: |  |  |  |  | IČ:
|  | GREBNER |  |  |  | DIČ:
| Zpracovatel: |  |  |  |  | IČ:
DIČ:
Poznámka:
| Cena bez DPH | [5 empty] | 0
|  |  | Základ daně |  |  | Sazba daně | Výše daně
| DPH | základní | 0 |  |  | 21% | 0
|  | snížená | 0 |  |  | 15% | 0
|  | zákl. přenesená | 0 |  |  | 21% | 0
|  | sníž. přenesená | 0 |  |  | 15% | 0
|  | nulová | 0 |  |  | 0% | 0
| Cena s DPH |  |  | v | CZK |  | 0
REKAPITULACE ČLENĚNÍ SOUPISU PRACÍ
Stavba:
WELCOME CENTRE ČZU
Objekt:
07 - Slaboproudá elektrotechnika
Soupis:
02 - EKV
Místo: |  |  | Praha 6 - Suchdol |  |  | Datum: | 25. 5. 2020
Zadavatel: |  |  | ČZU Praha |  |  | Projektant: | GREBNER
Uchazeč: |  |  | Vyplň údaj |  |  | Zpracovatel:
Kód dílu - Popis | [6 empty] | Cena celkem [CZK]
Náklady stavby celkem | [6 empty] | 0 | [11 empty] | -1
| PSV - Práce a dodávky PSV | [5 empty] | 0
| 742-EKV-SP - EKV - Systémové prvky | [5 empty] | 0
| 742-EKV-Ka - EKV - Kabely a kabelové trasy | [5 empty] | 0
| 742-EKV-I - EKV - Instalace | [5 empty] | 0
| 742-EKV-OST - EKV - Ostatní | [5 empty] | 0
| HZS - Hodinové zúčtovací sazby | [5 empty] | 0
SOUPIS PRACÍ
Stavba:
WELCOME CENTRE ČZU
Objekt:
07 - Slaboproudá elektrotechnika
Soupis:
02 - EKV
Místo: |  |  | Praha 6 - Suchdol |  |  | Datum: | 25. 5. 2020
Zadavatel: |  |  | ČZU Praha |  |  | Projektant: | GREBNER
Uchazeč: |  |  | Vyplň údaj |  |  | Zpracovatel:
PČ | Typ | Kód | Popis | MJ | Množství | J.cena [CZK] | Cena celkem [CZK] | Cenová soustava |  | DPH | J. Nh [h] | Nh celkem [h] | J. hmotnost [t] | Hmotnost celkem [t] | J. suť [t] | Suť Celkem [t]
Náklady soupisu celkem | [6 empty] | 0 |  |  |  |  | 0 |  | 0 |  | 0 |  | D | -1 | [7 empty] | 0
| D | PSV | Práce a dodávky PSV |  |  |  | 0 |  |  |  |  | 0 |  | 0 |  | 0 | 2 | D | 0 | ROZPOCET | [6 empty] | 0
| D | 742-EKV-SP | EKV - Systémové prvky |  |  |  | 0 |  |  |  |  | 0 |  | 0 |  | 0 | 1 | D | 1 | ROZPOCET | [6 empty] | 0
1 | M | 742-EKV-SP-mat-01 | Řídící jednotka kontroly vstupu kompatibilní se stávajícím systémem EKV ČZU CEMS/PEF - PC MASTER | ks | 0 |  | 0 |  |  | základní |  | 0 | 0 | 0 | 0 | 0 | 8 | M | 2 | ROZPOCET | 0 | 0 | 0 | 0 | 0 | 1 | 0 | 4 | 2
2 | M | 742-EKV-SP-mat-02 | Firmware pro řídící jednotku kontroly vstupu | ks | 0 |  | 0 |  |  | základní |  | 0 | 0 | 0 | 0 | 0 | 8 | M | 2 | ROZPOCET | 0 | 0 | 0 | 0 | 0 | 1 | 0 | 4 | 4
3 | M | 742-EKV-SP-mat-31 | NETMODUL LAN/RS485 | ks | 1 |  | 0 |  |  | základní |  | 0 | 0 | 0 | 0 | 0 | 8 | M | 2 | ROZPOCET | 0 | 0 | 0 | 0 | 0 | 1 | 0 | 4 | -1780315455
4 | M | 742-EKV-SP-mat-03 | Spínaný zdroj v kovovém krytu 13,8V/3A s reléovými výstupy | ks | 1 |  | 0 |  |  | základní |  | 0 | 0 | 0 | 0 | 0 | 8 | M | 2 | ROZPOCET | 0 | 0 | 0 | 0 | 0 | 1 | 0 | 4 | 6
5 | M | 742-EKV-SP-mat-04 | Akumulátor 17 Ah, nominální napětí 12 Vss | ks | 1 |  | 0 |  |  | základní |  | 0 | 0 | 0 | 0 | 0 | 8 | M | 2 | ROZPOCET | 0 | 0 | 0 | 0 | 0 | 1 | 0 | 4 | 8
6 | M | 742-EKV-SP-mat-05 | Řídící jednotka kontroly vstupu pro 1 dveře, on-line komunikace s řídící jednotkou, řídící jednočipový mikroprocesor, napájení 9-15VDC, odběr 100mA, pracovní teplota -25°C do + 60°C, krytí IP65, RS485, protokol připojení čteček ABA, Wiegand 26, 27, 32, 56, 68 bitů, 2 vstupy, 1 reléový výstup, ochranný kontakt, plastový kryt, kabelové průchodky | ks | 1 |  | 0 |  |  | základní |  | 0 | 0 | 0 | 0 | 0 | 8 | M | 2 | ROZPOCET | 0 | 0 | 0 | 0 | 0 | 1 | 0 | 4 | 10
7 | M | 742-EKV-SP-mat-06 | Firmware pro řídicí jednotku | ks | 1 |  | 0 |  |  | základní |  | 0 | 0 | 0 | 0 | 0 | 8 | M | 2 | ROZPOCET | 0 | 0 | 0 | 0 | 0 | 1 | 0 | 4 | 12
8 | M | 742-EKV-SP-mat-07 | Řídící jednotka kontroly vstupu pro 1 dveře, on-line komunikace s řídící jednotkou, řídící jednočipový mikroprocesor, napájení 10,5-16VDC, odběr 120mA, pracovní teplota -40°C do + 65°C, krytí IP30, RS485, Ethernet, 2x připojení čteček ABA, Wiegand 26 a 32 bitů, 8 vstupů, 4x reléový výstup, ochranný kontakt, plastový kryt, kabelové průchodky- sledování stavů napájecích zdrojů | ks | 1 |  | 0 |  |  | základní |  | 0 | 0 | 0 | 0 | 0 | 8 | M | 2 | ROZPOCET | 0 | 0 | 0 | 0 | 0 | 1 | 0 | 4 | 14
9 | M | 742-EKV-SP-mat-08 | Firmware pro řídicí jednotku | ks | 1 |  | 0 |  |  | základní |  | 0 | 0 | 0 | 0 | 0 | 8 | M | 2 | ROZPOCET | 0 | 0 | 0 | 0 | 0 | 1 | 0 | 4 | 16
10 | M | 742-EKV-SP-mat-09 | Bezkontaktní čtečka iClass, Mifare a DESFire karet s podporou SIO objektů, základní úzké provedení, vysoké zabezpečení přenášených dat díky SIO (Secure Identity Object), Wiegand výstup, pracovní frekvence 13,56 MHz, napájecí napětí 5-16VDC, odběr 45mA, max. čtecí dosah 7,1cm, 6-stavová LED dioda, bzučák, barva černá, IP55 | ks | 2 |  | 0 |  |  | základní |  | 0 | 0 | 0 | 0 | 0 | 8 | M | 2 | ROZPOCET | 0 | 0 | 0 | 0 | 0 | 1 | 0 | 4 | 18
11 | M | 742-EKV-SP-mat-10 | Plech krycí pod čtečku | ks | 2 |  | 0 |  |  | základní |  | 0 | 0 | 0 | 0 | 0 | 8 | M | 2 | ROZPOCET | 0 | 0 | 0 | 0 | 0 | 1 | 0 | 4 | 20
12 | M | 742-EKV-SP-mat-13 | Patchkabel RJ45 stíněný Cat.6A / 10GB, LS0H, šedý 0.5m | ks | 1 |  | 0 |  |  | základní |  | 0 | 0 | 0 | 0 | 0 | 8 | M | 2 | ROZPOCET | 0 | 0 | 0 | 0 | 0 | 1 | 0 | 4 | 22
13 | M | 742-EKV-SP-mat-14 | Elektromechanický úzký samozamykací panikový zámek, napájení 12/24VDC | ks | 2 |  | 0 |  |  | základní |  | 0 | 0 | 0 | 0 | 0 | 8 | M | 2 | ROZPOCET | 0 | 0 | 0 | 0 | 0 | 1 | 0 | 4 | 24
14 | M | 742-EKV-SP-mat-15 | 6m propojovací kabel s konektorem pro el.zámky | ks | 2 |  | 0 |  |  | základní |  | 0 | 0 | 0 | 0 | 0 | 8 | M | 2 | ROZPOCET | 0 | 0 | 0 | 0 | 0 | 1 | 0 | 4 | 26
15 | M | 742-EKV-SP-mat-16 | Kabelová průchodka, délka 478 mm | ks | 2 |  | 0 |  |  | základní |  | 0 | 0 | 0 | 0 | 0 | 8 | M | 2 | ROZPOCET | 0 | 0 | 0 | 0 | 0 | 1 | 0 | 4 | 28
16 | M | 742-EKV-SP-mat-17 | Zenerova dioda k elektrickému zámku | ks | 2 |  | 0 |  |  | základní |  | 0 | 0 | 0 | 0 | 0 | 8 | M | 2 | ROZPOCET | 0 | 0 | 0 | 0 | 0 | 1 | 0 | 4 | 30
| D | 742-EKV-Ka | EKV - Kabely a kabelové trasy |  |  |  | 0 |  |  |  |  | 0 |  | 0 |  | 0 | 1 | D | 1 | ROZPOCET | [6 empty] | 0
17 | M | 742-EKV-Ka-mat-01 | SYKFY 5x2x0,5 - kabel sdělovací | m | 40 |  | 0 |  |  | základní |  | 0 | 0 | 0 | 0 | 0 | 8 | M | 2 | ROZPOCET | 0 | 0 | 0 | 0 | 0 | 1 | 0 | 4 | 32
18 | M | 742-EKV-Ka-mat-02 | CYSY 2x1,5 - kabel napájecí, flexibilní | m | 40 |  | 0 |  |  | základní |  | 0 | 0 | 0 | 0 | 0 | 8 | M | 2 | ROZPOCET | 0 | 0 | 0 | 0 | 0 | 1 | 0 | 4 | 34
19 | M | 742-EKV-Ka-mat-03 | W10X22 (5x2x0,5) - kabel sdělovací | m | 20 |  | 0 |  |  | základní |  | 0 | 0 | 0 | 0 | 0 | 8 | M | 2 | ROZPOCET | 0 | 0 | 0 | 0 | 0 | 1 | 0 | 4 | 36
20 | M | 742-EKV-Ka-mat-04 | W6XS (4x0,5+2x0,8) - kabel sdělovací | m | 20 |  | 0 |  |  | základní |  | 0 | 0 | 0 | 0 | 0 | 8 | M | 2 | ROZPOCET | 0 | 0 | 0 | 0 | 0 | 1 | 0 | 4 | 38
21 | M | 742-EKV-Ka-mat-05 | 1-CHKE-R 2x1,5 - kabel napájecí, B2cas1d1 | m | 50 |  | 0 |  |  | základní |  | 0 | 0 | 0 | 0 | 0 | 8 | M | 2 | ROZPOCET | 0 | 0 | 0 | 0 | 0 | 1 | 0 | 4 | 40
22 | M | 742-EKV-Ka-mat-06 | U/UTP 4x2x0,5 CAT.6 B2cas1d1 - kabel datový | m | 60 |  | 0 |  |  | základní |  | 0 | 0 | 0 | 0 | 0 | 8 | M | 2 | ROZPOCET | 0 | 0 | 0 | 0 | 0 | 1 | 0 | 4 | 42
23 | M | 742-EKV-Ka-mat-07 | Svazkový držák Grip 15x NYM3x1,5 | ks | 40 |  | 0 |  |  | základní |  | 0 | 0 | 0 | 0 | 0 | 8 | M | 2 | ROZPOCET | 0 | 0 | 0 | 0 | 0 | 1 | 0 | 4 | 44
24 | M | 742-EKV-Ka-mat-08 | elektroinstalační ohebná trubka 23mm, samozhášivá, nízká mechanická odolnost | m | 25 |  | 0 |  |  | základní |  | 0 | 0 | 0 | 0 | 0 | 8 | M | 2 | ROZPOCET | 0 | 0 | 0 | 0 | 0 | 1 | 0 | 4 | 46
25 | M | 742-EKV-Ka-mat-09 | elektroinstalační ohebná trubka 29mm, samozhášivá, nízká mechanická odolnost | m | 25 |  | 0 |  |  | základní |  | 0 | 0 | 0 | 0 | 0 | 8 | M | 2 | ROZPOCET | 0 | 0 | 0 | 0 | 0 | 1 | 0 | 4 | 48
26 | M | 742-EKV-Ka-mat-10 | LHD 40x20 - elektroinstalační lišta vkládací | m | 20 |  | 0 |  |  | základní |  | 0 | 0 | 0 | 0 | 0 | 8 | M | 2 | ROZPOCET | 0 | 0 | 0 | 0 | 0 | 1 | 0 | 4 | 50
27 | M | 742-EKV-Ka-mat-11 | LV 15x10 - elektroinstalační lišta vkládací | m | 20 |  | 0 |  |  | základní |  | 0 | 0 | 0 | 0 | 0 | 8 | M | 2 | ROZPOCET | 0 | 0 | 0 | 0 | 0 | 1 | 0 | 4 | 52
28 | M | 742-EKV-Ka-mat-12 | KU68 - krabice rozvodná s věnečkem a víčkem, pod omítku | ks | 2 |  | 0 |  |  | základní |  | 0 | 0 | 0 | 0 | 0 | 8 | M | 2 | ROZPOCET | 0 | 0 | 0 | 0 | 0 | 1 | 0 | 4 | 54
29 | M | 742-EKV-Ka-mat-13 | KU68 - krabice rozvodná univerzální pod omítku | ks | 4 |  | 0 |  |  | základní |  | 0 | 0 | 0 | 0 | 0 | 8 | M | 2 | ROZPOCET | 0 | 0 | 0 | 0 | 0 | 1 | 0 | 4 | 56
30 | M | 742-EKV-Ka-mat-14 | KO125 - krabice rozvodná univerzální pod omítku | ks | 7 |  | 0 |  |  | základní |  | 0 | 0 | 0 | 0 | 0 | 8 | M | 2 | ROZPOCET | 0 | 0 | 0 | 0 | 0 | 1 | 0 | 4 | 58
31 | M | 742-EKV-Ka-mat-15 | Protipožární pěna pro zdivo, beton a sádrokarton, přetíratelný, 325ml | ks | 1 |  | 0 |  |  | základní |  | 0 | 0 | 0 | 0 | 0 | 8 | M | 2 | ROZPOCET | 0 | 0 | 0 | 0 | 0 | 1 | 0 | 4 | 60
32 | M | 742-EKV-Ka-mat-16 | Ostatní montážní materiál - vruty, hmoždinky, stahovací pásky, sádra apod. | ks | 1 |  | 0 |  |  | základní |  | 0 | 0 | 0 | 0 | 0 | 8 | M | 2 | ROZPOCET | 0 | 0 | 0 | 0 | 0 | 1 | 0 | 4 | 62
| D | 742-EKV-I | EKV - Instalace |  |  |  | 0 |  |  |  |  | 0 |  | 0 |  | 0 | 1 | D | 1 | ROZPOCET | [6 empty] | 0
33 | K | 742-EKV-I-mont-01 | Instalace kabeláže (uložení do nosných systémů, pod omítku) | ks | 1 |  | 0 |  |  | základní |  | 0 | 0 | 0 | 0 | 0 | 4 | K | 2 | ROZPOCET | 0 | 0 | 0 | 0 | 0 | 1 | 0 | 4 | 64
34 | K | 742-EKV-I-mont-02 | Instalace kabelových tras | ks | 1 |  | 0 |  |  | základní |  | 0 | 0 | 0 | 0 | 0 | 4 | K | 2 | ROZPOCET | 0 | 0 | 0 | 0 | 0 | 1 | 0 | 4 | 66
35 | K | 742-EKV-I-mont-03 | Instalace kabelových tras pod omítku (zasekat), stavební přípomoce | ks | 1 |  | 0 |  |  | základní |  | 0 | 0 | 0 | 0 | 0 | 4 | K | 2 | ROZPOCET | 0 | 0 | 0 | 0 | 0 | 1 | 0 | 4 | 68
36 | K | 742-EKV-I-mont-04 | Instalace systémových prvků | ks | 1 |  | 0 |  |  | základní |  | 0 | 0 | 0 | 0 | 0 | 4 | K | 2 | ROZPOCET | 0 | 0 | 0 | 0 | 0 | 1 | 0 | 4 | 70
| D | 742-EKV-OST | EKV - Ostatní |  |  |  | 0 |  |  |  |  | 0 |  | 0 |  | 0 | 1 | D | 1 | ROZPOCET | [6 empty] | 0
37 | K | 742-EKV-OST-mont-01 | Oživení systému, měření | ks | 1 |  | 0 |  |  | základní |  | 0 | 0 | 0 | 0 | 0 | 4 | K | 2 | ROZPOCET | 0 | 0 | 0 | 0 | 0 | 1 | 0 | 4 | 72
38 | K | 742-EKV-OST-mont-02 | Zaimplementování systému EKV do areálového systému ČZU | ks | 1 |  | 0 |  |  | základní |  | 0 | 0 | 0 | 0 | 0 | 4 | K | 2 | ROZPOCET | 0 | 0 | 0 | 0 | 0 | 1 | 0 | 4 | 74
39 | K | 742-EKV-OST-mont-03 | Analýza, tvorba, a úprava SP | ks | 1 |  | 0 |  |  | základní |  | 0 | 0 | 0 | 0 | 0 | 4 | K | 2 | ROZPOCET | 0 | 0 | 0 | 0 | 0 | 1 | 0 | 4 | 76
40 | K | 742-EKV-OST-mont-04 | Komplexní a individuální zkoušky | ks | 1 |  | 0 |  |  | základní |  | 0 | 0 | 0 | 0 | 0 | 4 | K | 2 | ROZPOCET | 0 | 0 | 0 | 0 | 0 | 1 | 0 | 4 | 78
41 | K | 742-EKV-OST-mont-05 | Zaškolení obsluhy, údržby | ks | 1 |  | 0 |  |  | základní |  | 0 | 0 | 0 | 0 | 0 | 4 | K | 2 | ROZPOCET | 0 | 0 | 0 | 0 | 0 | 1 | 0 | 4 | 80
42 | K | 742-EKV-OST-mont-06 | Revize systému EKV | ks | 1 |  | 0 |  |  | základní |  | 0 | 0 | 0 | 0 | 0 | 4 | K | 2 | ROZPOCET | 0 | 0 | 0 | 0 | 0 | 1 | 0 | 4 | 82
43 | K | 742-EKV-OST-mont-07 | Dokumentace skutečného stavu | ks | 1 |  | 0 |  |  | základní |  | 0 | 0 | 0 | 0 | 0 | 4 | K | 2 | ROZPOCET | 0 | 0 | 0 | 0 | 0 | 1 | 0 | 4 | 84
44 | K | 742-EKV-OST-mont-08 | Průrazy, trubkování, stavební přípomoce | ks | 1 |  | 0 |  |  | základní |  | 0 | 0 | 0 | 0 | 0 | 4 | K | 2 | ROZPOCET | 0 | 0 | 0 | 0 | 0 | 1 | 0 | 4 | 86
45 | K | 742-EKV-OST-mont-09 | Dílenská dokumentace | ks | 1 |  | 0 |  |  | základní |  | 0 | 0 | 0 | 0 | 0 | 4 | K | 2 | ROZPOCET | 0 | 0 | 0 | 0 | 0 | 1 | 0 | 4 | 88
46 | K | 742-EKV-OST-mont-10 | Ostatní režijní náklady (cestovné, náhrady, ubytování atd.) | ks | 1 |  | 0 |  |  | základní |  | 0 | 0 | 0 | 0 | 0 | 4 | K | 2 | ROZPOCET | 0 | 0 | 0 | 0 | 0 | 1 | 0 | 4 | 90
47 | K | 742-EKV-OST-mont-12 | Doplnění do grafické nadstavby | ks | 0 |  | 0 |  |  | základní |  | 0 | 0 | 0 | 0 | 0 | 4 | K | 2 | ROZPOCET | 0 | 0 | 0 | 0 | 0 | 1 | 0 | 4 | 92
48 | K | 742-EKV-OST-mont-13 | Likvidace elektroodpadu | ks | 1 |  | 0 |  |  | základní |  | 0 | 0 | 0 | 0 | 0 | 4 | K | 2 | ROZPOCET | 0 | 0 | 0 | 0 | 0 | 1 | 0 | 4 | 94
| D | HZS | Hodinové zúčtovací sazby |  |  |  | 0 |  |  |  |  | 0 |  | 0 |  | 0 | 4 | D | 0 | ROZPOCET | [6 empty] | 0
49 | K | HZS2491 | Hodinové zúčtovací sazby profesí PSV zednické výpomoci a pomocné práce PSV dělník zednických výpomocí | hod | 5 |  | 0 |  |  | základní |  | 0 | 0 | 0 | 0 | 0 | 262144 | K | 1 | ROZPOCET | 0 | 0 | 0 | 0 | 0 | 1 | 0 | 262144 | 96

## 03 - PZTS
{f70a4f1e-3534-418b-a122-5eb66a1b30fa}
2
| KRYCÍ LIST SOUPISU PRACÍ | [7 empty] | v --- níže se nacházejí doplnkové a pomocné údaje k sestavám --- v | [8 empty] | False
Stavba:
WELCOME CENTRE ČZU
Objekt:
07 - Slaboproudá elektrotechnika
Soupis:
03 - PZTS
| KSO: |  |  |  |  | CC-CZ:
| Místo: |  | Praha 6 - Suchdol |  |  | Datum: | 25. 5. 2020
| Zadavatel: |  |  |  |  | IČ:
|  | ČZU Praha |  |  |  | DIČ:
| Uchazeč: |  |  |  |  | IČ: | Vyplň údaj
|  | Vyplň údaj |  |  |  | DIČ: | Vyplň údaj
| Projektant: |  |  |  |  | IČ:
|  | GREBNER |  |  |  | DIČ:
| Zpracovatel: |  |  |  |  | IČ:
DIČ:
Poznámka:
| Cena bez DPH | [5 empty] | 0
|  |  | Základ daně |  |  | Sazba daně | Výše daně
| DPH | základní | 0 |  |  | 21% | 0
|  | snížená | 0 |  |  | 15% | 0
|  | zákl. přenesená | 0 |  |  | 21% | 0
|  | sníž. přenesená | 0 |  |  | 15% | 0
|  | nulová | 0 |  |  | 0% | 0
| Cena s DPH |  |  | v | CZK |  | 0
REKAPITULACE ČLENĚNÍ SOUPISU PRACÍ
Stavba:
WELCOME CENTRE ČZU
Objekt:
07 - Slaboproudá elektrotechnika
Soupis:
03 - PZTS
Místo: |  |  | Praha 6 - Suchdol |  |  | Datum: | 25. 5. 2020
Zadavatel: |  |  | ČZU Praha |  |  | Projektant: | GREBNER
Uchazeč: |  |  | Vyplň údaj |  |  | Zpracovatel:
Kód dílu - Popis | [6 empty] | Cena celkem [CZK]
Náklady stavby celkem | [6 empty] | 0 | [11 empty] | -1
| PSV - Práce a dodávky PSV | [5 empty] | 0
| 742-PZTS-U - PZTS-Ústředna, systémové prvky | [5 empty] | 0
| 742-PZTS-Ka - PZTS- Kabely a kabelové trasy | [5 empty] | 0
| 742-PZTS - PZTS- Instalace | [5 empty] | 0
| 742-PZTS-OST - PZTS-Ostatní | [5 empty] | 0
| HZS - Hodinové zúčtovací sazby | [5 empty] | 0
SOUPIS PRACÍ
Stavba:
WELCOME CENTRE ČZU
Objekt:
07 - Slaboproudá elektrotechnika
Soupis:
03 - PZTS
Místo: |  |  | Praha 6 - Suchdol |  |  | Datum: | 25. 5. 2020
Zadavatel: |  |  | ČZU Praha |  |  | Projektant: | GREBNER
Uchazeč: |  |  | Vyplň údaj |  |  | Zpracovatel:
PČ | Typ | Kód | Popis | MJ | Množství | J.cena [CZK] | Cena celkem [CZK] | Cenová soustava |  | DPH | J. Nh [h] | Nh celkem [h] | J. hmotnost [t] | Hmotnost celkem [t] | J. suť [t] | Suť Celkem [t]
Náklady soupisu celkem | [6 empty] | 0 |  |  |  |  | 0 |  | 0 |  | 0 |  | D | -1 | [7 empty] | 0
| D | PSV | Práce a dodávky PSV |  |  |  | 0 |  |  |  |  | 0 |  | 0 |  | 0 | 2 | D | 0 | ROZPOCET | [6 empty] | 0
| D | 742-PZTS-U | PZTS-Ústředna, systémové prvky |  |  |  | 0 |  |  |  |  | 0 |  | 0 |  | 0 | 1 | D | 1 | ROZPOCET | [6 empty] | 0
1 | M | 742-PZTS-U-mat-01 | Ústředna pro střední instalace. 16 zón na základní desce, 96 zón, 8 PGM výstupů na základní desce, 16 podsystémů, paměť 1500 událostí, vestavěný komunikátor s formátem Contact iD, homologace do kategorie 3 dle ČSN EN 50131-2 | ks | 1 |  | 0 |  |  | základní |  | 0 | 0 | 0 | 0 | 0 | 8 | M | 2 | ROZPOCET | 0 | 0 | 0 | 0 | 0 | 1 | 0 | 4 | 2
2 | M | 742-PZTS-U-mat-02 | Systémový Ethernet (TCP/IP) komunikátor bez krytu | ks | 1 |  | 0 |  |  | základní |  | 0 | 0 | 0 | 0 | 0 | 8 | M | 2 | ROZPOCET | 0 | 0 | 0 | 0 | 0 | 1 | 0 | 4 | 4
3 | M | 742-PZTS-U-mat-03 | GSM komunikátor s přenosem informace o polachu na minimálně 10 telefonních čísel | ks | 0 |  | 0 |  |  | základní |  | 0 | 0 | 0 | 0 | 0 | 8 | M | 2 | ROZPOCET | 0 | 0 | 0 | 0 | 0 | 1 | 0 | 4 | 6
4 | M | 742-PZTS-U-mat-04 | přepěťová ochrana III.stupně, 8kA, 230V, 8A | ks | 1 |  | 0 |  |  | základní |  | 0 | 0 | 0 | 0 | 0 | 8 | M | 2 | ROZPOCET | 0 | 0 | 0 | 0 | 0 | 1 | 0 | 4 | 8
5 | M | 742-PZTS-U-mat-05 | Akumulátor 18 Ah, nominální napětí 12 Vss | ks | 1 |  | 0 |  |  | základní |  | 0 | 0 | 0 | 0 | 0 | 8 | M | 2 | ROZPOCET | 0 | 0 | 0 | 0 | 0 | 1 | 0 | 4 | 10
6 | M | 742-PZTS-U-mat-06 | Ovládací a programovací LCD klávesnice, 2 řádkový displej, 16 znaků na řádek, česká verze. | ks | 1 |  | 0 |  |  | základní |  | 0 | 0 | 0 | 0 | 0 | 8 | M | 2 | ROZPOCET | 0 | 0 | 0 | 0 | 0 | 1 | 0 | 4 | 12
7 | M | 742-PZTS-U-mat-07 | Koncentrátor 8 zón + 4 PGM výstupy v plastovém krytu se sabotážním kontaktem | ks | 0 |  | 0 |  |  | základní |  | 0 | 0 | 0 | 0 | 0 | 8 | M | 2 | ROZPOCET | 0 | 0 | 0 | 0 | 0 | 1 | 0 | 4 | 14
8 | M | 742-PZTS-U-mat-08 | Vnitřní nezálohovaná plastová piezosiréna, napájení 11 - 14 Vss / 250 mA, akustický výkon 110 dB / 1m, barva slonová kost, rozměry 122 x 72 x 43 mm (v x š x h). | ks | 1 |  | 0 |  |  | základní |  | 0 | 0 | 0 | 0 | 0 | 8 | M | 2 | ROZPOCET | 0 | 0 | 0 | 0 | 0 | 1 | 0 | 4 | 16
9 | M | 742-PZTS-U-mat-09 | Svorkovnicová deska s 18 svorkami a kovovým hranatým víkem, montáž do krabice KU68 | ks | 5 |  | 0 |  |  | základní |  | 0 | 0 | 0 | 0 | 0 | 8 | M | 2 | ROZPOCET | 0 | 0 | 0 | 0 | 0 | 1 | 0 | 4 | 18
10 | M | 742-PZTS-U-mat-10 | Plastová nízká propojovací krabice, 7+1 pájecích svorek | ks | 1 |  | 0 |  |  | základní |  | 0 | 0 | 0 | 0 | 0 | 8 | M | 2 | ROZPOCET | 0 | 0 | 0 | 0 | 0 | 1 | 0 | 4 | 20
11 | M | 742-PZTS-U-mat-11 | Duální čidlo PIR/MW, dosah 12x12m, vyjímatelná svorkovnice, odběr 10mA, homologace do kategorie 2 dle ČSN EN 50131-2 | ks | 6 |  | 0 |  |  | základní |  | 0 | 0 | 0 | 0 | 0 | 8 | M | 2 | ROZPOCET | 0 | 0 | 0 | 0 | 0 | 1 | 0 | 4 | 22
12 | M | 742-PZTS-U-mat-12 | Detektor tříštění skla s dosahem až 7,6m a stíněným relé i pro skla s fóliemi, odběr 13mA, homologace do kategorie 2 dle ČSN EN 50131-2 | ks | 0 |  | 0 |  |  | základní |  | 0 | 0 | 0 | 0 | 0 | 8 | M | 2 | ROZPOCET | 0 | 0 | 0 | 0 | 0 | 1 | 0 | 4 | 24
13 | M | 742-PZTS-U-mat-13 | Magnetický kontakt čtyřdrátový, povrchová montáž, homologace do kategorie 3 dle ČSN EN 50131-3 (do místnosti 233) | ks | 7 |  | 0 |  |  | základní |  | 0 | 0 | 0 | 0 | 0 | 8 | M | 2 | ROZPOCET | 0 | 0 | 0 | 0 | 0 | 1 | 0 | 4 | 26
| D | 742-PZTS-Ka | PZTS- Kabely a kabelové trasy |  |  |  | 0 |  |  |  |  | 0 |  | 0 |  | 0 | 1 | D | 1 | ROZPOCET | [6 empty] | 0
14 | M | 742-PZTS-Ka-mat-01 | SYKFY 2x2x0,5 - kabel sdělovací | m | 190 |  | 0 |  |  | základní |  | 0 | 0 | 0 | 0 | 0 | 8 | M | 2 | ROZPOCET | 0 | 0 | 0 | 0 | 0 | 1 | 0 | 4 | 28
15 | M | 742-PZTS-Ka-mat-02 | SYKFY 3x2x0,5 - kabel sdělovací | m | 290 |  | 0 |  |  | základní |  | 0 | 0 | 0 | 0 | 0 | 8 | M | 2 | ROZPOCET | 0 | 0 | 0 | 0 | 0 | 1 | 0 | 4 | 30
16 | M | 742-PZTS-Ka-mat-03 | F/UTP 4x2x0,5 CAT.5e - kabel komunikační, plášť LSZH | m | 120 |  | 0 |  |  | základní |  | 0 | 0 | 0 | 0 | 0 | 8 | M | 2 | ROZPOCET | 0 | 0 | 0 | 0 | 0 | 1 | 0 | 4 | 32
17 | M | 742-PZTS-Ka-mat-04 | CYSY 2x1,5 - kabel napájecí, flexibilní | m | 90 |  | 0 |  |  | základní |  | 0 | 0 | 0 | 0 | 0 | 8 | M | 2 | ROZPOCET | 0 | 0 | 0 | 0 | 0 | 1 | 0 | 4 | 34
18 | M | 742-PZTS-Ka-mat-05 | LV15x10 - elektroinstalační lišta vkládací | m | 10 |  | 0 |  |  | základní |  | 0 | 0 | 0 | 0 | 0 | 8 | M | 2 | ROZPOCET | 0 | 0 | 0 | 0 | 0 | 1 | 0 | 4 | 36
19 | M | 742-PZTS-Ka-mat-06 | elektroinstalační ohebná trubka 23mm, samozhášivá, nízká mechanická odolnost | m | 160 |  | 0 |  |  | základní |  | 0 | 0 | 0 | 0 | 0 | 8 | M | 2 | ROZPOCET | 0 | 0 | 0 | 0 | 0 | 1 | 0 | 4 | 38
20 | M | 742-PZTS-Ka-mat-07 | elektroinstalační ohebná trubka 29mm, samozhášivá, nízká mechanická odolnost | m | 200 |  | 0 |  |  | základní |  | 0 | 0 | 0 | 0 | 0 | 8 | M | 2 | ROZPOCET | 0 | 0 | 0 | 0 | 0 | 1 | 0 | 4 | 40
21 | M | 742-PZTS-Ka-mat-08 | KU68 - krabice rozvodná univerzální pod omítku | ks | 20 |  | 0 |  |  | základní |  | 0 | 0 | 0 | 0 | 0 | 8 | M | 2 | ROZPOCET | 0 | 0 | 0 | 0 | 0 | 1 | 0 | 4 | 42
22 | M | 742-PZTS-Ka-mat-09 | KO125 - krabice rozvodná univerzální pod omítku | ks | 25 |  | 0 |  |  | základní |  | 0 | 0 | 0 | 0 | 0 | 8 | M | 2 | ROZPOCET | 0 | 0 | 0 | 0 | 0 | 1 | 0 | 4 | 44
23 | M | 742-PZTS-Ka-mat-10 | Protipožární pěna pro zdivo, beton a sádrokarton, přetíratelný, 325ml | ks | 1 |  | 0 |  |  | základní |  | 0 | 0 | 0 | 0 | 0 | 8 | M | 2 | ROZPOCET | 0 | 0 | 0 | 0 | 0 | 1 | 0 | 4 | 46
24 | M | 742-PZTS-Ka-mat-11 | Ostatní montážní materiál - vruty, hmoždinky, stahovací pásky, sádra apod. | ks | 1 |  | 0 |  |  | základní |  | 0 | 0 | 0 | 0 | 0 | 8 | M | 2 | ROZPOCET | 0 | 0 | 0 | 0 | 0 | 1 | 0 | 4 | 48
| D | 742-PZTS | PZTS- Instalace |  |  |  | 0 |  |  |  |  | 0 |  | 0 |  | 0 | 1 | D | 1 | ROZPOCET | [6 empty] | 0
25 | K | 742-PZTS-mont-01 | Instalace kabeláže (uložení do nosných systémů, pod omítku) | ks | 1 |  | 0 |  |  | základní |  | 0 | 0 | 0 | 0 | 0 | 4 | K | 2 | ROZPOCET | 0 | 0 | 0 | 0 | 0 | 1 | 0 | 4 | 50
26 | K | 742-PZTS-mont-02 | Instalace kabelových tras | ks | 1 |  | 0 |  |  | základní |  | 0 | 0 | 0 | 0 | 0 | 4 | K | 2 | ROZPOCET | 0 | 0 | 0 | 0 | 0 | 1 | 0 | 4 | 52
27 | K | 742-PZTS-mont-03 | Instalace čidel | ks | 1 |  | 0 |  |  | základní |  | 0 | 0 | 0 | 0 | 0 | 4 | K | 2 | ROZPOCET | 0 | 0 | 0 | 0 | 0 | 1 | 0 | 4 | 54
28 | K | 742-PZTS-mont-04 | Instalace systémových prvků | ks | 1 |  | 0 |  |  | základní |  | 0 | 0 | 0 | 0 | 0 | 4 | K | 2 | ROZPOCET | 0 | 0 | 0 | 0 | 0 | 1 | 0 | 4 | 56
29 | K | 742-PZTS-mont-05 | Programování | ks | 1 |  | 0 |  |  | základní |  | 0 | 0 | 0 | 0 | 0 | 4 | K | 2 | ROZPOCET | 0 | 0 | 0 | 0 | 0 | 1 | 0 | 4 | 58
| D | 742-PZTS-OST | PZTS-Ostatní |  |  |  | 0 |  |  |  |  | 0 |  | 0 |  | 0 | 1 | D | 1 | ROZPOCET | [6 empty] | 0
30 | K | 742-PZTS-OST-mont-01 | Likvidace elektroodpadu | ks | 1 |  | 0 |  |  | základní |  | 0 | 0 | 0 | 0 | 0 | 4 | K | 2 | ROZPOCET | 0 | 0 | 0 | 0 | 0 | 1 | 0 | 4 | 60
31 | K | 742-PZTS-OST-mont-02 | Průrazy, trubkování, stavební přípomoce | ks | 1 |  | 0 |  |  | základní |  | 0 | 0 | 0 | 0 | 0 | 4 | K | 2 | ROZPOCET | 0 | 0 | 0 | 0 | 0 | 1 | 0 | 4 | 62
32 | K | 742-PZTS-OST-mont-03 | Oživení systému | ks | 1 |  | 0 |  |  | základní |  | 0 | 0 | 0 | 0 | 0 | 4 | K | 2 | ROZPOCET | 0 | 0 | 0 | 0 | 0 | 1 | 0 | 4 | 64
33 | K | 742-PZTS-OST-mont-04 | Komplexní a individuální zkoušky | ks | 1 |  | 0 |  |  | základní |  | 0 | 0 | 0 | 0 | 0 | 4 | K | 2 | ROZPOCET | 0 | 0 | 0 | 0 | 0 | 1 | 0 | 4 | 66
34 | K | 742-PZTS-OST-mont-05 | Zaškolení obsluhy, údržby | ks | 1 |  | 0 |  |  | základní |  | 0 | 0 | 0 | 0 | 0 | 4 | K | 2 | ROZPOCET | 0 | 0 | 0 | 0 | 0 | 1 | 0 | 4 | 68
35 | K | 742-PZTS-OST-mont-06 | Revize systému EZS | ks | 1 |  | 0 |  |  | základní |  | 0 | 0 | 0 | 0 | 0 | 4 | K | 2 | ROZPOCET | 0 | 0 | 0 | 0 | 0 | 1 | 0 | 4 | 70
36 | K | 742-PZTS-OST-mont-07 | Dokumentace skutečného stavu | ks | 1 |  | 0 |  |  | základní |  | 0 | 0 | 0 | 0 | 0 | 4 | K | 2 | ROZPOCET | 0 | 0 | 0 | 0 | 0 | 1 | 0 | 4 | 72
37 | K | 742-PZTS-OST-mont-08 | Dílenská dokumentace | ks | 1 |  | 0 |  |  | základní |  | 0 | 0 | 0 | 0 | 0 | 4 | K | 2 | ROZPOCET | 0 | 0 | 0 | 0 | 0 | 1 | 0 | 4 | 74
38 | K | 742-PZTS-OST-mont-10 | Ostatní režijní náklady (cestovné, náhrady, ubytování atd.) | ks | 1 |  | 0 |  |  | základní |  | 0 | 0 | 0 | 0 | 0 | 4 | K | 2 | ROZPOCET | 0 | 0 | 0 | 0 | 0 | 1 | 0 | 4 | 76
39 | K | 742-PZTS-OST-mont-11 | Doplnění do grafické nadstavby | ks | 0 |  | 0 |  |  | základní |  | 0 | 0 | 0 | 0 | 0 | 4 | K | 2 | ROZPOCET | 0 | 0 | 0 | 0 | 0 | 1 | 0 | 4 | 78
| D | HZS | Hodinové zúčtovací sazby |  |  |  | 0 |  |  |  |  | 0 |  | 0 |  | 0 | 4 | D | 0 | ROZPOCET | [6 empty] | 0
40 | K | HZS2491 | Hodinové zúčtovací sazby profesí PSV zednické výpomoci a pomocné práce PSV dělník zednických výpomocí | hod | 20 |  | 0 |  |  | základní |  | 0 | 0 | 0 | 0 | 0 | 262144 | K | 1 | ROZPOCET | 0 | 0 | 0 | 0 | 0 | 1 | 0 | 262144 | 80

## 04 - STK - pasivní prvky
{9674f717-267c-4ccc-939d-6559c082b50d}
2
| KRYCÍ LIST SOUPISU PRACÍ | [7 empty] | v --- níže se nacházejí doplnkové a pomocné údaje k sestavám --- v | [8 empty] | False
Stavba:
WELCOME CENTRE ČZU
Objekt:
07 - Slaboproudá elektrotechnika
Soupis:
04 - STK - pasivní prvky
| KSO: |  |  |  |  | CC-CZ:
| Místo: |  | Praha 6 - Suchdol |  |  | Datum: | 25. 5. 2020
| Zadavatel: |  |  |  |  | IČ:
|  | ČZU Praha |  |  |  | DIČ:
| Uchazeč: |  |  |  |  | IČ: | Vyplň údaj
|  | Vyplň údaj |  |  |  | DIČ: | Vyplň údaj
| Projektant: |  |  |  |  | IČ:
|  | GREBNER |  |  |  | DIČ:
| Zpracovatel: |  |  |  |  | IČ:
DIČ:
Poznámka:
| Cena bez DPH | [5 empty] | 0
|  |  | Základ daně |  |  | Sazba daně | Výše daně
| DPH | základní | 0 |  |  | 21% | 0
|  | snížená | 0 |  |  | 15% | 0
|  | zákl. přenesená | 0 |  |  | 21% | 0
|  | sníž. přenesená | 0 |  |  | 15% | 0
|  | nulová | 0 |  |  | 0% | 0
| Cena s DPH |  |  | v | CZK |  | 0
REKAPITULACE ČLENĚNÍ SOUPISU PRACÍ
Stavba:
WELCOME CENTRE ČZU
Objekt:
07 - Slaboproudá elektrotechnika
Soupis:
04 - STK - pasivní prvky
Místo: |  |  | Praha 6 - Suchdol |  |  | Datum: | 25. 5. 2020
Zadavatel: |  |  | ČZU Praha |  |  | Projektant: | GREBNER
Uchazeč: |  |  | Vyplň údaj |  |  | Zpracovatel:
Kód dílu - Popis | [6 empty] | Cena celkem [CZK]
Náklady stavby celkem | [6 empty] | 0 | [11 empty] | -1
| PSV - Práce a dodávky PSV | [5 empty] | 0
| 742-STKP-R - STK-pasiv - Rozvaděče, zásuvky | [5 empty] | 0
| 742-STKP-Ka - STK-pasiv - Kabely a kabelové trasy | [5 empty] | 0
| 742-STKP-I - STK-pasiv - Instalace | [5 empty] | 0
| 742-STKP-OST - STK-pasiv - Ostatní | [5 empty] | 0
| HZS - Hodinové zúčtovací sazby | [5 empty] | 0
SOUPIS PRACÍ
Stavba:
WELCOME CENTRE ČZU
Objekt:
07 - Slaboproudá elektrotechnika
Soupis:
04 - STK - pasivní prvky
Místo: |  |  | Praha 6 - Suchdol |  |  | Datum: | 25. 5. 2020
Zadavatel: |  |  | ČZU Praha |  |  | Projektant: | GREBNER
Uchazeč: |  |  | Vyplň údaj |  |  | Zpracovatel:
PČ | Typ | Kód | Popis | MJ | Množství | J.cena [CZK] | Cena celkem [CZK] | Cenová soustava |  | DPH | J. Nh [h] | Nh celkem [h] | J. hmotnost [t] | Hmotnost celkem [t] | J. suť [t] | Suť Celkem [t]
Náklady soupisu celkem | [6 empty] | 0 |  |  |  |  | 0 |  | 0 |  | 0 |  | D | -1 | [7 empty] | 0
| D | PSV | Práce a dodávky PSV |  |  |  | 0 |  |  |  |  | 0 |  | 0 |  | 0 | 2 | D | 0 | ROZPOCET | [6 empty] | 0
| D | 742-STKP-R | STK-pasiv - Rozvaděče, zásuvky |  |  |  | 0 |  |  |  |  | 0 |  | 0 |  | 0 | 1 | D | 1 | ROZPOCET | [6 empty] | 0
1 | M | 742-STKP-R-mat-05 | 19"vyvazovací panel 1U,jednostranný, plast.oka 80x40 mm | ks | 3 |  | 0 |  |  | základní |  | 0 | 0 | 0 | 0 | 0 | 8 | M | 2 | ROZPOCET | 0 | 0 | 0 | 0 | 0 | 1 | 0 | 4 | 2
2 | M | 742-STKP-R-mat-07 | 19" patch panel pro 24 modulů, 1U, 19", neosazený, s popisky, černý | ks | 3 |  | 0 |  |  | základní |  | 0 | 0 | 0 | 0 | 0 | 8 | M | 2 | ROZPOCET | 0 | 0 | 0 | 0 | 0 | 1 | 0 | 4 | 4
3 | M | 742-STKP-R-mat-08 | Modul RJ45, STP, Cat.6A 10Gb, PoE+ - kompletní elektromagnetická kompatibilita, samozářezové a beznástrojové provedení pro rychlou instalaci, pozlacené kontakty 50µ, instalace 48 modulů do patchpanelu výšky 1U | ks | 116 |  | 0 |  |  | základní |  | 0 | 0 | 0 | 0 | 0 | 8 | M | 2 | ROZPOCET | 0 | 0 | 0 | 0 | 0 | 1 | 0 | 4 | 6
4 | M | 742-STKP-R-mat-13 | Kompletní datová zásuvka 2xRJ45 CAT.6A STP vč. krabice pro montáž pod omítku, rámečku a krytky - design shodný se silnoproudem | ks | 29 |  | 0 |  |  | základní |  | 0 | 0 | 0 | 0 | 0 | 8 | M | 2 | ROZPOCET | 0 | 0 | 0 | 0 | 0 | 1 | 0 | 4 | 8
5 | M | 742-STKP-R-mat-22 | Analogové komunikační tablo, 6 vyzváněcích tlačítek, komunikační modul, povrchová montáž | ks | 1 |  | 0 |  |  | základní |  | 0 | 0 | 0 | 0 | 0 | 8 | M | 2 | ROZPOCET | 0 | 0 | 0 | 0 | 0 | 1 | 0 | 4 | 10
6 | M | 742-STKP-R-mat-24 | Patchkabel RJ45 stíněný Cat.6A / 10GB, LS0H, šedý 0,33m | ks | 0 |  | 0 |  |  | základní |  | 0 | 0 | 0 | 0 | 0 | 8 | M | 2 | ROZPOCET | 0 | 0 | 0 | 0 | 0 | 1 | 0 | 4 | 12
7 | M | 742-STKP-R-mat-25 | Patchkabel RJ45 stíněný Cat.6A / 10GB, LS0H, šedý 5m | ks | 0 |  | 0 |  |  | základní |  | 0 | 0 | 0 | 0 | 0 | 8 | M | 2 | ROZPOCET | 0 | 0 | 0 | 0 | 0 | 1 | 0 | 4 | 14
| D | 742-STKP-Ka | STK-pasiv - Kabely a kabelové trasy |  |  |  | 0 |  |  |  |  | 0 |  | 0 |  | 0 | 1 | D | 1 | ROZPOCET | [6 empty] | 0
8 | M | 742-STKP-Ka-mat-28 | Instalační datový kabel S/FTP Cat.6A, LSOH | m | 4000 |  | 0 |  |  | základní |  | 0 | 0 | 0 | 0 | 0 | 8 | M | 2 | ROZPOCET | 0 | 0 | 0 | 0 | 0 | 1 | 0 | 4 | 16
9 | M | 742-STKP-Ka-mat-38 | Kabelový žlab, plný s perforací, pozinkovaný 60x200mm, vč. závitových tyčí, výložníků, tvarovek a instalačního materiálu | m | 120 |  | 0 |  |  | základní |  | 0 | 0 | 0 | 0 | 0 | 8 | M | 2 | ROZPOCET | 0 | 0 | 0 | 0 | 0 | 1 | 0 | 4 | 18
10 | M | 742-STKP-Ka-mat-39 | Parapetní žlab 140x70mm, vč. víka | m | 12 |  | 0 |  |  | základní |  | 0 | 0 | 0 | 0 | 0 | 8 | M | 2 | ROZPOCET | 0 | 0 | 0 | 0 | 0 | 1 | 0 | 4 | 20
11 | M | 742-STKP-Ka-mat-43 | Svazkový držák Grip 15x NYM3x1,5 | ks | 100 |  | 0 |  |  | základní |  | 0 | 0 | 0 | 0 | 0 | 8 | M | 2 | ROZPOCET | 0 | 0 | 0 | 0 | 0 | 1 | 0 | 4 | 22
12 | M | 742-STKP-Ka-mat-44 | elektroinstalační ohebná trubka 23mm, samozhášivá, nízká mechanická odolnost | m | 240 |  | 0 |  |  | základní |  | 0 | 0 | 0 | 0 | 0 | 8 | M | 2 | ROZPOCET | 0 | 0 | 0 | 0 | 0 | 1 | 0 | 4 | 24
13 | M | 742-STKP-Ka-mat-45 | elektroinstalační ohebná trubka 48mm, samozhášivá, nízká mechanická odolnost | m | 280 |  | 0 |  |  | základní |  | 0 | 0 | 0 | 0 | 0 | 8 | M | 2 | ROZPOCET | 0 | 0 | 0 | 0 | 0 | 1 | 0 | 4 | 26
14 | M | 742-STKP-Ka-mat-46 | KU68 - krabice rozvodná univerzální pod omítku | ks | 5 |  | 0 |  |  | základní |  | 0 | 0 | 0 | 0 | 0 | 8 | M | 2 | ROZPOCET | 0 | 0 | 0 | 0 | 0 | 1 | 0 | 4 | 28
15 | M | 742-STKP-Ka-mat-47 | KO125 - krabice rozvodná univerzální pod omítku | ks | 30 |  | 0 |  |  | základní |  | 0 | 0 | 0 | 0 | 0 | 8 | M | 2 | ROZPOCET | 0 | 0 | 0 | 0 | 0 | 1 | 0 | 4 | 30
16 | M | 742-STKP-Ka-mat-48 | Protipožární pěna pro zdivo, beton a sádrokarton, přetíratelný, 325ml | ks | 6 |  | 0 |  |  | základní |  | 0 | 0 | 0 | 0 | 0 | 8 | M | 2 | ROZPOCET | 0 | 0 | 0 | 0 | 0 | 1 | 0 | 4 | 32
17 | M | 742-STKP-Ka-mat-49 | Ostatní montážní materiál - vruty, hmoždinky, stahovací pásky, sádra apod. | ks | 1 |  | 0 |  |  | základní |  | 0 | 0 | 0 | 0 | 0 | 8 | M | 2 | ROZPOCET | 0 | 0 | 0 | 0 | 0 | 1 | 0 | 4 | 34
| D | 742-STKP-I | STK-pasiv - Instalace |  |  |  | 0 |  |  |  |  | 0 |  | 0 |  | 0 | 1 | D | 1 | ROZPOCET | [6 empty] | 0
18 | K | 742-STKP-I-mont-01 | Instalace kabeláže (uložení do nosných systémů, pod omítku) | ks | 1 |  | 0 |  |  | základní |  | 0 | 0 | 0 | 0 | 0 | 4 | K | 2 | ROZPOCET | 0 | 0 | 0 | 0 | 0 | 1 | 0 | 4 | 36
19 | K | 742-STKP-I-mont-02 | Instalace kabelových tras | ks | 1 |  | 0 |  |  | základní |  | 0 | 0 | 0 | 0 | 0 | 4 | K | 2 | ROZPOCET | 0 | 0 | 0 | 0 | 0 | 1 | 0 | 4 | 38
20 | K | 742-STKP-I-mont-03 | Instalace patchpanelů | ks | 1 |  | 0 |  |  | základní |  | 0 | 0 | 0 | 0 | 0 | 4 | K | 2 | ROZPOCET | 0 | 0 | 0 | 0 | 0 | 1 | 0 | 4 | 40
21 | K | 742-STKP-I-mont-04 | Instalace koncových prvků - zásuvek | ks | 1 |  | 0 |  |  | základní |  | 0 | 0 | 0 | 0 | 0 | 4 | K | 2 | ROZPOCET | 0 | 0 | 0 | 0 | 0 | 1 | 0 | 4 | 42
22 | K | 742-STKP-I-mont-05 | Kompletace rozvaděče | ks | 1 |  | 0 |  |  | základní |  | 0 | 0 | 0 | 0 | 0 | 4 | K | 2 | ROZPOCET | 0 | 0 | 0 | 0 | 0 | 1 | 0 | 4 | 44
| D | 742-STKP-OST | STK-pasiv - Ostatní |  |  |  | 0 |  |  |  |  | 0 |  | 0 |  | 0 | 1 | D | 1 | ROZPOCET | [6 empty] | 0
23 | K | 742-STKP-OST-mont-01 | Likvidace elektroodpadu | ks | 1 |  | 0 |  |  | základní |  | 0 | 0 | 0 | 0 | 0 | 4 | K | 2 | ROZPOCET | 0 | 0 | 0 | 0 | 0 | 1 | 0 | 4 | 46
24 | K | 742-STKP-OST-mont-02 | Průrazy, stavební přípomoce | ks | 1 |  | 0 |  |  | základní |  | 0 | 0 | 0 | 0 | 0 | 4 | K | 2 | ROZPOCET | 0 | 0 | 0 | 0 | 0 | 1 | 0 | 4 | 48
25 | K | 742-STKP-OST-mont-03 | Měření metalické kabeláže, vypracování měřících protokolů | ks | 1 |  | 0 |  |  | základní |  | 0 | 0 | 0 | 0 | 0 | 4 | K | 2 | ROZPOCET | 0 | 0 | 0 | 0 | 0 | 1 | 0 | 4 | 50
26 | K | 742-STKP-OST-mont-04 | Certifikace instalace systému a systémová záruka výrobce | ks | 1 |  | 0 |  |  | základní |  | 0 | 0 | 0 | 0 | 0 | 4 | K | 2 | ROZPOCET | 0 | 0 | 0 | 0 | 0 | 1 | 0 | 4 | 52
27 | K | 742-STKP-OST-mont-06 | Komplexní a individuální zkoušky | ks | 1 |  | 0 |  |  | základní |  | 0 | 0 | 0 | 0 | 0 | 4 | K | 2 | ROZPOCET | 0 | 0 | 0 | 0 | 0 | 1 | 0 | 4 | 54
28 | K | 742-STKP-OST-mont-07 | Oživení systému | ks | 1 |  | 0 |  |  | základní |  | 0 | 0 | 0 | 0 | 0 | 4 | K | 2 | ROZPOCET | 0 | 0 | 0 | 0 | 0 | 1 | 0 | 4 | 56
29 | K | 742-STKP-OST-mont-08 | Dokumentace skutečného stavu | ks | 1 |  | 0 |  |  | základní |  | 0 | 0 | 0 | 0 | 0 | 4 | K | 2 | ROZPOCET | 0 | 0 | 0 | 0 | 0 | 1 | 0 | 4 | 58
30 | K | 742-STKP-OST-mont-09 | Ostatní režijní náklady (cestovné, náhrady, ubytování atd.) | ks | 1 |  | 0 |  |  | základní |  | 0 | 0 | 0 | 0 | 0 | 4 | K | 2 | ROZPOCET | 0 | 0 | 0 | 0 | 0 | 1 | 0 | 4 | 60
31 | K | 742-STKP-OST-mont-10 | Demontáže (demontáže kabelů, demontáže žlabů, lišt a trubek) | ks | 1 |  | 0 |  |  | základní |  | 0 | 0 | 0 | 0 | 0 | 4 | K | 2 | ROZPOCET | 0 | 0 | 0 | 0 | 0 | 1 | 0 | 4 | 62
32 | K | 742-STKP-OST-mont-11 | Zaškolení obsluhy, údržby | ks | 1 |  | 0 |  |  | základní |  | 0 | 0 | 0 | 0 | 0 | 4 | K | 2 | ROZPOCET | 0 | 0 | 0 | 0 | 0 | 1 | 0 | 4 | 64
33 | K | 742-STKP-OST-mont-12 | Dílenská dokumentace | ks | 1 |  | 0 |  |  | základní |  | 0 | 0 | 0 | 0 | 0 | 4 | K | 2 | ROZPOCET | 0 | 0 | 0 | 0 | 0 | 1 | 0 | 4 | 66
| D | HZS | Hodinové zúčtovací sazby |  |  |  | 0 |  |  |  |  | 0 |  | 0 |  | 0 | 4 | D | 0 | ROZPOCET | [6 empty] | 0
34 | K | HZS2491 | Hodinové zúčtovací sazby profesí PSV zednické výpomoci a pomocné práce PSV dělník zednických výpomocí | hod | 70 |  | 0 |  |  | základní |  | 0 | 0 | 0 | 0 | 0 | 262144 | K | 1 | ROZPOCET | 0 | 0 | 0 | 0 | 0 | 1 | 0 | 262144 | 68

## 05 - STK - aktivní prvky
{d44661ef-6cba-437f-8143-66734c3ab932}
2
| KRYCÍ LIST SOUPISU PRACÍ | [7 empty] | v --- níže se nacházejí doplnkové a pomocné údaje k sestavám --- v | [8 empty] | False
Stavba:
WELCOME CENTRE ČZU
Objekt:
07 - Slaboproudá elektrotechnika
Soupis:
05 - STK - aktivní prvky
| KSO: |  |  |  |  | CC-CZ:
| Místo: |  | Praha 6 - Suchdol |  |  | Datum: | 25. 5. 2020
| Zadavatel: |  |  |  |  | IČ:
|  | ČZU Praha |  |  |  | DIČ:
| Uchazeč: |  |  |  |  | IČ: | Vyplň údaj
|  | Vyplň údaj |  |  |  | DIČ: | Vyplň údaj
| Projektant: |  |  |  |  | IČ:
|  | GREBNER |  |  |  | DIČ:
| Zpracovatel: |  |  |  |  | IČ:
DIČ:
Poznámka:
| Cena bez DPH | [5 empty] | 0
|  |  | Základ daně |  |  | Sazba daně | Výše daně
| DPH | základní | 0 |  |  | 21% | 0
|  | snížená | 0 |  |  | 15% | 0
|  | zákl. přenesená | 0 |  |  | 21% | 0
|  | sníž. přenesená | 0 |  |  | 15% | 0
|  | nulová | 0 |  |  | 0% | 0
| Cena s DPH |  |  | v | CZK |  | 0
REKAPITULACE ČLENĚNÍ SOUPISU PRACÍ
Stavba:
WELCOME CENTRE ČZU
Objekt:
07 - Slaboproudá elektrotechnika
Soupis:
05 - STK - aktivní prvky
Místo: |  |  | Praha 6 - Suchdol |  |  | Datum: | 25. 5. 2020
Zadavatel: |  |  | ČZU Praha |  |  | Projektant: | GREBNER
Uchazeč: |  |  | Vyplň údaj |  |  | Zpracovatel:
Kód dílu - Popis | [6 empty] | Cena celkem [CZK]
Náklady stavby celkem | [6 empty] | 0 | [11 empty] | -1
| PSV - Práce a dodávky PSV | [5 empty] | 0
| 742-STKP-AS - STK-aktiv - Access switche | [5 empty] | 0
| 742-STKP-SK - STK-aktiv - Stackovaci kabely | [5 empty] | 0
| 742-STKP-W - STK-aktiv - WIFI | [5 empty] | 0
| D1 - STK-aktiv - UPS | [5 empty] | 0
| 742-STKA-OST - STK-aktiv - Ostatní | [5 empty] | 0
| HZS - Hodinové zúčtovací sazby | [5 empty] | 0
SOUPIS PRACÍ
Stavba:
WELCOME CENTRE ČZU
Objekt:
07 - Slaboproudá elektrotechnika
Soupis:
05 - STK - aktivní prvky
Místo: |  |  | Praha 6 - Suchdol |  |  | Datum: | 25. 5. 2020
Zadavatel: |  |  | ČZU Praha |  |  | Projektant: | GREBNER
Uchazeč: |  |  | Vyplň údaj |  |  | Zpracovatel:
PČ | Typ | Kód | Popis | MJ | Množství | J.cena [CZK] | Cena celkem [CZK] | Cenová soustava |  | DPH | J. Nh [h] | Nh celkem [h] | J. hmotnost [t] | Hmotnost celkem [t] | J. suť [t] | Suť Celkem [t]
Náklady soupisu celkem | [6 empty] | 0 |  |  |  |  | 0 |  | 0 |  | 0 |  | D | -1 | [7 empty] | 0
| D | PSV | Práce a dodávky PSV |  |  |  | 0 |  |  |  |  | 0 |  | 0 |  | 0 | 2 | D | 0 | ROZPOCET | [6 empty] | 0
| D | 742-STKP-AS | STK-aktiv - Access switche |  |  |  | 0 |  |  |  |  | 0 |  | 0 |  | 0 | 1 | D | 1 | ROZPOCET | [6 empty] | 0
1 | M | 742-STKP-AS-mat-01 | Switch 48 x 10/100/1000 (PoE+) + 4 x 10 Gigabit SFP+, stohovatelný; dostupný výkon pro PoE+ 370W; celkový paketový výkon 130 Mpps; celková propustnost 176 Gbps; kapacita VLAN:4000; podporovaný počet switchů ve stohu 9; kapacita stohovacího propojení 20Gbit/s; 16000 záznamů v tabulce MAC adres; OAM na ethernetu: 802.3ah, 802.1ag; podpora ověřování 802.1X: 2000 ověřených uživatelů; podpora ověřování MAC adres včetně nastavitelné reatentizace: 1000 ověřených MAC adres | ks | 0 |  | 0 |  |  | základní |  | 0 | 0 | 0 | 0 | 0 | 8 | M | 2 | ROZPOCET | 0 | 0 | 0 | 0 | 0 | 1 | 0 | 4 | 2
| D | 742-STKP-SK | STK-aktiv - Stackovaci kabely |  |  |  | 0 |  |  |  |  | 0 |  | 0 |  | 0 | 1 | D | 1 | ROZPOCET | [6 empty] | 0
2 | M | 742-STKP-SK-mat-01 | 10GE DAC kabel, délka 0,65m | ks | 0 |  | 0 |  |  | základní |  | 0 | 0 | 0 | 0 | 0 | 8 | M | 2 | ROZPOCET | 0 | 0 | 0 | 0 | 0 | 1 | 0 | 4 | 4
| D | 742-STKP-W | STK-aktiv - WIFI |  |  |  | 0 |  |  |  |  | 0 |  | 0 |  | 0 | 1 | D | 1 | ROZPOCET | [6 empty] | 0
3 | M | 742-STKP-W-mat-01 | WiFi AP - 802.11ax; integrovaná anténa; napájení pomocí externího zdroje, Power Injectoru nebo PoE Switche; HW podpora spektrální analýzy v pásmech 2,4GHz a 5GHz, dodávka vč.držáku | ks | 2 |  | 0 |  |  | základní |  | 0 | 0 | 0 | 0 | 0 | 8 | M | 2 | ROZPOCET | 0 | 0 | 0 | 0 | 0 | 1 | 0 | 4 | 6
4 | M | 742-STKP-W-mat-02 | Venkovní Wifi AP - vodě odolné a teplotně zpevněné AP, 802.11ac, managed; 1x GE port; 1x1000BASE-X SFP; napájení pomocí Power Injectoru nebo PoE Switche, dodávka vč.držáku | ks | 2 |  | 0 |  |  | základní |  | 0 | 0 | 0 | 0 | 0 | 8 | M | 2 | ROZPOCET | 0 | 0 | 0 | 0 | 0 | 1 | 0 | 4 | 8
5 | M | 742-STKP-W-mat-03 | Capacity license to enable support for one Access Point on a Mobility Controller | ks | 4 |  | 0 |  |  | základní |  | 0 | 0 | 0 | 0 | 0 | 8 | M | 2 | ROZPOCET | 0 | 0 | 0 | 0 | 0 | 1 | 0 | 4 | 10
6 | M | 742-STKP-W-mat-04 | Feature license to enable support for Policy Firewall per Access Point. | ks | 4 |  | 0 |  |  | základní |  | 0 | 0 | 0 | 0 | 0 | 8 | M | 2 | ROZPOCET | 0 | 0 | 0 | 0 | 0 | 1 | 0 | 4 | 12
7 | M | 742-STKP-W-mat-05 | RFProtect Module License (1 AP License) - includes Wireless Intrution Protection and Spectrum | ks | 4 |  | 0 |  |  | základní |  | 0 | 0 | 0 | 0 | 0 | 8 | M | 2 | ROZPOCET | 0 | 0 | 0 | 0 | 0 | 1 | 0 | 4 | 14
| D | D1 | STK-aktiv - UPS |  |  |  | 0 |  |  |  |  | 0 |  | 0 |  | 0 | 1 | D | 1 | ROZPOCET | [6 empty] | 0
8 | M | 742-STKP-U-mat-01 | Záložní zdroj UPS, maximální zatížení 1500/1500 (VA/W), 8x výstupní zásuvka IEC C13 + vstupní 1x IEC C14, vysoká účinnost až 97,5%, grafický LCD displej, 1x USB, síťová karta | ks | 0 |  | 0 |  |  | základní |  | 0 | 0 | 0 | 0 | 0 | 8 | M | 2 | ROZPOCET | 0 | 0 | 0 | 0 | 0 | 1 | 0 | 4 | 16
| D | 742-STKA-OST | STK-aktiv - Ostatní |  |  |  | 0 |  |  |  |  | 0 |  | 0 |  | 0 | 1 | D | 1 | ROZPOCET | [6 empty] | 0
9 | K | 742-STKA-OST-mont-01 | Instalace a propojení aktivních prvků | ks | 0 |  | 0 |  |  | základní |  | 0 | 0 | 0 | 0 | 0 | 4 | K | 2 | ROZPOCET | 0 | 0 | 0 | 0 | 0 | 1 | 0 | 4 | 18
10 | K | 742-STKA-OST-mont-02 | Nastavení a konfigurace switchů | ks | 0 |  | 0 |  |  | základní |  | 0 | 0 | 0 | 0 | 0 | 4 | K | 2 | ROZPOCET | 0 | 0 | 0 | 0 | 0 | 1 | 0 | 4 | 20
11 | K | 742-STKA-OST-mont-03 | Instalace a propojení aktivních prvků WiFi | ks | 1 |  | 0 |  |  | základní |  | 0 | 0 | 0 | 0 | 0 | 4 | K | 2 | ROZPOCET | 0 | 0 | 0 | 0 | 0 | 1 | 0 | 4 | 22
12 | K | 742-STKA-OST-mont-04 | Nastavení a konfigurace AP WiFi | ks | 0 |  | 0 |  |  | základní |  | 0 | 0 | 0 | 0 | 0 | 4 | K | 2 | ROZPOCET | 0 | 0 | 0 | 0 | 0 | 1 | 0 | 4 | 24
13 | K | Pol75 | Instalace a zprovoznění UPS | ks | 0 |  | 0 |  |  | základní |  | 0 | 0 | 0 | 0 | 0 | 4 | K | 2 | ROZPOCET | 0 | 0 | 0 | 0 | 0 | 1 | 0 | 4 | 26
14 | K | 742-STKA-OST-mont-06 | Dokumentace skutečného stavu | ks | 1 |  | 0 |  |  | základní |  | 0 | 0 | 0 | 0 | 0 | 4 | K | 2 | ROZPOCET | 0 | 0 | 0 | 0 | 0 | 1 | 0 | 4 | 28
15 | K | 742-STKA-OST-mont-07 | Dílenská dokumentace | ks | 1 |  | 0 |  |  | základní |  | 0 | 0 | 0 | 0 | 0 | 4 | K | 2 | ROZPOCET | 0 | 0 | 0 | 0 | 0 | 1 | 0 | 4 | 30
16 | K | 742-STKA-OST-mont-08 | Oživení systému | ks | 0 |  | 0 |  |  | základní |  | 0 | 0 | 0 | 0 | 0 | 4 | K | 2 | ROZPOCET | 0 | 0 | 0 | 0 | 0 | 1 | 0 | 4 | 32
17 | K | 742-STKA-OST-mont-09 | Komplexní a individuální zkoušky | ks | 0 |  | 0 |  |  | základní |  | 0 | 0 | 0 | 0 | 0 | 4 | K | 2 | ROZPOCET | 0 | 0 | 0 | 0 | 0 | 1 | 0 | 4 | 34
18 | K | 742-STKA-OST-mont-10 | Zaškolení obsluhy, údržby | ks | 0 |  | 0 |  |  | základní |  | 0 | 0 | 0 | 0 | 0 | 4 | K | 2 | ROZPOCET | 0 | 0 | 0 | 0 | 0 | 1 | 0 | 4 | 36
19 | K | 742-STKA-OST-mont-11 | Ostatní režijní náklady (cestovné, náhrady, ubytování atd.) | ks | 1 |  | 0 |  |  | základní |  | 0 | 0 | 0 | 0 | 0 | 4 | K | 2 | ROZPOCET | 0 | 0 | 0 | 0 | 0 | 1 | 0 | 4 | 38
| D | HZS | Hodinové zúčtovací sazby |  |  |  | 0 |  |  |  |  | 0 |  | 0 |  | 0 | 4 | D | 0 | ROZPOCET | [6 empty] | 0
20 | K | HZS2491 | Hodinové zúčtovací sazby profesí PSV zednické výpomoci a pomocné práce PSV dělník zednických výpomocí | hod | 7 |  | 0 |  |  | základní |  | 0 | 0 | 0 | 0 | 0 | 262144 | K | 1 | ROZPOCET | 0 | 0 | 0 | 0 | 0 | 1 | 0 | 262144 | 40

## 08 - Vedlejší a ostatní n...
{91375418-69d5-4f69-aec1-3f62cf7b1e93}
2
| KRYCÍ LIST SOUPISU PRACÍ | [7 empty] | v --- níže se nacházejí doplnkové a pomocné údaje k sestavám --- v | [8 empty] | False
Stavba:
WELCOME CENTRE ČZU
Objekt:
08 - Vedlejší a ostatní náklady
| KSO: |  |  |  |  | CC-CZ:
| Místo: |  | Praha 6 - Suchdol |  |  | Datum: | 25. 5. 2020
| Zadavatel: |  |  |  |  | IČ:
|  | ČZU Praha |  |  |  | DIČ:
| Uchazeč: |  |  |  |  | IČ: | Vyplň údaj
|  | Vyplň údaj |  |  |  | DIČ: | Vyplň údaj
| Projektant: |  |  |  |  | IČ:
|  | GREBNER |  |  |  | DIČ:
| Zpracovatel: |  |  |  |  | IČ:
DIČ:
Poznámka:
| Cena bez DPH | [5 empty] | 0
|  |  | Základ daně |  |  | Sazba daně | Výše daně
| DPH | základní | 0 |  |  | 21% | 0
|  | snížená | 0 |  |  | 15% | 0
|  | zákl. přenesená | 0 |  |  | 21% | 0
|  | sníž. přenesená | 0 |  |  | 15% | 0
|  | nulová | 0 |  |  | 0% | 0
| Cena s DPH |  |  | v | CZK |  | 0
REKAPITULACE ČLENĚNÍ SOUPISU PRACÍ
Stavba:
WELCOME CENTRE ČZU
Objekt:
08 - Vedlejší a ostatní náklady
Místo: |  |  | Praha 6 - Suchdol |  |  | Datum: | 25. 5. 2020
Zadavatel: |  |  | ČZU Praha |  |  | Projektant: | GREBNER
Uchazeč: |  |  | Vyplň údaj |  |  | Zpracovatel:
Kód dílu - Popis | [6 empty] | Cena celkem [CZK]
Náklady stavby celkem | [6 empty] | 0 | [11 empty] | -1
| VRN - Vedlejší rozpočtové náklady | [5 empty] | 0
SOUPIS PRACÍ
Stavba:
WELCOME CENTRE ČZU
Objekt:
08 - Vedlejší a ostatní náklady
Místo: |  |  | Praha 6 - Suchdol |  |  | Datum: | 25. 5. 2020
Zadavatel: |  |  | ČZU Praha |  |  | Projektant: | GREBNER
Uchazeč: |  |  | Vyplň údaj |  |  | Zpracovatel:
PČ | Typ | Kód | Popis | MJ | Množství | J.cena [CZK] | Cena celkem [CZK] | Cenová soustava |  | DPH | J. Nh [h] | Nh celkem [h] | J. hmotnost [t] | Hmotnost celkem [t] | J. suť [t] | Suť Celkem [t]
Náklady soupisu celkem | [6 empty] | 0 |  |  |  |  | 0 |  | 0 |  | 0 |  | D | -1 | [7 empty] | 0
| D | VRN | Vedlejší rozpočtové náklady |  |  |  | 0 |  |  |  |  | 0 |  | 0 |  | 0 | 5 | D | 0 | ROZPOCET | [6 empty] | 0
1 | K | 013254000 | Dokumentace skutečného provedení stavby | Kč | 1 |  | 0 | CS ÚRS 2020 01 |  | základní |  | 0 | 0 | 0 | 0 | 0 | 1024 | K | 1 | ROZPOCET | 0 | 0 | 0 | 0 | 0 | 1 | 0 | 1024 | 1314755370
2 | K | 030001000 | Zařízení staveniště | Kč | 1 |  | 0 | CS ÚRS 2020 01 |  | základní |  | 0 | 0 | 0 | 0 | 0 | 4 | K | 1 | ROZPOCET | 0 | 0 | 0 | 0 | 0 | 1 | 0 | 4 | -172185721
3 | K | 045002000 | Kompletační a koordinační činnost | Kč | 1 |  | 0 | CS ÚRS 2020 01 |  | základní |  | 0 | 0 | 0 | 0 | 0 | 1024 | K | 1 | ROZPOCET | 0 | 0 | 0 | 0 | 0 | 1 | 0 | 1024 | -1951694579
4 | K | 060001000 | Územní vlivy | Kč | 1 |  | 0 | CS ÚRS 2020 01 |  | základní |  | 0 | 0 | 0 | 0 | 0 | 4 | K | 1 | ROZPOCET | 0 | 0 | 0 | 0 | 0 | 1 | 0 | 4 | 357007880
5 | K | 070001000 | Provozní vlivy | Kč | 1 |  | 0 | CS ÚRS 2020 01 |  | základní |  | 0 | 0 | 0 | 0 | 0 | 4 | K | 1 | ROZPOCET | 0 | 0 | 0 | 0 | 0 | 1 | 0 | 4 | 1301152900

## Pokyny pro vyplnění
Struktura údajů, formát souboru a metodika pro zpracování
Struktura
Soubor je složen ze záložky Rekapitulace stavby a záložek s názvem soupisu prací pro jednotlivé objekty ve formátu XLSX. Každá ze záložek přitom obsahuje
ještě samostatné sestavy vymezené orámovaním a nadpisem sestavy.
Rekapitulace stavby obsahuje sestavu Rekapitulace stavby a Rekapitulace objektů stavby a soupisů prací.
V sestavě Rekapitulace stavby jsou uvedeny informace identifikující předmět veřejné zakázky na stavební práce, KSO, CC-CZ, CZ-CPV, CZ-CPA a rekapitulaci
celkové nabídkové ceny uchazeče.
Termínem "uchazeč" (resp. zhotovitel) se myslí "účastník zadávacího řízení" ve smyslu zákona o zadávání veřejných zakázek.
V sestavě Rekapitulace objektů stavby a soupisů prací je uvedena rekapitulace stavebních objektů, inženýrských objektů, provozních souborů,
vedlejších a ostatních nákladů a ostatních nákladů s rekapitulací nabídkové ceny za jednotlivé soupisy prací. Na základě údaje Typ je možné
identifikovat, zda se jedná o objekt nebo soupis prací pro daný objekt:
|  | STA | Stavební objekt pozemní
|  | ING | Stavební objekt inženýrský
|  | PRO | Provozní soubor
|  | VON | Vedlejší a ostatní náklady
|  | OST | Ostatní
|  | Soupis | Soupis prací pro daný typ objektu
Soupis prací pro jednotlivé objekty obsahuje sestavy Krycí list soupisu prací, Rekapitulace členění soupisu prací, Soupis prací. Za soupis prací může být považován
i objekt stavby v případě, že neobsahuje podřízenou zakázku.
Krycí list soupisu obsahuje rekapitulaci informací o předmětu veřejné zakázky ze sestavy Rekapitulace stavby, informaci o zařazení objektu do KSO,
CC-CZ, CZ-CPV, CZ-CPA a rekapitulaci celkové nabídkové ceny uchazeče za aktuální soupis prací.
Rekapitulace členění soupisu prací obsahuje rekapitulaci soupisu prací ve všech úrovních členění soupisu tak, jak byla tato členění použita (např.
stavební díly, funkční díly, případně jiné členění) s rekapitulací nabídkové ceny.
Soupis prací obsahuje položky veškerých stavebních nebo montážních prací, dodávek materiálů a služeb nezbytných pro zhotovení stavebního objektu,
inženýrského objektu, provozního souboru, vedlejších a ostatních nákladů.
Pro položky soupisu prací se zobrazují následující informace:
|  | PČ |  | Pořadové číslo položky v aktuálním soupisu
|  | TYP |  | Typ položky: K - konstrukce, M - materiál, PP - plný popis, PSC - poznámka k souboru cen, P - poznámka k položce, VV - výkaz výměr
|  | Kód |  | Kód položky
|  | Popis |  | Zkrácený popis položky
|  | MJ |  | Měrná jednotka položky
|  | Množství |  | Množství v měrné jednotce
|  | J.cena |  | Jednotková cena položky. Zadaní může obsahovat namísto J.ceny sloupce J.materiál a J.montáž, jejichž součet definuje
J.cenu položky.
|  | Cena celkem |  | Celková cena položky daná jako součin množství a j.ceny
|  | Cenová soustava |  | Příslušnost položky do cenové soustavy
Ke každé položce soupisu prací se na samostatných řádcích může zobrazovat:
Plný popis položky
Poznámka k souboru cen a poznámka zadavatele
Výkaz výměr
Pokud je k řádku výkazu výměr evidovaný údaj ve sloupci Kód, jedná se o definovaný odkaz, na který se může odvolávat výkaz výměr z jiné položky.
Metodika pro zpracování
Jednotlivé sestavy jsou v souboru provázány. Editovatelné pole jsou zvýrazněny žlutým podbarvením, ostatní pole neslouží k editaci a nesmí být jakkoliv
modifikovány.
Uchazeč je pro podání nabídky povinen vyplnit žlutě podbarvená pole:
Pole Uchazeč v sestavě Rekapitulace stavby - zde uchazeč vyplní svůj název (název subjektu)
Pole IČ a DIČ v sestavě Rekapitulace stavby - zde uchazeč vyplní svoje IČ a DIČ
Datum v sestavě Rekapitulace stavby - zde uchazeč vyplní datum vytvoření nabídky
J.cena = jednotková cena v sestavě Soupis prací o maximálním počtu desetinných míst uvedených v poli
- pokud sestavy soupisů prací obsahují pole J.cena, měla by být všechna tato pole vyplněna nenulovými
Poznámka - nepovinný údaj pro položku soupisu
V případě, že sestavy soupisů prací neobsahují pole J.cena, potom ve všech soupisech prací obsahují pole:
- J.materiál - jednotková cena materiálu
- J.montáž - jednotková cena montáže
Uchazeč v tomto případě by měl vyplnit všechna pole J.materiál a pole J.montáž nenulovými kladnými číslicemi. V případech, kdy položka
neobsahuje žádný materiál je přípustné, aby pole J.materiál bylo vyplněno nulou. V případech, kdy položka neobsahuje žádnou montáž je přípustné,
aby pole J.montáž bylo vyplněno nulou. Obě pole - J.materiál, J.Montáž u jedné položky by však neměly být vyplněny nulou.
Rekapitulace stavby
Název |  |  | Povinný |  | Popis | Typ | Max. počet
atributu |  |  | (A/N) |  |  |  | znaků
Kód |  |  | A |  | Kód stavby | String | 20
Stavba |  |  | A |  | Název stavby | String | 120
Místo |  |  | N |  | Místo stavby | String | 50
Datum |  |  | A |  | Datum vykonaného exportu | Date
KSO |  |  | N |  | Klasifikace stavebního objektu | String | 15
CC-CZ |  |  | N |  | Klasifikace stavbeních děl | String | 15
CZ-CPV |  |  | N |  | Společný slovník pro veřejné zakázky | String | 20
CZ-CPA |  |  | N |  | Klasifikace produkce podle činností | String | 20
Zadavatel |  |  | N |  | Zadavatel zadaní | String | 50
IČ |  |  | N |  | IČ zadavatele zadaní | String | 20
DIČ |  |  | N |  | DIČ zadavatele zadaní | String | 20
Uchazeč |  |  | N |  | Uchazeč veřejné zakázky | String | 50
Projektant |  |  | N |  | Projektant | String | 50
Poznámka |  |  | N |  | Poznámka k zadání | String | 255
Sazba DPH |  |  | A |  | Rekapitulace sazeb DPH u položek soupisů | eGSazbaDph
Základna DPH |  |  | A |  | Základna DPH určena součtem celkové ceny z položek soupisů | Double
Hodnota DPH |  |  | A |  | Hodnota DPH | Double
Cena bez DPH |  |  | A |  | Celková cena bez DPH za celou stavbu. Sčítává se ze všech listů. | Double
Cena s DPH |  |  | A |  | Celková cena s DPH za celou stavbu | Double
Rekapitulace objektů stavby a soupisů prací
Název |  |  | Povinný |  | Popis | Typ | Max. počet
atributu |  |  | (A/N) |  |  |  | znaků
Kód |  |  | A |  | Přebírá se z Rekapitulace stavby | String | 20
Stavba |  |  | A |  | Přebírá se z Rekapitulace stavby | String | 120
Místo |  |  | N |  | Přebírá se z Rekapitulace stavby | String | 50
Datum |  |  | A |  | Přebírá se z Rekapitulace stavby | Date
Zadavatel |  |  | N |  | Přebírá se z Rekapitulace stavby | String | 50
Projektant |  |  | N |  | Přebírá se z Rekapitulace stavby | String | 50
Uchazeč |  |  | N |  | Přebírá se z Rekapitulace stavby | String | 50
Kód |  |  | A |  | Kód objektu | String | 20
Objektu, Soupis prací |  |  | A |  | Název objektu | String | 120
Cena bez DPH |  |  | A |  | Cena bez DPH za daný objekt | Double
Cena s DPH |  |  | A |  | Cena spolu s DPH za daný objekt | Double
Typ |  |  | A |  | Typ zakázky | eGTypZakazky
Krycí list soupisu
Název |  |  | Povinný |  | Popis | Typ | Max. počet
atributu |  |  | (A/N) |  |  |  | znaků
Stavba |  |  | A |  | Přebírá se z Rekapitulace stavby | String | 120
Objekt |  |  | A |  | Kód a název objektu | String | 20 + 120
Soupis |  |  | A |  | Kód a název soupisu | String | 20 + 120
KSO |  |  | N |  | Klasifikace stavebního objektu | String | 15
CC-CZ |  |  | N |  | Klasifikace stavbeních děl | String | 15
CZ-CPV |  |  | N |  | Společný slovník pro veřejné zakázky | String | 20
CZ-CPA |  |  | N |  | Klasifikace produkce podle činností | String | 20
Místo |  |  | N |  | Přebírá se z Rekapitulace stavby | String | 50
Zadavatel |  |  | N |  | Přebírá se z Rekapitulace stavby | String | 50
Uchazeč |  |  | N |  | Přebírá se z Rekapitulace stavby | String | 50
Projektant |  |  | N |  | Přebírá se z Rekapitulace stavby | String | 50
Poznámka |  |  | N |  | Poznámka k soupisu prací | String | 255
Sazba DPH |  |  | A |  | Rekapitulace sazeb DPH na položkách aktuálního soupisu | eGSazbaDph
Základna DPH |  |  | A |  | Základna DPH určena součtem celkové ceny z položek aktuálního soupisu | Double
Hodnota DPH |  |  | A |  | Hodnota DPH | Double
Cena bez DPH |  |  | A |  | Cena bez DPH za daný soupis | Double
Cena s DPH |  |  | A |  | Cena s DPH za daný soupis | Double
Rekapitulace členění soupisu prací
Název |  |  | Povinný |  | Popis | Typ | Max. počet
atributu |  |  | (A/N) |  |  |  | znaků
Stavba |  |  | A |  | Přebírá se z Rekapitulace stavby | String | 120
Objekt |  |  | A |  | Kód a název objektu, přebírá se z Krycího listu soupisu | String | 20 + 120
Soupis |  |  | A |  | Kód a název objektu, přebírá se z Krycího listu soupisu | String | 20 + 120
Místo |  |  | N |  | Přebírá se z Rekapitulace stavby | String | 50
Datum |  |  | A |  | Přebírá se z Rekapitulace stavby | Date
Zadavatel |  |  | N |  | Přebírá se z Rekapitulace stavby | String | 50
Projektant |  |  | N |  | Přebírá se z Rekapitulace stavby | String | 50
Uchazeč |  |  | N |  | Přebírá se z Rekapitulace stavby | String | 50
Kód dílu - Popis |  |  | A |  | Kód a název dílu ze soupisu | String | 20 + 100
Cena celkem |  |  | A |  | Cena celkem za díl ze soupisu | Double
Soupis prací
Název |  |  | Povinný |  | Popis | Typ | Max. počet
atributu |  |  | (A/N) |  |  |  | znaků
Stavba |  |  | A |  | Přebírá se z Rekapitulace stavby | String | 120
Objekt |  |  | A |  | Kód a název objektu | String | 20 + 120
Soupis |  |  | A |  | Přebírá se z Krycího listu soupisu | String | 20 + 120
Místo |  |  | N |  | Přebírá se z Krycího listu soupisu | String | 50
Datum |  |  | A |  | Přebírá se z Krycího listu soupisu | Date
Zadavatel |  |  | N |  | Přebírá se z Krycího listu soupisu | String | 50
Projektant |  |  | N |  | Přebírá se z Krycího listu soupisu | String | 50
Uchazeč |  |  | N |  | Přebírá se z Krycího listu soupisu | String | 50
PČ |  |  | A |  | Pořadové číslo položky soupisu | Long
Typ |  |  | A |  | Typ položky soupisu | eGTypPolozky | 1
Kód |  |  | A |  | Kód položky ze soupisu | String | 20
Popis |  |  | A |  | Popis položky ze soupisu | String | 255
MJ |  |  | A |  | Měrná jednotka položky | String | 10
Množství |  |  | A |  | Množství položky soupisu | Double
J.Cena |  |  | A |  | Jednotková cena položky | Double
Cena celkem |  |  | A |  | Cena celkem vyčíslena jako J.Cena * Množství | Double
Cenová soustava |  |  | N |  | Zařazení položky do cenové soustavy | String | 50
p |  |  | N |  | Poznámka položky ze soupisu | Memo
psc |  |  | N |  | Poznámka k souboru cen ze soupisu | Memo
pp |  |  | N |  | Plný popis položky ze soupisu | Memo
vv |  |  | N |  | Výkaz výměr (figura, výraz, výměra) ze soupisu | Text,Text,Double | 20, 150
DPH |  |  | A |  | Sazba DPH pro položku | eGSazbaDPH
Hmotnost |  |  | A |  | Hmotnost položky ze soupisu | Double
Suť |  |  | A |  | Suť položky ze soupisu | Double
Nh |  |  | N |  | Normohodiny položky ze soupisu | Double
Datová věta
Typ věty |  |  | Hodnota |  | Význam
eGSazbaDPH |  |  | základní |  | Základní sazba DPH
|  |  | snížená |  | Snížená sazba DPH
|  |  | nulová |  | Nulová sazba DPH
|  |  | zákl. přenesená |  | Základní sazba DPH přenesená
|  |  | sníž. přenesená |  | Snížená sazba DPH přenesená
eGTypZakazky |  |  | STA |  | Stavební objekt
|  |  | PRO |  | Provozní soubor
|  |  | ING |  | Inženýrský objekt
|  |  | VON |  | Vedlejší a ostatní náklady
|  |  | OST |  | Ostatní náklady
eGTypPolozky |  |  | 1 |  | Položka typu HSV
|  |  | 2 |  | Položka typu PSV
|  |  | 3 |  | Položka typu M
|  |  | 4 |  | Položka typu OST