## c) Příslušenství k IT technice
TECHNICKÁ SPECIFIKACE PŘEDMĚTU PLNĚNÍ
Název zakázky: Dodávka počítačů, komponent do PC, tiskáren, projektorů, tonerů a kamer
Část: c) Příslušenství k IT technice
Předmět plnění: disky, servery, kamery
Položka | TECHNICKÁ SPECIFIKACE | Předpokládaný počet ks | nabídková cena bez DPH/ks | nabídková cena celkem bez DPH
Blesk | Kompatibilní s digitálními jednookými zrcadlovkami Nikon a fotoaparáty COOLPIX. Přenosný. Směrné číslo 18 (m, ISO 100) Směrované osvětlení: hlavu blesku lze vyklopit směrem nahoru v úhlu až 120° Tepelná pojistka: ano Napájení: pomocí dvou baterií AAA Firmware blesku lze aktualizovat pomocí těla fotoaparátu Záruka: 12 měsíců | 1 |  | 0
Karbonový stativ s kulovou hlavou | Zatížení: 8kg Kulová hlava otočná o 360° Osmivrstvý kabon Hmotnost max. 1335 g Horizontální a vertikální vodováha Max. výška s vytaženým středovým sloupkem (v cm): 1,335 Min. výška v cm: 2,5 Počet sekcí: min. 4 Záruka: 12 měsíců | 1 |  | 0
Voděodolná kamera | Kamera s WiFi min. 2" LCD displej s vysokým rozlišením Voděodolné pouzdro do hloubky min. 30m Možnosti pořizovat videa a fotky Výchozí rozlišení obrázků: min. 16M (4640 x 6480) Výchozí rozlišení videa: min. 3264 x 1836 Vyměnitelná baterie min. 900 mAh Wifi OS: Android a iOS Podpora micro SD karty Použití při extrémních sportech, venkovních aktivitách, na kolo, do auta, k potápění. Obsah balení min.: 1x kamera, min. 3x držák, 1x voděodolné pouzdro, 2x pásek, 1x USB kabel, 1x čistící hadřík, 1x baterie Záruka: 12 měsíců | 20 |  | 0
Paměťová karta | Provedení: microSD Kapacita: 64 GB Max. přenosová rychlost: 80 MB/s UHS Standard: UHS-I Standard Speed Class: Class 10 Karta je voděodolná, odolná vůči teplotám a rentgenovému záření, nárazuvzdorná bez adaptéru Záruka: 12 měsíců | 20 |  | 0
Powerbanka | Integrovaná power banka pro dobíjení elektroniky Kapacita baterie: min. 10 400 mAh Možnost upetnit na stativ Intenzivní LED diody s regulací jasu, LED svítilna Záruka: 12 měsíců | 2 |  | 0
Externí disk | Kapacita: 1TB Barva: černá Rozměry (D x Š x V): max. 132,7 x 88,9 x 16,2mm Rozhraní: USB 3.1 (zpětně kompatibilní na USB 2.0) Textura: Plast/pryž Provozní teplota: 5 – 50°C Provozní napětí: 5 V=, 900 mA Požadavky na systém: Windows XP/Vista/7/8/8.1/10, Mac OS X 10.6 nebo novější, Linux Kernel 2.6 nebo novější Odolný Příslušenství: Kabel USB 3.1 Záruka: 36 měsíců | 4 |  | 0
Pevný disk 16TB | Kapacita: 16 TB Typ disku: 3,5" HDD Rozhraní: SATA 6Gb/s Přenosová rychlost: min. 214 MB/s Počet otáček: min. 7200 Vyrovnávací paměť: min. 256 MB Hmotnost: do 670 g Životnost: min. 1 200 000 hodin Záruka: 60 měsíců | 8 |  | 0
Pevný disk 6TB | Kapacita: 6 TB Typ disku: 3,5" HDD Rozhraní: SATA 6Gb/s Přenosová rychlost: min. 214 MB/s Počet otáček: min. 7200 Vyrovnávací paměť: min. 256 MB Přenosová rychlost: min. 214 MB/s Počet otáček: min. 7200 Vyrovnávací paměť: min. 256 MB Hmotnost: do 705 g Životnost: min. 1 200 000 hodin Záruka: 60 měsíců | 2 |  | 0
NAS server | Procesor: 4-jádrový 2,1 GHz se systémem šifrování AES-NI Předinstalovaná paměť: min. DDR4 4GB, rozšířitelná na 32 GB1 Sekvenční propustnost: min. 2 045 MB/s Čtení: min. 656 MB/s při zápisu2 Možnost zvýšení výkonu IOPS s mezipamětí M.2 NVMe/SATA SSD Porty: min. 4x Gigabit LAN (RJ-45) s podporou funkcí přepnutí služeb při selhání a Link Aggregation Možnost rozšíření: min. 18 disků (pomocí jednotek DX517) Připraveno k nasazení dynamických virtualizačních prostředí jako VMware vSphere, Microsoft Hyper-V, Citrix XenServer a OpenStack Cinder Záruka: 36 měsíců | 1 |  | 0
|  | Celková nabídková cena v Kč bez DPH |  | 0