## d) Projektory
TECHNICKÁ SPECIFIKACE PŘEDMĚTU PLNĚNÍ
Název zakázky: Dodávka počítačů, komponent do PC, tiskáren, projektorů, tonerů a kamer
Část: d) Projektory
Předmět plnění: projektory
Položka | TECHNICKÁ SPECIFIKACE | Předpokládaný počet ks | nabídková cena bez DPH/ks | nabídková cena celkem bez DPH
Projektor I | Nativní rozlišení: WXGA 1280x800 Bílý a barevný světelný výstup: 3600 ANSI lm Formát: 16:10 Projekční vzdálenost: 1.68 - 2.02 m Spotřeba: do 0.2W Projekční technologie: 3LCD Ozvučení: min. 2W Kontrast: 15000:1 Záruka: 36 měsíců Hmotnost: do 2.5kg | 2 |  | 0
Projektor II | Nativní rozlišení: WXGA 1280x800 Bílý a barevný světelný výstup: 4200 ANSI lm Formát: 16:10 Projekční vzdálenost: 0.9 - 8.5 m Ohnisková vzdálenost 18,2 mm - 29,2 mm Clonové číslo projekčního objektivu 1,51 - 1,99 Úhlopříčka promítaného obrazu 29 palců - 280 palců Projekční technologie: 3LCD Ozvučení: min.16 W Kontrast: 15000:1 Záruka: 60 měsíců Hmotnost: do 3.1kg Bezepečnost: Kensington ochrana, Zámek ovládacího panelu, ochrana heslem, Otvor pro visací zámek, Otvor pro bezpečnostní kabel, Zámek jednotky bezdrátové sítě LAN, zabezpečení bezdrátové sítě LAN, ochrana heslem | 3 |  | 0
Projektor III | Nativní rozlišení WUXGA Svítivost 5000 lm Typ zdroje světla laser Formát 16:10 Projekční poměr min 1,35-2,20:1 Ohnisková vzdálenost 20 mm - 31,8 mm Velikost obrazu (palce) 50" ~ 500" Funkce lens shift vertikálně +-50%, horizontálně +- 20% Projekční technologie 3LCD Ozvučení 10 W Kontrast 2500000:1 HDBaseT: ano Záruka 60 měsíců Hmotnost max 8,5 kg | 1 |  | 0
|  | Celková nabídková cena v Kč bez DPH |  | 0