## List1
Název položky | Identifikace nabízené věci | Popis předmětu veřejné zakázky | Měrná jednotka | Počet | Jednotková cena bez DPH v Kč = cena za MJ (bez DPH) | Celková cena za položku (bez DPH) v Kč = požadované množství * jednotková cena bez DPH
1) Běžný desktop | [5 empty] | 0
Case |  | konfigurovatelná skříň typu minitower
Procesor |  | minimální požadovaný výkon PassMark min. 6 600 bodů (ke dni okamžiku dodání)
Chipset |  | chipset umožňující funkce vzdálené správy a sledování počítače nezávisle na stavu či přítomnosti operačního systému, vzdálené zapnutí/vypnutí počítače a podpora hardwarové virtualizace
Paměť |  | min. 8 GB DDR4 DIMM (1x8GB) RAM a další volný paměťový slot
Pevný disk |  | min. 256GB SSD
Klávesnice |  | drátová klávesnice pro Windows CZ s numerickou částí
Myš |  | drátová optická nebo laserová myš s 2 tlačítky a kolečkem (notebooková velikost myši je nepřípustná)
Síťová karta |  | integrovaná síťová karta umožňující připojení rychlostí min. 1 Gbps
Zabezpečení |  | volitelné zakázání portu SATA
povolení/zakázání sériových a paralelních portů a portů USB
dvě úrovně hesel pro BIOS
ochrana BIOSu proti neoprávněné modifikaci
BIOS standardu UEFI s podporou technologie SecureBoot
Optická zařízení |  | jednotka DVD-RW SATA
Grafika |  | min. požadovaný výkon PassMark 500 bodů
Audio |  | integrovaná zvuková karta postačující pro běžné ozvučení počítače
Rozšiřující sloty |  | min. 1 slot PCIe x16 s plnou výškou
min. 3 slot PCIe x1 s plnou výškou
Porty |  | min. 4x USB 3.0 (2 vpředu + 2 vzadu)
min. 2x SATA
1x sériový port
1x VGA
min. 2x DisplayPort nebo HDMI
1x zvukový vstup
1x zvukový výstup
1x RJ-45
1x výstup pro sluchátka
1x výstup na mikrofon
Reproduktor |  | není vyžadováno
Certifikace |  | ENERGY STAR, hladina hluku nesmí překročit 4,0 B (A), v pohotovostním režimu a 4,5 B(A) při přístupu na pevný disk
Záruka |  | min. 5 let, s reakcí následující pracovní den u zákazníka
2) Výkonný desktop | [5 empty] | 0
Case |  | konfigurovatelná skříň typu minitower
Procesor |  | minimální požadovaný výkon PassMark min. 9 500 bodů (ke dni okamžiku dodání)
Chipset |  | chipset umožňující funkce vzdálené správy a sledování počítače nezávisle na stavu či přítomnosti operačního systému, vzdálené zapnutí/vypnutí počítače a podpora hardwarové virtualizace
Paměť |  | min. 16 GB DDR4 DIMM (2x8GB) RAM, další volný paměťový slot
Pevný disk |  | min. 512 GB SSD
min. 1 další slot pro instalaci dalšího pevného disku
Klávesnice |  | drátová klávesnice pro Windows CZ s numerickou částí
Myš |  | drátová optická nebo laserová myš s 2 tlačítky a kolečkem (notebooková velikost myši je nepřípustná)
Síťová karta |  | integrovaná síťová karta umožňující připojení rychlostí min. 1 Gbps
Zabezpečení |  | volitelné zakázání portu SATA
povolení/zakázání sériových a paralelních portů a portů USB
dvě úrovně hesel pro BIOS
ochrana BIOSu proti neoprávněné modifikaci
BIOS standardu UEFI s podporou technologie SecureBoot
Optická zařízení |  | jednotka DVD-RW SATA
Grafika |  | min. požadovaný výkon PassMark 1 000 bodů
Audio |  | integrovaná zvuková karta postačující pro běžné ozvučení počítače
Rozšiřující sloty |  | min. 1 slot PCIe x16 s plnou výškou
min. 3 slot PCIe x1 s plnou výškou
Porty |  | min. 4 USB 3.0 (2 vpředu + 2 vzadu)
min. 2x SATA
1x sériový port
1x VGA
2x DisplayPort nebo HDMI
1x zvukový vstup
1x zvukový výstup
1x RJ-45
1x výstup pro sluchátka
1x výstup na mikrofon
Reproduktor |  | není vyžadováno
Certifikace |  | ENERGY STAR, hladina hluku nesmí překročit 4,0 B (A), v pohotovostním režimu a 4,5 B(A) při přístupu na pevný disk
Záruka |  | min. 5 let, s reakcí následující pracovní den u zákazníka
3) Nejvýkonnější desktop | [5 empty] | 0
Case |  | konfigurovatelná skříň typu minitower
Procesor |  | minimální požadovaný výkon PassMark min. 13 000 bodů (ke dni okamžiku dodání)
Chipset |  | chipset umožňující funkce vzdálené správy a sledování počítače nezávisle na stavu či přítomnosti operačního systému, vzdálené zapnutí/vypnutí počítače a podpora hardwarové virtualizace
Paměť |  | min. 16GB DDR4 DIMM (2x8GB) RAM, další dva volné paměťové sloty
Pevný disk |  | min. 512 GB SSD
min. 1 další slot pro instalaci dalšího pevného disku
Klávesnice |  | drátová klávesnice pro Windows CZ s numerickou částí
Myš |  | drátová optická nebo laserová myš s 2 tlačítky a kolečkem (notebooková velikost myši je nepřípustná)
Síťová karta |  | integrovaná síťová karta umožňující připojení rychlostí min. 1 Gbps
Zabezpečení |  | volitelné zakázání portu SATA
povolení/zakázání sériových a paralelních portů a portů USB
dvě úrovně hesel pro BIOS
ochrana BIOSu proti neoprávněné modifikaci
BIOS standardu UEFI s podporou technologie SecureBoot
Optická zařízení |  | jednotka DVD-RW SATA
Grafika |  | min. požadovaný výkon PassMark 1 000 bodů
Audio |  | integrovaná zvuková karta postačující pro běžné ozvučení počítače
Rozšiřující sloty |  | min. 1 slot PCIe x16 s plnou výškou
min. 3 slot PCIe x1 s plnou výškou
Porty |  | min. 4x USB 3.0 (2 vpředu + 2 vzadu)
min. 2x SATA
1x sériový port
1x VGA
2x DisplayPort nebo HDMI
1x zvukový vstup
1x zvukový výstup
1x RJ-45
1x výstup pro sluchátka
1x výstup na mikrofon
Reproduktor |  | není vyžadováno
Certifikace |  | ENERGY STAR, hladina hluku nesmí překročit 4,0 B (A), v pohotovostním režimu a 4,5 B(A) při přístupu na pevný disk
Záruka |  | min. 5 let, s reakcí následující pracovní den u zákazníka
4) All-in-One | [5 empty] | 0
Typ |  | All-in-One
Procesor |  | minimální požadovaný výkon PassMark min. 5900-6800 bodů (ke dni okamžiku dodání) nebo 6700 pro i3-9100
Chipset |  | chipset umožňující funkce vzdálené správy a sledování počítače nezávisle na stavu či přítomnosti operačního systému, vzdálené zapnutí/vypnutí počítače a podpora hardwarové virtualizace
Paměť |  | min. 8GB DDR4 DIMM (1x8GB) RAM, další volný paměťový slot
Pevný disk |  | min. 256 GB SSD
Klávesnice |  | drátová klávesnice pro Windows CZ s numerickou částí
Myš |  | drátová optická nebo laserová myš s 2 tlačítky a kolečkem (notebooková velikost myši je nepřípustná)
Síťová karta |  | integrovaná síťová karta umožňující připojení rychlostí min. 1 Gbps
Zabezpečení |  | volitelné zakázání portu SATA
povolení/zakázání sériových a paralelních portů a portů USB
dvě úrovně hesel BIOS
ochrana BIOSu proti neoprávněné modifikaci
BIOS standardu UEFI s podporou technologie SecureBoot
Monitory |  | min. 23“, antireflexní širokoúhlý LCD display IPS s podsvícením WLED, FullHD
Optická zařízení |  | jednotka DVD-RW SATA
Grafika |  | min. požadovaný výkon PassMark 600 bodů
Audio |  | integrovaná zvuková karta postačující pro běžné ozvučení počítače
integrovaný mikrofon
Rozšiřující sloty |  | 1 slot mini PCIe
Porty |  | min. 6x USB 3.0
min. 2x SATA
1x vstup pro mikrofon pokud není integrovaný mikrofon
1x výstup pro sluchátka
1x port RJ-45
1x zvukový výstup
1x konektor napájení
výstup DisplayPort nebo HDMI
Reproduktor |  | integrované stereofonní reproduktory
Webová kamera |  | Integrovaná, min. 2 MPx, s krytkou
Certifikace |  | ENERGY STAR, hladina hluku nesmí překročit 4,0 B (A), v pohotovostním režimu a 4,5 B(A) při přístupu na pevný disk
Zdroj |  | Interní zdroj max. 180 W s aktivním PFC
Záruka |  | min. 5 let, s reakcí následující pracovní den u zákazníka
5) Běžný notebook | [5 empty] | 0
Procesor |  | minimální požadovaný výkon PassMark min. 5 900 bodů (ke dni okamžiku dodání )
Paměť |  | min. 8 GB DDR4 DIMM, další volný paměťový slot
Pevný disk |  | min. 256 GB SSD
Klávesnice |  | klávesnice pro Windows CZ v plné velikosti i s numerickými klávesami, odolná proti polití
Polohovací zařízení |  | zařízení TouchPad s podporou gest, vypínačem, dvousměrným posunem a dvěma tlačítky pro výběr
Síťová karta |  | Integrovaná síťová karta umožňující připojení rychlostí min. 1 Gbps Integrovaná síťová karta WiFi pracující se standardy 802.11g, 802.11n a 802.11ac
Display |  | displej s rozlišením min. 1920 x 1080, s úhlopříčkou 15,6" a podsvíceným LED
Grafika |  | min. požadovaný výkon PassMark 350 bodů
Audio |  | integrovaná zvuková karta postačující pro běžné ozvučení počítače
integrovaný mikrofon
výstup pro sluchátka
vstup pro mikrofon nebo integrovaný mikrofon
Rozšiřující sloty |  | 1x čtečka mediálních karet
Porty |  | min 2x porty USB 3.0 a min 1x USB-C
1x port HDMI nebo 1x DisplayPort
1x vstup napájení
1x RJ-45
1x sluchátkový/linkový výstup
Reproduktor |  | integrované stereofonní reproduktory
Další příslušenství |  | příprava pro bezpečnostní zámek
Výkon baterie |  | výkon minimálně 45 WHr
Certifikace |  | ENERGY STAR, hladina hluku nesmí překročit 3,5 B (A) v pohotovostním režimu a 4,0 B(A) při přístupu na pevný disk
Hmotnost |  | do 2,50 kg
Záruka |  | min. 5 let, s reakcí následující pracovní den u zákazníka
6) Manažerský notebook | [5 empty] | 0
Procesor |  | minimální požadovaný výkon PassMark min. 5 900 bodů (ke dni okamžiku dodání)
Paměť |  | min. 8 GB DDR4 DIMM, možnost rozšíření na min. 16 GB RAM
Pevný disk |  | min. 256 GB SSD
Klávesnice |  | klávesnice pro Windows CZ, odolná proti polití, podsvícená
Polohovací zařízení |  | zařízení TouchPad, dvousměrné posouvání, gesta, dvě výběrová tlačítka
Síťová karta |  | Integrovaná síťová karta umožňující připojení rychlostí min. 1 Gbps Integrovaná síťová karta WiFi pracující se standardy 802.11g, 802.11n a 802.11ac; dodavatel doplní nabídku pro 4G LTE modem nebo vyšší, např. 5G (modem není součástí dodávky)
Zabezpečení |  | volitelné zakázání portu SATA
povolení/zakázání sériových a paralelních portů a portů USB
dvě úrovně hesel pro BIOS
ochrana BIOSu proti neoprávněné modifikaci
BIOS standardu UEFI s podporou technologie SecureBoot
Display |  | antireflexní displej s rozlišením min. 1920 x 1080, s úhlopříčkou 13“-14“ s podsvícením LED
Grafika |  | min. požadovaný výkon PassMark 540 bodů
Audio |  | integrovaná zvuková karta postačující pro běžné ozvučení počítače
kombinovaný sluchátkový/linkový výstup
integrovaný mikrofon
Porty |  | min. 2x porty USB 3.0, z toho 1x nabíjecí port USB 3.0 a min 1x USB-C
1x konektor DisplayPort nebo 1x HDMI;
1x kombinovaný konektor pro sluchátka/mikrofon
1x vstup napájení (AC);
musí umožňovat instalaci volitelných součástí
musí umožňovat zapojení do dockovací stanice
Reproduktor |  | integrované stereofonní reproduktory
Webová kamera |  | min. 720p, s krytkou
Další příslušenství |  | příprava pro bezpečnostní zámek
Baterie |  | min. 3-článková baterie o kapacitě min. 50WHr
Certifikace |  | ENERGY STAR, hladina hluku nesmí překročit 3,5 B (A) v pohotovostním režimu a 4,0 B(A) při přístupu na pevný disk
Hmotnost |  | do 1,6 kg pro 14" modely nebo do 1.4 Kg pro 13" modely
Záruka |  | min. 5 let, s reakcí následující pracovní den u zákazníka
Provedení |  | Šasi notebooku vyrobeno z kovu nebo carbonu
7) Pracovní notebook | [5 empty] | 0
Procesor |  | minimální požadovaný výkon PassMark min. 13 000 bodů (ke dni okamžiku dodání)
Paměť |  | min. 16 GB DDR4 DIMM, další volný paměťový slot;
Pevný disk |  | min. 500 GB SSD
Klávesnice |  | klávesnice pro Windows CZ, odolná proti polití, podsvícená
Polohovací zařízení |  | zařízení TouchPad s podporou gest, vypínačem, dvousměrným posunem a dvěma tlačítky pro výběr
Síťová karta |  | Integrovaná síťová karta umožňující připojení rychlostí min. 1 Gbps Integrovaná síťová karta WiFi pracující se standardy 802.11g, 802.11n a 802.11ac; dodavatel doplní nabídku pro 4G LTE modem nebo vyšší, např. 5G (modem není součástí dodávky)
Display |  | antireflexní displej s rozlišením min. 1920 x 1080, s úhlopříčkou 14“-15,6", s podsvícením LED, Full HD IPS display
Grafika |  | min. požadovaný výkon PassMark 800 bodů
Audio |  | integrovaná zvuková karta postačující pro běžné ozvučení počítače
kombinovaný sluchátkový/linkový výstup
integrovaný mikrofon
Porty |  | min. 2 porty USB 3.0, z toho 1 nabíjecí port USB 3.0 a min. 1x USB-C
1x konektor DisplayPort nebo 1x HDMI;
1x vstup napájení (AC)
1x port RJ-45;
musí umožňovat instalaci volitelných součástí
musí umožňovat zapojení do dockovací stanice
Reproduktor |  | integrované stereofonní reproduktory
Webová kamera |  | min. 720p, s krytkou
Další příslušenství |  | příprava pro bezpečnostní zámek
Výkon baterie |  | výkon minimálně 50 WHr
Certifikace |  | ENERGY STAR, hladina hluku nesmí překročit 3,5 B (A) v pohotovostním režimu a 4,0 B(A) při přístupu na pevný disk
Provedení |  | Šasi notebooku vyrobeno z kovu nebo carbonu
Hmotnost |  | do 1.6 kg pro 14" model nebo 1.9 Kg pro 15,6" model
Záruka |  | min. 5 let, s reakcí následující pracovní den u zákazníka
8) Monitor 24“ | [5 empty] | 0
Typ panelu |  | IPS panel
Velikost displeje (úhlopříčka) |  | 24''
Rychlost odezvy |  | max. do 5 ms
Nativní rozlišení |  | 1 920 × 1 200 (Full HD)
Poměr stran |  | širokoúhlé (16:10)
Funkce displeje |  | matný nebo antireflexní povrch
ovládání pomocí tlačítek na obrazovce
Konektivita |  | 1x DisplayPort,
1x HDMI nebo 1x DVI-D,
1x VGA
min. 2x USB 3.0
Spotřeba |  | do 50 W (maximální),
do 0,5 W (pohotovostní režim)
Ergometrické funkce |  | možnost otáčení a naklápění obrazovky, výškově nastavitelný stojan, montážní adaptér VESA
Kompatibilita s požadavky na energetickou efektivnost |  | vyhovuje normě ENERGY STAR®
EPEAT® Gold
Ostatní |  | Součástí dodávky bude kabel pro připojení do konektorů DisplayPort či HDMI
Záruka |  | min. 3 roky, s reakcí následující pracovní den u zákazníka
9) Monitor 23“ | [5 empty] | 0
Typ panelu |  | IPS panel
Velikost displeje (úhlopříčka) |  | 23''
Rychlost odezvy |  | max. do 9 ms
Nativní rozlišení |  | 1 920 × 1 080 (Full HD)
Poměr stran |  | širokoúhlé (16:9)
Funkce displeje |  | matný nebo antireflexní povrch
ovládání pomocí tlačítek na obrazovce
Konektivita |  | 1x DisplayPort,
1x HDMI nebo 1x DVI-D,
1x VGA
min. 1x USB 2.0 nebo min. 1x USB 3.0
Spotřeba |  | do 45 W (maximální),
do 0,5 W (pohotovostní režim)
Ergometrické funkce |  | možnost otáčení a naklápění obrazovky, výškově nastavitelný stojan
Kompatibilita s požadavky na energetickou efektivnost |  | vyhovuje normě ENERGY STAR®
EPEAT® Gold
Ostatní |  | Součástí dodávky bude kabel pro připojení do konektorů DisplayPort či HDMI
10) Tenký klient | [5 empty] | 0
Provedení |  | PC typu tenký klient
Procesor |  | instrukční sada x64, min. dvě jádra fyzicky, výkon PassMark min. 1050 bodů (ke dni podání nabídky), pasivní chlazení
Operační systém |  | operační systém Linux
Paměť |  | min. 4 GB DDR4 SODIMM
Pevný disk |  | flash SSD 8 GB ve slotu M.2
Klávesnice |  | drátová klávesnice pro Windows CZ s numerickou částí
Myš |  | drátová optická nebo laserová myš s 2 tlačítky a kolečkem (notebooková velikost myši je nepřípustná)
Síťová karta |  | integrovaná síťová karta umožňující připojení rychlostí min. 1 Gbps
Porty |  | 1x USB 3.1 Type A
1x USB-C na předním panelu
1x VGA
2x DisplayPort
1x zvkový vstup a 1x zvukový vstup, případně sdružený konektor pro vstup a výstup
1x RJ-45
Reproduktor |  | není vyžadováno
Další specifikace |  | integrované úchyty standardu VESA
zdarma aktualizace firmwaru OS z webových stránek výrobce bez registrace
Záruka |  | min. 3 roky, s možností rozšíření na 5 let
11) Dokovací stanice (typ I.) | [5 empty] | 0
Kompatibilata |  | zaručena s manažerským notebookem
zaručena s pracovním notebookem
Způsob připojení s notebookem |  | USB-C
Rozhraní |  | 2x USB-C (1x pro přesnost dat a napájení externích zařízení do 15 W, 1x pro připojení notebooku)
4x USB 3.0
2x DisplayPort 1.4
1x HDMI
1x RJ-45
1x kombinovaný konektor pro sluchátka a mikrofon
Zabezpečení |  | slot pro mechanický bezpečnostní zámek
Napájení |  | napájecí adaptér je součástí dodávky
Záruka |  | min. 3 roky, s reakcí následující pracovní den u zákazníka
12) Dokovací stanice (typ II.) | [5 empty] | 0
Kompatibilita |  | zaručena s pracovním notebookem
Způsob připojení s notebookem |  | dedikovaným nativním konektorem (nikoliv USB)
Rozhraní |  | min. 4x USB (z toho min. 2x USB 3.0, 1x napájený port)
1x D-Sub
2x DisplayPort nebo HDMI
1x RJ-45
1x jack 3.5 mm pro vstup
1x jack 3.5 mm pro výstup
Zabezpečení |  | slot pro mechanický bezpečností zámek
Napájení |  | napájecí adaptér je součástí dodávky
Záruka |  | min. 3 roky, s reakcí následující pracovní den u zákazníka
13) Multifunkční zařízení (kancelářské) | [5 empty] | 0
Typ zařízení |  | barevné multifunkční zařízení (tisk, kopírování, skenování)
Formát |  | A4
Podporované formáty médií |  | A6-A4 + vlastní formáty
Rychlost tisku/kopírování - A4 - černobíle/barevně |  | min. 33 str/min
Rozlišení tisku |  | min. 1200 x 1200 dpi
Rozlišení kopírování |  | min. 600 x 600 dpi
Maximální měsíční zatížení |  | min. 96000
Standardní kapacita paměti |  | min. 2 GB
Vstupní/výstupní kapacita papíru A4 |  | min. 650/250 listů
Víceúčelový (ruční) podavač |  | min. 100 listů
Potisknutelná gramáž pro oboustranný tisk |  | min. 60-210 g/m2
Gramáž papíru v zásobníku |  | min. 60-210 g/m2
Zabezpečený tisk |  | ano
Barevný tisk |  | ano
Barevný ovládací dotykový displej |  | ano
Uživatelské rozhraní |  | české
Podpora IPv6 |  | ano
Podpora SNMPv3 |  | ano
Certifikace Energy Star |  | ano
Příslušenství
Automatický oboustranný podavač dokumentů (ADF) |  | ano
Kapacita ADF |  | min. 50 listů
Gramáž papíru pro ADF |  | min. 50-128 g/m2
Automatický oboustranný tisk (duplex) |  | ano
Automatické oboustranné skenování (duplex) |  | ano
Stolek nebo samostatně stojící zařízení |  | volitelně
Bezkontaktní čtečka karet MIFARE |  | ano
USB 2.0 port |  | ano
Tisk
Přímý tisk PDF |  | ano
Kompatibilita s OS |  | Win 10, Win Server 2012, 2016 a vyšší
Tiskové jazyky |  | PCL 6, PCL 5c, PostScript 3, XPS
Síťová karta (rozhraní) |  | 1000 Base-T
Skenování
formát skenování PDF, šifrované PDF, PDF/A. JPEG, TIFF, XPS |  | ano
skenování do: email, SMB, FTP, HDD, USB, WebDav, do URL, TWAIN |  | ano
Možnost pokládání originálu na osvitové sklo |  | ano
Automatický podavač papíru |  | ano
Skenování v barvě |  | ano
Rychlost skenování - A4 - černobíle/barevně |  | min. 35 str/min
14) Multifunkční tiskárna A3 | [5 empty] | 0
Typ zařízení |  | barevné multifunkční zařízení (tisk, kopírování, skenování)
Formát |  | A3
Podporované formáty médií |  | A6-SRA3
Rychlost tisku/kopírování - A4 - černobíle/barevně |  | min. 35 str/min
Rozlišení tisku |  | min. 1200 x 1200 dpi
Rozlišení kopírování |  | min. 600 x 600 dpi
Maximální denní zatížení |  | min. 5000 stran
Maximální měsíční zatížení |  | min. 100 000 stran
Standardní kapacita paměti |  | min. 2,5 GB RAM + min. 160 GB HDD
Vstupní/výstupní kapacita papíru A4 |  | min. 1100/250 listů
Víceúčelový (ruční) podavač |  | min. 100 listů
Potisknutelná gramáž pro oboustranný tisk |  | min. 70-220 g/m2
Gramáž papíru v zásobníku |  | min. 60-250 g/m2
Gramáž papíru pro multifunkční podavač |  | min. 60-300 g/m2
Zabezpečený tisk |  | ano
Barevný tisk |  | ano
Barevný ovládací dotykový displej |  | ano
Uživatelské rozhraní |  | české
Podpora IPv6 |  | ano
Podpora SNMPv3 |  | ano
Certifikace Energy Star |  | ano
Příslušenství
Automatický oboustranný podavač dokumentů (ADF) |  | ano
Minimální kapacita ADF |  | min. 100 listů
Gramáž papíru pro ADF |  | min. 60-120 g/m2
Automatický oboustranný tisk (duplex) |  | ano
Automatické oboustranné skenování (duplex) |  | ano
Stolek nebo samostatně stojící zařízení |  | ano
Bezkontaktní čtečka karet MIFARE |  | čtečka + MK-P02 + EK-P05
USB 2.0 port |  | min. 2x
Tisk
Přímý tisk PDF |  | ano
Kompatibilita s OS |  | Windows, OS X, Linux
Tiskové jazyky |  | PCL5/6, PS3, XPS
Síťová karta (rozhraní) |  | 10/100/1000 Mb/s
Skenování
síťové skenování PDF, PDF/A, JPG, TIFF, XPS |  | ano
TWAIN, WSD skenování |  | ano
Možnost pokládání originálu na osvitové sklo |  | ano
Automatický podavač papíru |  | ano
Skenování v barvě |  | ano
Rychlost skenování - A4 - černobíle/barevně |  | min. 75/75str/min
Formát |  | A5/A3
Skenování do emailu, FTP, USB host |  | ano
15) Tiskárna A4 (kancelářská) | [5 empty] | 0
Typ zařízení |  | černobílá tiskárna formátu A4
Formát |  | A4
Podporované formáty médií |  | A6-A4 + vlastní formáty
Rychlost tisku/kopírování - A4 - černobíle |  | min. 44 str/min BW
Rozlišení tisku |  | min. 1200 x 1200 dpi
Maximální měsíční zatížení |  | min. 120000
Standardní kapacita paměti |  | min. 512 MB
Vstupní/výstupní kapacita papíru A4 |  | min. vstup: 350-2000/ výstup 150
Víceúčelový (ruční) podavač |  | min. 100 listů
Potisknutelná gramáž pro oboustranný tisk |  | min. 60-216 g/m2
Gramáž papíru v zásobníku |  | min. 60-120 g/m2
Zabezpečený tisk |  | ano
Barevný tisk |  | ne
Barevný ovládací dotykový displej |  | ne
Uživatelské rozhraní |  | české
Podpora IPv6 |  | ano
Podpora SNMPv3 |  | ano
Certifikace Energy Star |  | ano
Příslušenství
Automatický oboustranný tisk (duplex) |  | ano
Stolek nebo samostatně stojící zařízení |  | volitelně
Bezkontaktní čtečka karet MIFARE |  | ne
USB 2.0 port |  | ne
Tisk
Přímý tisk PDF |  | ne
Kompatibilita s OS |  | Win 10, Win Server 2012, 2016 a vyšší
Tiskové jazyky |  | PCL 6, PCL 5c, PostScript 3, XPS
Síťová karta (rozhraní) |  | 1000 Base-T + USB 2.0 (Wi-Fi volitelně)
[5 empty] | Součet všech celkových cen za položku: | 0