## Rekapitulace stavby
Export Komplet | [24 empty] | VZ | 2.0 | ZAMOK |  |  |  |  | False | False | {c3a9101a-e508-48bd-903d-71928b4841b8}
[31 empty] | 0,01 | 21
[31 empty] | 0,01 | 15
|  | REKAPITULACE STAVBY | [15 empty] | v --- níže se nacházejí doplnkové a pomocné údaje k sestavám --- v | [11 empty] | Návod na vyplnění | 0,001
|  | Kód: |  |  |  |  | 2020-076-4 | [22 empty] | Měnit lze pouze buňky se žlutým podbarvením! 1) v Rekapitulaci stavby vyplňte údaje o Uchazeči (přenesou se do ostatních sestav i v jiných listech) 2) na vybraných listech vyplňte v sestavě Soupis prací ceny u položek | 0,01
|  | Stavba: |  |  |  |  | Školní sklad FLD, trafostanice | [23 empty] | 0,01
|  | KSO: | [11 empty] | CC-CZ: | [16 empty] | 0,01
|  | Místo: |  |  |  |  | Kamýcká 1176, Praha 6 | [6 empty] | Datum: |  | 16. 10. 2020 | [14 empty] | 0,01
0,01
|  | Zadavatel: | [11 empty] | IČ: | [16 empty] | 0,01
|  |  | ČZU v Praze, Kamýcká 1176, Praha 6 | [10 empty] | DIČ: | [16 empty] | 0,01
0,01
|  | Uchazeč: | [11 empty] | IČ: |  | Vyplň údaj | [14 empty] | 0,01
|  |  | Vyplň údaj | [10 empty] | DIČ: |  | Vyplň údaj | [14 empty] | 0,01
False
|  | Projektant: | [11 empty] | IČ: | [16 empty] | False
|  |  | Ing. Vladimír Čapka, Gerstnerova 5/658, Praha 7 | [10 empty] | DIČ: | [16 empty] | True
0,01
|  | Zpracovatel: | [11 empty] | IČ: | [16 empty] | 0,01
|  |  | Ing. Dana Mlejnková | [10 empty] | DIČ: | [16 empty] | False
Poznámka:
Soupis prací je sestaven s využitím Cenové soustavy ÚRS. Položky, které pochází z této cenové soustavy, jsou ve sloupci 'Cenová soustava' označeny popisem 'CS ÚRS' a úrovní příslušného kalendářního pololetí. Veškeré další informace vymezující popis a podmínky použití těchto položek z Cenové soustavy, které nejsou uvedeny přímo v soupisu prací, jsou neomezeně dálkově k dispozici na www.cs-urs.cz, sekce Cenové a technické podmínky.
|  | Cena bez DPH | [11 empty] | 0
[8 empty] | Sazba daně |  | Základ daně |  |  |  | Výše daně
|  | DPH |  | základní |  |  |  | 21% |  | 0 |  |  |  | 0
|  |  |  | snížená |  |  |  | 15% |  | 0 |  |  |  | 0
|  |  |  | zákl. přenesená |  |  |  | 21% |  | 0 |  |  |  | 0
|  |  |  | sníž. přenesená |  |  |  | 15% |  | 0 |  |  |  | 0
|  |  |  | nulová |  |  |  | 0% |  | 0 |  |  |  | 0
|  | Cena s DPH | [6 empty] | v |  | CZK |  |  | 0
REKAPITULACE OBJEKTŮ STAVBY A SOUPISŮ PRACÍ
| Kód: | [6 empty] | 2020-076-4
| Stavba: | [6 empty] | Školní sklad FLD, trafostanice
| Místo: | [6 empty] | Kamýcká 1176, Praha 6 |  |  |  |  | Datum: |  | 16. 10. 2020
| Zadavatel: | [6 empty] | ČZU v Praze, Kamýcká 1176, Praha 6 |  |  |  |  | Projektant: |  | Ing. Vladimír Čapka, Gerstnerova 5/658, Praha 7 |  |  | Informatívní údaje z listů zakázek
| Uchazeč: | [11 empty] | Zpracovatel: |  | Ing. Dana Mlejnková
| Kód |  |  |  | Popis | [6 empty] | Cena bez DPH [CZK] |  |  |  | Cena s DPH [CZK] | Typ | z toho Ostat. náklady [CZK] | DPH [CZK] | Normohodiny [h] | DPH základní [CZK] | DPH snížená [CZK] | DPH základní přenesená [CZK] | DPH snížená přenesená [CZK] | Základna DPH základní | Základna DPH snížená | Základna DPH zákl. přenesená | Základna DPH sníž. přenesená | Základna DPH nulová
| Náklady stavby celkem | [10 empty] | 0 |  |  |  | 0 |  | 0 | 0 | 0 | 0 | 0 | 0 | 0 | 0 | 0 | 0 | 0 | 0 |  | D | 0 | ###NOIMPORT### | IMPORT | {c3a9101a-e508-48bd-903d-71928b4841b8} | {00000000-0000-0000-0000-000000000000}
|  | 2020-076-01 |  |  |  | SO-01 - Školní sklad | [5 empty] | 0 |  |  |  | 0 | STA | 0 | 0 | 0 | 0 | 0 | 0 | 0 | 0 | 0 | 0 | 0 | 0 |  | D | 1 | ###NOIMPORT### | IMPORT | {01a31b09-d059-4332-b071-7f1a45e97524} | {c3a9101a-e508-48bd-903d-71928b4841b8} | 2
/ |  |  | 2020-076-01-01 |  |  |  | SO-01-01 zemní práce a základy |  |  |  |  | 0 |  |  |  | 0 | Soupis | 0 | 0 | 0 | 0 | 0 | 0 | 0 | 0 | 0 | 0 | 0 | 0 |  |  | 2 |  | IMPORT | {373511a0-e1bf-49c0-8fd1-4e8ea197bde6} | {01a31b09-d059-4332-b071-7f1a45e97524}
/ |  |  | 2020-076-01-02 |  |  |  | SO-01-02 stěny |  |  |  |  | 0 |  |  |  | 0 | Soupis | 0 | 0 | 0 | 0 | 0 | 0 | 0 | 0 | 0 | 0 | 0 | 0 |  |  | 2 |  | IMPORT | {2c5a2bb7-7da9-4366-9ffc-e5293e4c7c87} | {01a31b09-d059-4332-b071-7f1a45e97524}
/ |  |  | 2020-076-01-03 |  |  |  | SO-01-03 strop |  |  |  |  | 0 |  |  |  | 0 | Soupis | 0 | 0 | 0 | 0 | 0 | 0 | 0 | 0 | 0 | 0 | 0 | 0 |  |  | 2 |  | IMPORT | {49a83189-0c3d-48f8-bba4-755b872fd5f4} | {01a31b09-d059-4332-b071-7f1a45e97524}
/ |  |  | 2020-076-01-04 |  |  |  | SO-01-04 střecha a atika |  |  |  |  | 0 |  |  |  | 0 | Soupis | 0 | 0 | 0 | 0 | 0 | 0 | 0 | 0 | 0 | 0 | 0 | 0 |  |  | 2 |  | IMPORT | {85602aa3-79cf-4e88-8b8c-22d3227bc437} | {01a31b09-d059-4332-b071-7f1a45e97524}
/ |  |  | 2020-076-01-05 |  |  |  | SO-01-05 okna, dveře |  |  |  |  | 0 |  |  |  | 0 | Soupis | 0 | 0 | 0 | 0 | 0 | 0 | 0 | 0 | 0 | 0 | 0 | 0 |  |  | 2 |  | IMPORT | {93bcf9eb-9f49-49a0-8913-341d704214dd} | {01a31b09-d059-4332-b071-7f1a45e97524}
/ |  |  | 2020-076-01-06 |  |  |  | SO-01-06 podlaha |  |  |  |  | 0 |  |  |  | 0 | Soupis | 0 | 0 | 0 | 0 | 0 | 0 | 0 | 0 | 0 | 0 | 0 | 0 |  |  | 2 |  | IMPORT | {a74ef9df-ab16-460d-a7d6-b903b52dbe1d} | {01a31b09-d059-4332-b071-7f1a45e97524}
/ |  |  | 2020-076-01-07 |  |  |  | SO-01-07 vnitřní povrchy -omítky, malby |  |  |  |  | 0 |  |  |  | 0 | Soupis | 0 | 0 | 0 | 0 | 0 | 0 | 0 | 0 | 0 | 0 | 0 | 0 |  |  | 2 |  | IMPORT | {86d3e06b-1b8f-46df-9af2-d149737039c1} | {01a31b09-d059-4332-b071-7f1a45e97524}
/ |  |  | 2020-076-01-08 |  |  |  | SO-01-08 omítky vnější- fasáda |  |  |  |  | 0 |  |  |  | 0 | Soupis | 0 | 0 | 0 | 0 | 0 | 0 | 0 | 0 | 0 | 0 | 0 | 0 |  |  | 2 |  | IMPORT | {1b5657ed-ff75-4108-a047-50ea4af9ae69} | {01a31b09-d059-4332-b071-7f1a45e97524}
/ |  |  | 2020-076-01-09 |  |  |  | SO-01-09 okapový chodník |  |  |  |  | 0 |  |  |  | 0 | Soupis | 0 | 0 | 0 | 0 | 0 | 0 | 0 | 0 | 0 | 0 | 0 | 0 |  |  | 2 |  | IMPORT | {2e6f61aa-dfea-40f7-bcaf-c2acddc45762} | {01a31b09-d059-4332-b071-7f1a45e97524}
/ |  |  | 2020-076-01-10 |  |  |  | SO-01-10 - klempířské kce |  |  |  |  | 0 |  |  |  | 0 | Soupis | 0 | 0 | 0 | 0 | 0 | 0 | 0 | 0 | 0 | 0 | 0 | 0 |  |  | 2 |  | IMPORT | {6f10f497-e17d-4f86-832c-8c99bffe61a6} | {01a31b09-d059-4332-b071-7f1a45e97524}
/ |  |  | 2020-076-01-11 |  |  |  | SO-01-11 zámečnické kce |  |  |  |  | 0 |  |  |  | 0 | Soupis | 0 | 0 | 0 | 0 | 0 | 0 | 0 | 0 | 0 | 0 | 0 | 0 |  |  | 2 |  | IMPORT | {cd551e68-d39b-4c16-ad63-c11b956d8d28} | {01a31b09-d059-4332-b071-7f1a45e97524}
/ |  |  | 2020-076-01-12 |  |  |  | SO-01-12 interiér |  |  |  |  | 0 |  |  |  | 0 | Soupis | 0 | 0 | 0 | 0 | 0 | 0 | 0 | 0 | 0 | 0 | 0 | 0 |  |  | 2 |  | IMPORT | {3a2261b0-654d-4c67-8318-923b12961ef2} | {01a31b09-d059-4332-b071-7f1a45e97524}
|  | 2020-076-02 |  |  |  | SO-02 - Trafostanice | [5 empty] | 0 |  |  |  | 0 | STA | 0 | 0 | 0 | 0 | 0 | 0 | 0 | 0 | 0 | 0 | 0 | 0 |  | D | 1 | ###NOIMPORT### | IMPORT | {88a60f8a-2822-4b6b-85a2-f6823aa00c76} | {c3a9101a-e508-48bd-903d-71928b4841b8} | 2
/ |  |  | 2020-076-02-01 |  |  |  | SO-02 - Trafostanice- zemní práce |  |  |  |  | 0 |  |  |  | 0 | Soupis | 0 | 0 | 0 | 0 | 0 | 0 | 0 | 0 | 0 | 0 | 0 | 0 |  |  | 2 |  | IMPORT | {ecab6757-0a0f-4299-9558-f1e258af67af} | {88a60f8a-2822-4b6b-85a2-f6823aa00c76}
/ |  |  | 2020-076-02-02 |  |  |  | SO-02 - Trafostanice |  |  |  |  | 0 |  |  |  | 0 | Soupis | 0 | 0 | 0 | 0 | 0 | 0 | 0 | 0 | 0 | 0 | 0 | 0 |  |  | 2 |  | IMPORT | {5d6e4dac-870e-47f8-b0b6-23e673f20534} | {88a60f8a-2822-4b6b-85a2-f6823aa00c76}
/ |  |  | 2020-076-02-03 |  |  |  | SO-02 - Trafostanice - střecha skladba D2 |  |  |  |  | 0 |  |  |  | 0 | Soupis | 0 | 0 | 0 | 0 | 0 | 0 | 0 | 0 | 0 | 0 | 0 | 0 |  |  | 2 |  | IMPORT | {8c771edc-756c-493c-92c3-6a2737c1556d} | {88a60f8a-2822-4b6b-85a2-f6823aa00c76}
/ |  |  | 2020-076-02-04 |  |  |  | SO-02 - Trafostanice - klempířské kce |  |  |  |  | 0 |  |  |  | 0 | Soupis | 0 | 0 | 0 | 0 | 0 | 0 | 0 | 0 | 0 | 0 | 0 | 0 |  |  | 2 |  | IMPORT | {1a998978-621c-401c-8167-8046f1a39cba} | {88a60f8a-2822-4b6b-85a2-f6823aa00c76}
|  | 2020-076-03 |  |  |  | SO-03 - Sítě, venkovní objekty | [5 empty] | 0 |  |  |  | 0 | STA | 0 | 0 | 0 | 0 | 0 | 0 | 0 | 0 | 0 | 0 | 0 | 0 |  | D | 1 | ###NOIMPORT### | IMPORT | {3adcd5c9-fb09-4e94-8c95-2bcef5afd4ae} | {c3a9101a-e508-48bd-903d-71928b4841b8} | 2
/ |  |  | 2020-076-03-01 |  |  |  | SO-03-01 přípojka nn |  |  |  |  | 0 |  |  |  | 0 | Soupis | 0 | 0 | 0 | 0 | 0 | 0 | 0 | 0 | 0 | 0 | 0 | 0 |  |  | 2 |  | IMPORT | {05d5cb9e-12a2-4569-af65-d23ee2686e1e} | {3adcd5c9-fb09-4e94-8c95-2bcef5afd4ae}
/ |  |  | 2020-076-03-02 |  |  |  | SO-03-02 napojení trafostanice na VN – na areálový rozvod VN |  |  |  |  | 0 |  |  |  | 0 | Soupis | 0 | 0 | 0 | 0 | 0 | 0 | 0 | 0 | 0 | 0 | 0 | 0 |  |  | 2 |  | IMPORT | {8997d9d0-9ec1-4c54-bcb1-dab35508a042} | {3adcd5c9-fb09-4e94-8c95-2bcef5afd4ae}
/ |  |  | 2020-076-03-03 |  |  |  | SO-03-03 přípojka vody pro sklad |  |  |  |  | 0 |  |  |  | 0 | Soupis | 0 | 0 | 0 | 0 | 0 | 0 | 0 | 0 | 0 | 0 | 0 | 0 |  |  | 2 |  | IMPORT | {0b411a7b-13dd-4940-9a98-a5ab2da2e94c} | {3adcd5c9-fb09-4e94-8c95-2bcef5afd4ae}
/ |  |  | 2020-076-03-04 |  |  |  | SO-03-04 přípojka splaškové kanalizace |  |  |  |  | 0 |  |  |  | 0 | Soupis | 0 | 0 | 0 | 0 | 0 | 0 | 0 | 0 | 0 | 0 | 0 | 0 |  |  | 2 |  | IMPORT | {2fb59ea0-5902-485c-ad51-b6ab9e72ab7f} | {3adcd5c9-fb09-4e94-8c95-2bcef5afd4ae}
/ |  |  | 2020-076-03-05 |  |  |  | SO-03-05 datová přípojka pro školní sklad |  |  |  |  | 0 |  |  |  | 0 | Soupis | 0 | 0 | 0 | 0 | 0 | 0 | 0 | 0 | 0 | 0 | 0 | 0 |  |  | 2 |  | IMPORT | {2abc7f02-9fc4-441b-92d4-144ca72db15e} | {3adcd5c9-fb09-4e94-8c95-2bcef5afd4ae}
/ |  |  | 2020-076-03-06 |  |  |  | SO-03-06 přípojka dešťové kanalizace |  |  |  |  | 0 |  |  |  | 0 | Soupis | 0 | 0 | 0 | 0 | 0 | 0 | 0 | 0 | 0 | 0 | 0 | 0 |  |  | 2 |  | IMPORT | {a216ec77-b549-4317-98ef-82e2d8ad0baa} | {3adcd5c9-fb09-4e94-8c95-2bcef5afd4ae}
/ |  |  | 2020-076-03-07 |  |  |  | SO-03-07 přeložka vodovodní přípojky pro závlahu |  |  |  |  | 0 |  |  |  | 0 | Soupis | 0 | 0 | 0 | 0 | 0 | 0 | 0 | 0 | 0 | 0 | 0 | 0 |  |  | 2 |  | IMPORT | {66fb667b-c0e3-40ef-ab05-5ecf24aaefd5} | {3adcd5c9-fb09-4e94-8c95-2bcef5afd4ae}
/ |  |  | 2020-076-03-08 |  |  |  | SO-03-08 přeložka optického kabelu T-Mobile |  |  |  |  | 0 |  |  |  | 0 | Soupis | 0 | 0 | 0 | 0 | 0 | 0 | 0 | 0 | 0 | 0 | 0 | 0 |  |  | 2 |  | IMPORT | {9daa62ea-95b5-499b-83b6-c1026254f818} | {3adcd5c9-fb09-4e94-8c95-2bcef5afd4ae}
/ |  |  | 2020-076-03-09 |  |  |  | SO-03-09 manipulační plocha |  |  |  |  | 0 |  |  |  | 0 | Soupis | 0 | 0 | 0 | 0 | 0 | 0 | 0 | 0 | 0 | 0 | 0 | 0 |  |  | 2 |  | IMPORT | {591b7735-c081-4671-8207-0f38b273d6c9} | {3adcd5c9-fb09-4e94-8c95-2bcef5afd4ae}
/ |  |  | 2020-076-03-13 |  |  |  | SO-01-10 provizorní příjezdová komunikace |  |  |  |  | 0 |  |  |  | 0 | Soupis | 0 | 0 | 0 | 0 | 0 | 0 | 0 | 0 | 0 | 0 | 0 | 0 |  |  | 2 |  | IMPORT | {d2e11177-30b6-4342-be28-f1ab0a1bc1a0} | {3adcd5c9-fb09-4e94-8c95-2bcef5afd4ae}
/ |  |  | 2020-076-03-14 |  |  |  | SO-01-11 zelená plocha |  |  |  |  | 0 |  |  |  | 0 | Soupis | 0 | 0 | 0 | 0 | 0 | 0 | 0 | 0 | 0 | 0 | 0 | 0 |  |  | 2 |  | IMPORT | {a38438b3-1c98-47ce-b069-b133400386cc} | {3adcd5c9-fb09-4e94-8c95-2bcef5afd4ae}
/ |  | 2020-076-04 |  |  |  | SO-04 - vsakovací objekt | [5 empty] | 0 |  |  |  | 0 | STA | 0 | 0 | 0 | 0 | 0 | 0 | 0 | 0 | 0 | 0 | 0 | 0 |  |  | 1 |  | IMPORT | {92310514-a356-463c-a543-992fa88d09da} | {c3a9101a-e508-48bd-903d-71928b4841b8} | 2
/ |  | 2020-076-05 |  |  |  | PBŘ | [5 empty] | 0 |  |  |  | 0 | STA | 0 | 0 | 0 | 0 | 0 | 0 | 0 | 0 | 0 | 0 | 0 | 0 |  |  | 1 |  | IMPORT | {3eece93e-040e-4628-b4c1-7c64f0a06693} | {c3a9101a-e508-48bd-903d-71928b4841b8} | 2
/ |  | 2020-076-06 |  |  |  | ZTI - vnitřní voda, kanalizace, zař.předměty | [5 empty] | 0 |  |  |  | 0 | STA | 0 | 0 | 0 | 0 | 0 | 0 | 0 | 0 | 0 | 0 | 0 | 0 |  |  | 1 |  | IMPORT | {edbcbf74-ac01-4352-9c3a-39d49c6f1d87} | {c3a9101a-e508-48bd-903d-71928b4841b8} | 2
/ |  | 2020-076-07 |  |  |  | VZT a RTCH | [5 empty] | 0 |  |  |  | 0 | STA | 0 | 0 | 0 | 0 | 0 | 0 | 0 | 0 | 0 | 0 | 0 | 0 |  |  | 1 |  | IMPORT | {804ff4a2-775e-43f5-9ab7-eed099044e68} | {c3a9101a-e508-48bd-903d-71928b4841b8} | 2
/ |  | 2020-076-08 |  |  |  | MaR | [5 empty] | 0 |  |  |  | 0 | STA | 0 | 0 | 0 | 0 | 0 | 0 | 0 | 0 | 0 | 0 | 0 | 0 |  |  | 1 |  | IMPORT | {89b44478-db11-4528-9db5-dd647b0f6c29} | {c3a9101a-e508-48bd-903d-71928b4841b8} | 2
/ |  | 2020-076-09 |  |  |  | Slaboproud - EKV,PZTS,CCTV | [5 empty] | 0 |  |  |  | 0 | STA | 0 | 0 | 0 | 0 | 0 | 0 | 0 | 0 | 0 | 0 | 0 | 0 |  |  | 1 |  | IMPORT | {9eb9ee9c-b8aa-452b-bf25-eff4dbafad78} | {c3a9101a-e508-48bd-903d-71928b4841b8} | 2
/ |  | 2020-076-10 |  |  |  | Silnoproud | [5 empty] | 0 |  |  |  | 0 | STA | 0 | 0 | 0 | 0 | 0 | 0 | 0 | 0 | 0 | 0 | 0 | 0 |  |  | 1 |  | IMPORT | {972ffb48-492e-427c-adca-6818513200f6} | {c3a9101a-e508-48bd-903d-71928b4841b8} | 2
/ |  | 2020-076-11 |  |  |  | Slaboproud - EPS | [5 empty] | 0 |  |  |  | 0 | STA | 0 | 0 | 0 | 0 | 0 | 0 | 0 | 0 | 0 | 0 | 0 | 0 |  |  | 1 |  | IMPORT | {d9ac53e9-63b0-410c-98c7-7e94a496fd22} | {c3a9101a-e508-48bd-903d-71928b4841b8} | 2
/ |  | 2020-076-12 |  |  |  | Multikanál | [5 empty] | 0 |  |  |  | 0 | STA | 0 | 0 | 0 | 0 | 0 | 0 | 0 | 0 | 0 | 0 | 0 | 0 |  |  | 1 |  | IMPORT | {075a8ddb-8205-42bc-a05b-de8dd19ef629} | {c3a9101a-e508-48bd-903d-71928b4841b8} | 2
/ |  | 2020-076-13 |  |  |  | VRN - vedlejší rozpočtové náklady | [5 empty] | 0 |  |  |  | 0 | STA | 0 | 0 | 0 | 0 | 0 | 0 | 0 | 0 | 0 | 0 | 0 | 0 |  |  | 1 |  | IMPORT | {1df0d96b-f0c8-4df3-8ac7-1fc5e74da854} | {c3a9101a-e508-48bd-903d-71928b4841b8} | 2

## 2020-076-01-01 - SO-01-01...
{373511a0-e1bf-49c0-8fd1-4e8ea197bde6}
2
| KRYCÍ LIST SOUPISU PRACÍ | [7 empty] | v --- níže se nacházejí doplnkové a pomocné údaje k sestavám --- v | [8 empty] | False
Stavba:
Školní sklad FLD, trafostanice
Objekt:
2020-076-01 - SO-01 - Školní sklad
Soupis:
2020-076-01-01 - SO-01-01 zemní práce a základy
| KSO: |  |  |  |  | CC-CZ:
| Místo: |  | Kamýcká 1176, Praha 6 |  |  | Datum: | 16. 10. 2020
| Zadavatel: |  |  |  |  | IČ:
|  | ČZU v Praze, Kamýcká 1176, Praha 6 |  |  |  | DIČ:
| Uchazeč: |  |  |  |  | IČ: | Vyplň údaj
|  | Vyplň údaj |  |  |  | DIČ: | Vyplň údaj
| Projektant: |  |  |  |  | IČ:
|  | Ing. Vladimír Čapka, Gerstnerova 5/658, Praha 7 |  |  |  | DIČ:
| Zpracovatel: |  |  |  |  | IČ:
|  | Ing. Dana Mlejnková |  |  |  | DIČ:
Poznámka:
Zpracováno dle metodiky ÚRS s maximálním zatříděním položek (popisu činností) dle Třídníku stavebních konstrukcí a prací. Použita databáze směrných cen 2020/II. Položky, které databáze neobsahuje, oceněny dle brutto ceníků příslušných dodavatelů. Veškeré názvy jednotlivých zařízení jsou uvedeny pouze pro určení technické úrovně a provozních parametrů. Ve všech případech lze použít i jiná než navržená zařízení, která mají podobnou nebo minimálně stejnou kvalitu, účinnost a výkon, parametry použití, ev. hlučnost (která bezpodmínečně splňuje platné hygienické normy). Celková množství u jednotlivých položek (kusy, metry) byla odměřena a sečtena ručně a digitálně z výkresů.
| Cena bez DPH | [5 empty] | 0
|  |  | Základ daně |  |  | Sazba daně | Výše daně
| DPH | základní | 0 |  |  | 21% | 0
|  | snížená | 0 |  |  | 15% | 0
|  | zákl. přenesená | 0 |  |  | 21% | 0
|  | sníž. přenesená | 0 |  |  | 15% | 0
|  | nulová | 0 |  |  | 0% | 0
| Cena s DPH |  |  | v | CZK |  | 0
REKAPITULACE ČLENĚNÍ SOUPISU PRACÍ
Stavba:
Školní sklad FLD, trafostanice
Objekt:
2020-076-01 - SO-01 - Školní sklad
Soupis:
2020-076-01-01 - SO-01-01 zemní práce a základy
Místo: |  |  | Kamýcká 1176, Praha 6 |  |  | Datum: | 16. 10. 2020
Zadavatel: |  |  | ČZU v Praze, Kamýcká 1176, Praha 6 |  |  | Projektant: | Ing. Vladimír Čapka, Gerstnerova 5/658, Praha 7
Uchazeč: |  |  | Vyplň údaj |  |  | Zpracovatel: | Ing. Dana Mlejnková
Kód dílu - Popis | [6 empty] | Cena celkem [CZK]
Náklady stavby celkem | [6 empty] | 0 | [11 empty] | -1
| HSV - Práce a dodávky HSV | [5 empty] | 0
| 1 - Zemní práce | [5 empty] | 0
| 2 - Zakládání | [5 empty] | 0
| 6 - Úpravy povrchů, podlahy a osazování výplní | [5 empty] | 0
| 998 - Přesun hmot | [5 empty] | 0
| PSV - Práce a dodávky PSV | [5 empty] | 0
| 711 - Izolace proti vodě, vlhkosti a plynům | [5 empty] | 0
SOUPIS PRACÍ
Stavba:
Školní sklad FLD, trafostanice
Objekt:
2020-076-01 - SO-01 - Školní sklad
Soupis:
2020-076-01-01 - SO-01-01 zemní práce a základy
Místo: |  |  | Kamýcká 1176, Praha 6 |  |  | Datum: | 16. 10. 2020
Zadavatel: |  |  | ČZU v Praze, Kamýcká 1176, Praha 6 |  |  | Projektant: | Ing. Vladimír Čapka, Gerstnerova 5/658, Praha 7
Uchazeč: |  |  | Vyplň údaj |  |  | Zpracovatel: | Ing. Dana Mlejnková
PČ | Typ | Kód | Popis | MJ | Množství | J.cena [CZK] | Cena celkem [CZK] | Cenová soustava |  | DPH | J. Nh [h] | Nh celkem [h] | J. hmotnost [t] | Hmotnost celkem [t] | J. suť [t] | Suť Celkem [t]
Náklady soupisu celkem | [6 empty] | 0 |  |  |  |  | 0 |  | 258.1636 |  | 0 |  | D | -1 | [10 empty] | 0
| D | HSV | Práce a dodávky HSV |  |  |  | 0 |  |  |  |  | 0 |  | 252.3447 |  | 0 | 1 | D | 0 |  |  |  | ROZPOCET | [6 empty] | 0
| D | 1 | Zemní práce |  |  |  | 0 |  |  |  |  | 0 |  | 0.084836 |  | 0 | 1 | D | 1 |  |  |  | ROZPOCET | [6 empty] | 0
1 | K | 121151113 | Sejmutí ornice strojně při souvislé ploše přes 100 do 500 m2, tl. vrstvy do 200 mm | m2 | 356.44 |  | 0 | CS ÚRS 2020 02 |  | základní |  | 0 | 0 | 0 | 0 | 0 | 4 | K | 2 |  |  |  | ROZPOCET | 0 | 0 | 0 | 0 | 0 | 1 | 0 | 4 | -473254493
| VV |  | sejmutí ornice /200/mm | [14 empty] | VV | 2 | 1 | True | 0 | ROZPOCET
| VV |  | sejmutí ornice /1 | [14 empty] | VV | 2 | 1 | True | 0 | ROZPOCET
| VV |  | sklad | [14 empty] | VV | 2 | 1 | True | 0 | ROZPOCET
| VV |  | 7,285*8,76 |  | 63.817 | [12 empty] | VV | 2 | 2 | True | 0 | ROZPOCET
| VV |  | sejmutí ornice /2 | [14 empty] | VV | 2 | 1 | True | 0 | ROZPOCET
| VV |  | sklad | [14 empty] | VV | 2 | 1 | True | 0 | ROZPOCET
| VV |  | (4,95+0,98)*(0,96+20,8) |  | 129.037 | [12 empty] | VV | 2 | 2 | True | 0 | ROZPOCET
| VV |  | sejmutí ornice /3 | [14 empty] | VV | 2 | 1 | True | 0 | ROZPOCET
| VV |  | sklad | [14 empty] | VV | 2 | 1 | True | 0 | ROZPOCET
| VV |  | (23,1-0,6-0,96)*1,326 |  | 28.562 | [12 empty] | VV | 2 | 2 | True | 0 | ROZPOCET
| VV |  | sejmutí ornice /4 | [14 empty] | VV | 2 | 1 | True | 0 | ROZPOCET
| VV |  | sklad | [14 empty] | VV | 2 | 1 | True | 0 | ROZPOCET
| VV |  | 7,89*0,75 |  | 5.918 | [12 empty] | VV | 2 | 2 | True | 0 | ROZPOCET
| VV |  | sejmutí ornice /5 | [14 empty] | VV | 2 | 1 | True | 0 | ROZPOCET
| VV |  | sklad | [14 empty] | VV | 2 | 1 | True | 0 | ROZPOCET
| VV |  | 1,77*(4,95+0,98) |  | 10.496 | [12 empty] | VV | 2 | 2 | True | 0 | ROZPOCET
| VV |  | sejmutí ornice /6 | [14 empty] | VV | 2 | 1 | True | 0 | ROZPOCET
| VV |  | sklad | [14 empty] | VV | 2 | 1 | True | 0 | ROZPOCET
| VV |  | 10,92 |  | 10.92 | [12 empty] | VV | 2 | 2 | True | 0 | ROZPOCET
| VV |  | sejmutí ornice /7 | [14 empty] | VV | 2 | 1 | True | 0 | ROZPOCET
| VV |  | sklad | [14 empty] | VV | 2 | 1 | True | 0 | ROZPOCET
| VV |  | 107,69 |  | 107.69 | [12 empty] | VV | 2 | 2 | True | 0 | ROZPOCET
| VV |  | Součet |  | 356.44 | [12 empty] | VV | 2 | 4 | True | 1 | ROZPOCET
2 | K | 122211101 | Odkopávky a prokopávky ručně zapažené i nezapažené v hornině třídy těžitelnosti I skupiny 3 | m3 | 4.01 |  | 0 | CS ÚRS 2020 02 |  | základní |  | 0 | 0 | 0 | 0 | 0 | 4 | K | 2 |  |  |  | ROZPOCET | 0 | 0 | 0 | 0 | 0 | 1 | 0 | 4 | -1918652563
| VV |  | odkopávky | [14 empty] | VV | 2 | 1 | True | 0 | ROZPOCET
| VV |  | odkopávka/1 | [14 empty] | VV | 2 | 1 | True | 0 | ROZPOCET
| VV |  | 1,525*0,6*0,04 |  | 0.037 | [12 empty] | VV | 2 | 2 | True | 0 | ROZPOCET
| VV |  | odkopávka/2 | [14 empty] | VV | 2 | 1 | True | 0 | ROZPOCET
| VV |  | 1,76*0,6*0,04 |  | 0.042 | [12 empty] | VV | 2 | 2 | True | 0 | ROZPOCET
| VV |  | odkopávka/3 | [14 empty] | VV | 2 | 1 | True | 0 | ROZPOCET
| VV |  | 3,14*0,75*0,75*0,45*3 |  | 2.384 | [12 empty] | VV | 2 | 2 | True | 0 | ROZPOCET
| VV |  | odkopávka/4 | [14 empty] | VV | 2 | 1 | True | 0 | ROZPOCET
| VV |  | 5,1*0,74*0,41 |  | 1.547 | [12 empty] | VV | 2 | 2 | True | 0 | ROZPOCET
| VV |  | Součet |  | 4.01 | [12 empty] | VV | 2 | 4 | True | 1 | ROZPOCET
3 | K | 131251204 | Hloubení zapažených jam a zářezů strojně s urovnáním dna do předepsaného profilu a spádu v hornině třídy těžitelnosti I skupiny 3 přes 100 do 500 m3 | m3 | 432.302 |  | 0 | CS ÚRS 2020 02 |  | základní |  | 0 | 0 | 0 | 0 | 0 | 4 | K | 2 |  |  |  | ROZPOCET | 0 | 0 | 0 | 0 | 0 | 1 | 0 | 4 | 1381883533
| VV |  | výkop jámy | [14 empty] | VV | 2 | 1 | True | 0 | ROZPOCET
| VV |  | výkop jámy/1-podkladní beton | [14 empty] | VV | 2 | 1 | True | 0 | ROZPOCET
| VV |  | sklad | [14 empty] | VV | 2 | 1 | True | 0 | ROZPOCET
| VV |  | 23,1*11*1,97*0,5 |  | 250.289 | [12 empty] | VV | 2 | 2 | True | 0 | ROZPOCET
| VV |  | výkop jámy/2-podkladní beton | [14 empty] | VV | 2 | 1 | True | 0 | ROZPOCET
| VV |  | sklad- šachtice | [14 empty] | VV | 2 | 1 | True | 0 | ROZPOCET
| VV |  | 5,365*6,84*1,67+(0,6*1,75*1,67) |  | 63.037 | [12 empty] | VV | 2 | 2 | True | 0 | ROZPOCET
| VV |  | výkop jámy/3-podkladní beton- "poklop" | [14 empty] | VV | 2 | 1 | True | 0 | ROZPOCET
| VV |  | sklad-"poklop" | [14 empty] | VV | 2 | 1 | True | 0 | ROZPOCET
| VV |  | 1,3*1,3*1,97 |  | 3.329 | [12 empty] | VV | 2 | 2 | True | 0 | ROZPOCET
| VV |  | výkop jámy/4-podkladní beton | [14 empty] | VV | 2 | 1 | True | 0 | ROZPOCET
| VV |  | sklad-šachtice | [14 empty] | VV | 2 | 1 | True | 0 | ROZPOCET
| VV |  | 1,805*1,1*0,96 |  | 1.906 | [12 empty] | VV | 2 | 2 | True | 0 | ROZPOCET
| VV |  | Mezisoučet |  | 318.561 | [12 empty] | VV | 2 | 3 | True | 0 | ROZPOCET
| VV |  | výkop | [14 empty] | VV | 2 | 1 | True | 0 | ROZPOCET
| VV |  | výkop jámy- šikminy/1 | [14 empty] | VV | 2 | 1 | True | 0 | ROZPOCET
| VV |  | sklad boční stěna | [14 empty] | VV | 2 | 1 | True | 0 | ROZPOCET
| VV |  | 8,76*0,96*1,67*0,5 |  | 7.022 | [12 empty] | VV | 2 | 2 | True | 0 | ROZPOCET
| VV |  | výkop jámy- šikminy/2 | [14 empty] | VV | 2 | 1 | True | 0 | ROZPOCET
| VV |  | sklad boční stěna | [14 empty] | VV | 2 | 1 | True | 0 | ROZPOCET
| VV |  | 5,365*0,96*1,67*0,5 |  | 4.301 | [12 empty] | VV | 2 | 2 | True | 0 | ROZPOCET
| VV |  | výkop jámy- šikminy/3 | [14 empty] | VV | 2 | 1 | True | 0 | ROZPOCET
| VV |  | sklad boční stěna | [14 empty] | VV | 2 | 1 | True | 0 | ROZPOCET
| VV |  | 0,96*1,15*1,97*0,5 |  | 1.087 | [12 empty] | VV | 2 | 2 | True | 0 | ROZPOCET
| VV |  | výkop jámy- šikminy/4 | [14 empty] | VV | 2 | 1 | True | 0 | ROZPOCET
| VV |  | sklad boční stěna | [14 empty] | VV | 2 | 1 | True | 0 | ROZPOCET
| VV |  | 6,41*0,965*1,97*0,5 |  | 6.093 | [12 empty] | VV | 2 | 2 | True | 0 | ROZPOCET
| VV |  | výkop jámy- šikminy/5-rovina | [14 empty] | VV | 2 | 1 | True | 0 | ROZPOCET
| VV |  | sklad boční stěna | [14 empty] | VV | 2 | 1 | True | 0 | ROZPOCET
| VV |  | (16,63+7,075-0,6)*0,6*1,97 |  | 27.31 | [12 empty] | VV | 2 | 2 | True | 0 | ROZPOCET
| VV |  | výkop jámy- šikminy/6 | [14 empty] | VV | 2 | 1 | True | 0 | ROZPOCET
| VV |  | sklad boční stěna | [14 empty] | VV | 2 | 1 | True | 0 | ROZPOCET
| VV |  | (16,63-0,96-6,41)*0,965*0,5*1,97 |  | 8.802 | [12 empty] | VV | 2 | 2 | True | 0 | ROZPOCET
| VV |  | výkop jámy- šikminy/7 | [14 empty] | VV | 2 | 1 | True | 0 | ROZPOCET
| VV |  | sklad boční stěna | [14 empty] | VV | 2 | 1 | True | 0 | ROZPOCET
| VV |  | (4,765-0,96)*0,96*1,67*0,5 |  | 3.05 | [12 empty] | VV | 2 | 2 | True | 0 | ROZPOCET
| VV |  | výkop jámy- šikminy/8 | [14 empty] | VV | 2 | 1 | True | 0 | ROZPOCET
| VV |  | sklad boční stěna | [14 empty] | VV | 2 | 1 | True | 0 | ROZPOCET
| VV |  | (0,96+4,95+0,96)*0,96*1,97*0,5 |  | 6.496 | [12 empty] | VV | 2 | 2 | True | 0 | ROZPOCET
| VV |  | výkop jámy- šikminy/9 | [14 empty] | VV | 2 | 1 | True | 0 | ROZPOCET
| VV |  | sklad boční stěna | [14 empty] | VV | 2 | 1 | True | 0 | ROZPOCET
| VV |  | 20,8*0,96*1,97 |  | 39.337 | [12 empty] | VV | 2 | 2 | True | 0 | ROZPOCET
| VV |  | výkop jámy- šikminy/10 | [14 empty] | VV | 2 | 1 | True | 0 | ROZPOCET
| VV |  | sklad boční stěna | [14 empty] | VV | 2 | 1 | True | 0 | ROZPOCET
| VV |  | 1,02*0,96*1,97 |  | 1.929 | [12 empty] | VV | 2 | 2 | True | 0 | ROZPOCET
| VV |  | výkop jámy- šikminy/11 | [14 empty] | VV | 2 | 1 | True | 0 | ROZPOCET
| VV |  | sklad boční stěna | [14 empty] | VV | 2 | 1 | True | 0 | ROZPOCET
| VV |  | 7,075*0,6*1,355 |  | 5.752 | [12 empty] | VV | 2 | 2 | True | 0 | ROZPOCET
| VV |  | výkop jámy- šikminy/12 | [14 empty] | VV | 2 | 1 | True | 0 | ROZPOCET
| VV |  | sklad boční stěna | [14 empty] | VV | 2 | 1 | True | 0 | ROZPOCET
| VV |  | 6,86*0,83*0,45 |  | 2.562 | [12 empty] | VV | 2 | 2 | True | 0 | ROZPOCET
| VV |  | Mezisoučet |  | 113.741 | [12 empty] | VV | 2 | 3 | True | 0 | ROZPOCET
| VV |  | Součet |  | 432.302 | [12 empty] | VV | 2 | 4 | True | 1 | ROZPOCET
4 | K | 132212111 | Hloubení rýh šířky do 800 mm ručně zapažených i nezapažených, s urovnáním dna do předepsaného profilu a spádu v hornině třídy těžitelnosti I skupiny 3 soudržných | m3 | 9.701 |  | 0 | CS ÚRS 2020 02 |  | základní |  | 0 | 0 | 0 | 0 | 0 | 4 | K | 2 |  |  |  | ROZPOCET | 0 | 0 | 0 | 0 | 0 | 1 | 0 | 4 | -1887497999
| VV |  | výkop rýhy | [14 empty] | VV | 2 | 1 | True | 0 | ROZPOCET
| VV |  | výkop rýhy- snížený základ | [14 empty] | VV | 2 | 1 | True | 0 | ROZPOCET
| VV |  | (10,97+0,8+8,44)*0,8*0,6 |  | 9.701 | [12 empty] | VV | 2 | 2 | True | 0 | ROZPOCET
| VV |  | Součet |  | 9.701 | [12 empty] | VV | 2 | 4 | True | 1 | ROZPOCET
5 | K | 151101201 | Zřízení pažení stěn výkopu bez rozepření nebo vzepření příložné, hloubky do 4 m | m2 | 121.021 |  | 0 | CS ÚRS 2020 02 |  | základní |  | 0 | 0.000701 | 0.084836 | 0 | 0 | 4 | K | 2 |  |  |  | ROZPOCET | 0 | 0 | 0 | 0 | 0 | 1 | 0 | 4 | -980566402
| VV |  | pažení | [14 empty] | VV | 2 | 1 | True | 0 | ROZPOCET
| VV |  | pažení/1 | [14 empty] | VV | 2 | 1 | True | 0 | ROZPOCET
| VV |  | sklad - u šachtic | [14 empty] | VV | 2 | 1 | True | 0 | ROZPOCET
| VV |  | (5,365+6,81+4,765+1,15)*1,67 |  | 30.21 | [12 empty] | VV | 2 | 2 | True | 0 | ROZPOCET
| VV |  | pažení/2 | [14 empty] | VV | 2 | 1 | True | 0 | ROZPOCET
| VV |  | sklad řez 11-boční stěna/1 | [14 empty] | VV | 2 | 1 | True | 0 | ROZPOCET
| VV |  | (0,96+4,95)*2,28 |  | 13.475 | [12 empty] | VV | 2 | 2 | True | 0 | ROZPOCET
| VV |  | pažení/3 | [14 empty] | VV | 2 | 1 | True | 0 | ROZPOCET
| VV |  | sklad řez 22-boční stěna/2 | [14 empty] | VV | 2 | 1 | True | 0 | ROZPOCET
| VV |  | (20,8+3,53)*2,055 |  | 49.998 | [12 empty] | VV | 2 | 2 | True | 0 | ROZPOCET
| VV |  | pažení/4 | [14 empty] | VV | 2 | 1 | True | 0 | ROZPOCET
| VV |  | sklad řez 22-boční stěna/3 | [14 empty] | VV | 2 | 1 | True | 0 | ROZPOCET
| VV |  | 22,5*1,215 |  | 27.338 | [12 empty] | VV | 2 | 2 | True | 0 | ROZPOCET
| VV |  | Součet |  | 121.021 | [12 empty] | VV | 2 | 4 | True | 1 | ROZPOCET
6 | K | 151101211 | Odstranění pažení stěn výkopu bez rozepření nebo vzepření s uložením pažin na vzdálenost do 3 m od okraje výkopu příložné, hloubky do 4 m | m2 | 121.021 |  | 0 | CS ÚRS 2020 02 |  | základní |  | 0 | 0 | 0 | 0 | 0 | 4 | K | 2 |  |  |  | ROZPOCET | 0 | 0 | 0 | 0 | 0 | 1 | 0 | 4 | -391057324
| VV |  | pažení | [14 empty] | VV | 2 | 1 | True | 0 | ROZPOCET
| VV |  | pažení/1 | [14 empty] | VV | 2 | 1 | True | 0 | ROZPOCET
| VV |  | sklad - u šachtic | [14 empty] | VV | 2 | 1 | True | 0 | ROZPOCET
| VV |  | (5,365+6,81+4,765+1,15)*1,67 |  | 30.21 | [12 empty] | VV | 2 | 2 | True | 0 | ROZPOCET
| VV |  | pažení/2 | [14 empty] | VV | 2 | 1 | True | 0 | ROZPOCET
| VV |  | sklad řez 11-boční stěna/1 | [14 empty] | VV | 2 | 1 | True | 0 | ROZPOCET
| VV |  | (0,96+4,95)*2,28 |  | 13.475 | [12 empty] | VV | 2 | 2 | True | 0 | ROZPOCET
| VV |  | pažení/3 | [14 empty] | VV | 2 | 1 | True | 0 | ROZPOCET
| VV |  | sklad řez 22-boční stěna/2 | [14 empty] | VV | 2 | 1 | True | 0 | ROZPOCET
| VV |  | (20,8+3,53)*2,055 |  | 49.998 | [12 empty] | VV | 2 | 2 | True | 0 | ROZPOCET
| VV |  | pažení/4 | [14 empty] | VV | 2 | 1 | True | 0 | ROZPOCET
| VV |  | sklad řez 22-boční stěna/3 | [14 empty] | VV | 2 | 1 | True | 0 | ROZPOCET
| VV |  | 22,5*1,215 |  | 27.338 | [12 empty] | VV | 2 | 2 | True | 0 | ROZPOCET
| VV |  | Součet |  | 121.021 | [12 empty] | VV | 2 | 4 | True | 1 | ROZPOCET
7 | K | 161102111 | Svislé přemístění výkopku z kamenouhelných hlušin celková hloubka výkopu přes 1,0 do 2,5 m | m3 | 446.013 |  | 0 | CS ÚRS 2020 02 |  | základní |  | 0 | 0 | 0 | 0 | 0 | 4 | K | 2 |  |  |  | ROZPOCET | 0 | 0 | 0 | 0 | 0 | 1 | 0 | 4 | -1203197997
| VV |  | odkopávky | [14 empty] | VV | 2 | 1 | True | 0 | ROZPOCET
| VV |  | 4,01 |  | 4.01 | [12 empty] | VV | 2 | 2 | True | 0 | ROZPOCET
| VV |  | jáma | [14 empty] | VV | 2 | 1 | True | 0 | ROZPOCET
| VV |  | 432,302 |  | 432.302 | [12 empty] | VV | 2 | 2 | True | 0 | ROZPOCET
| VV |  | rýha | [14 empty] | VV | 2 | 1 | True | 0 | ROZPOCET
| VV |  | 9,701 |  | 9.701 | [12 empty] | VV | 2 | 2 | True | 0 | ROZPOCET
| VV |  | Součet |  | 446.013 | [12 empty] | VV | 2 | 4 | True | 1 | ROZPOCET
8 | K | 167151111.1 | Nakládání, skládání a překládání neulehlého výkopku nebo sypaniny strojně nakládání, množství přes 100 m3, z hornin třídy těžitelnosti I, skupiny 1 až 3- pro obsyp z dočasné skládky | m3 | 113.741 |  | 0 |  |  | základní |  | 0 | 0 | 0 | 0 | 0 | 4 | K | 2 |  |  |  | ROZPOCET | 0 | 0 | 0 | 0 | 0 | 1 | 0 | 4 | -1790085281
| VV |  | obsyp cca. | [14 empty] | VV | 2 | 1 | True | 0 | ROZPOCET
| VV |  | obsyp cca. | [14 empty] | VV | 2 | 1 | True | 0 | ROZPOCET
| VV |  | sklad boční stěna | [14 empty] | VV | 2 | 1 | True | 0 | ROZPOCET
| VV |  | 8,76*0,96*1,67*0,5 |  | 7.022 | [12 empty] | VV | 2 | 2 | True | 0 | ROZPOCET
| VV |  | obsyp cca. | [14 empty] | VV | 2 | 1 | True | 0 | ROZPOCET
| VV |  | sklad boční stěna | [14 empty] | VV | 2 | 1 | True | 0 | ROZPOCET
| VV |  | 5,365*0,96*1,67*0,5 |  | 4.301 | [12 empty] | VV | 2 | 2 | True | 0 | ROZPOCET
| VV |  | obsyp cca. | [14 empty] | VV | 2 | 1 | True | 0 | ROZPOCET
| VV |  | sklad boční stěna | [14 empty] | VV | 2 | 1 | True | 0 | ROZPOCET
| VV |  | 0,96*1,15*1,97*0,5 |  | 1.087 | [12 empty] | VV | 2 | 2 | True | 0 | ROZPOCET
| VV |  | obsyp cca. | [14 empty] | VV | 2 | 1 | True | 0 | ROZPOCET
| VV |  | sklad boční stěna | [14 empty] | VV | 2 | 1 | True | 0 | ROZPOCET
| VV |  | 6,41*0,965*1,97*0,5 |  | 6.093 | [12 empty] | VV | 2 | 2 | True | 0 | ROZPOCET
| VV |  | obsyp cca. | [14 empty] | VV | 2 | 1 | True | 0 | ROZPOCET
| VV |  | sklad boční stěna | [14 empty] | VV | 2 | 1 | True | 0 | ROZPOCET
| VV |  | (16,63+7,075-0,6)*0,6*1,97 |  | 27.31 | [12 empty] | VV | 2 | 2 | True | 0 | ROZPOCET
| VV |  | obsyp cca. | [14 empty] | VV | 2 | 1 | True | 0 | ROZPOCET
| VV |  | sklad boční stěna | [14 empty] | VV | 2 | 1 | True | 0 | ROZPOCET
| VV |  | (16,63-0,96-6,41)*0,965*0,5*1,97 |  | 8.802 | [12 empty] | VV | 2 | 2 | True | 0 | ROZPOCET
| VV |  | obsyp cca. | [14 empty] | VV | 2 | 1 | True | 0 | ROZPOCET
| VV |  | sklad boční stěna | [14 empty] | VV | 2 | 1 | True | 0 | ROZPOCET
| VV |  | (4,765-0,96)*0,96*1,67*0,5 |  | 3.05 | [12 empty] | VV | 2 | 2 | True | 0 | ROZPOCET
| VV |  | obsyp cca. | [14 empty] | VV | 2 | 1 | True | 0 | ROZPOCET
| VV |  | sklad boční stěna | [14 empty] | VV | 2 | 1 | True | 0 | ROZPOCET
| VV |  | (0,96+4,95+0,96)*0,96*1,97*0,5 |  | 6.496 | [12 empty] | VV | 2 | 2 | True | 0 | ROZPOCET
| VV |  | obsyp cca. | [14 empty] | VV | 2 | 1 | True | 0 | ROZPOCET
| VV |  | sklad boční stěna | [14 empty] | VV | 2 | 1 | True | 0 | ROZPOCET
| VV |  | 20,8*0,96*1,97 |  | 39.337 | [12 empty] | VV | 2 | 2 | True | 0 | ROZPOCET
| VV |  | obsyp cca. | [14 empty] | VV | 2 | 1 | True | 0 | ROZPOCET
| VV |  | sklad boční stěna | [14 empty] | VV | 2 | 1 | True | 0 | ROZPOCET
| VV |  | 1,02*0,96*1,97 |  | 1.929 | [12 empty] | VV | 2 | 2 | True | 0 | ROZPOCET
| VV |  | obsyp cca. | [14 empty] | VV | 2 | 1 | True | 0 | ROZPOCET
| VV |  | sklad boční stěna | [14 empty] | VV | 2 | 1 | True | 0 | ROZPOCET
| VV |  | 7,075*0,6*1,355 |  | 5.752 | [12 empty] | VV | 2 | 2 | True | 0 | ROZPOCET
| VV |  | obsyp cca. | [14 empty] | VV | 2 | 1 | True | 0 | ROZPOCET
| VV |  | sklad boční stěna | [14 empty] | VV | 2 | 1 | True | 0 | ROZPOCET
| VV |  | 6,86*0,83*0,45 |  | 2.562 | [12 empty] | VV | 2 | 2 | True | 0 | ROZPOCET
| VV |  | Součet |  | 113.741 | [12 empty] | VV | 2 | 4 | True | 1 | ROZPOCET
9 | K | 162251101 | Vodorovné přemístění výkopku nebo sypaniny po suchu na obvyklém dopravním prostředku, bez naložení výkopku, avšak se složením bez rozhrnutí z horniny třídy těžitelnosti I skupiny 1 až 3 na vzdálenost do 20 m- na dočasnou skládku ( určeno pro obsyp) | m3 | 113.741 |  | 0 | CS ÚRS 2020 02 |  | základní |  | 0 | 0 | 0 | 0 | 0 | 4 | K | 2 |  |  |  | ROZPOCET | 0 | 0 | 0 | 0 | 0 | 1 | 0 | 4 | -1962883715
| VV |  | obsyp cca. | [14 empty] | VV | 2 | 1 | True | 0 | ROZPOCET
| VV |  | obsyp cca. | [14 empty] | VV | 2 | 1 | True | 0 | ROZPOCET
| VV |  | sklad boční stěna | [14 empty] | VV | 2 | 1 | True | 0 | ROZPOCET
| VV |  | 8,76*0,96*1,67*0,5 |  | 7.022 | [12 empty] | VV | 2 | 2 | True | 0 | ROZPOCET
| VV |  | obsyp cca. | [14 empty] | VV | 2 | 1 | True | 0 | ROZPOCET
| VV |  | sklad boční stěna | [14 empty] | VV | 2 | 1 | True | 0 | ROZPOCET
| VV |  | 5,365*0,96*1,67*0,5 |  | 4.301 | [12 empty] | VV | 2 | 2 | True | 0 | ROZPOCET
| VV |  | obsyp cca. | [14 empty] | VV | 2 | 1 | True | 0 | ROZPOCET
| VV |  | sklad boční stěna | [14 empty] | VV | 2 | 1 | True | 0 | ROZPOCET
| VV |  | 0,96*1,15*1,97*0,5 |  | 1.087 | [12 empty] | VV | 2 | 2 | True | 0 | ROZPOCET
| VV |  | obsyp cca. | [14 empty] | VV | 2 | 1 | True | 0 | ROZPOCET
| VV |  | sklad boční stěna | [14 empty] | VV | 2 | 1 | True | 0 | ROZPOCET
| VV |  | 6,41*0,965*1,97*0,5 |  | 6.093 | [12 empty] | VV | 2 | 2 | True | 0 | ROZPOCET
| VV |  | obsyp cca. | [14 empty] | VV | 2 | 1 | True | 0 | ROZPOCET
| VV |  | sklad boční stěna | [14 empty] | VV | 2 | 1 | True | 0 | ROZPOCET
| VV |  | (16,63+7,075-0,6)*0,6*1,97 |  | 27.31 | [12 empty] | VV | 2 | 2 | True | 0 | ROZPOCET
| VV |  | obsyp cca. | [14 empty] | VV | 2 | 1 | True | 0 | ROZPOCET
| VV |  | sklad boční stěna | [14 empty] | VV | 2 | 1 | True | 0 | ROZPOCET
| VV |  | (16,63-0,96-6,41)*0,965*0,5*1,97 |  | 8.802 | [12 empty] | VV | 2 | 2 | True | 0 | ROZPOCET
| VV |  | obsyp cca. | [14 empty] | VV | 2 | 1 | True | 0 | ROZPOCET
| VV |  | sklad boční stěna | [14 empty] | VV | 2 | 1 | True | 0 | ROZPOCET
| VV |  | (4,765-0,96)*0,96*1,67*0,5 |  | 3.05 | [12 empty] | VV | 2 | 2 | True | 0 | ROZPOCET
| VV |  | obsyp cca. | [14 empty] | VV | 2 | 1 | True | 0 | ROZPOCET
| VV |  | sklad boční stěna | [14 empty] | VV | 2 | 1 | True | 0 | ROZPOCET
| VV |  | (0,96+4,95+0,96)*0,96*1,97*0,5 |  | 6.496 | [12 empty] | VV | 2 | 2 | True | 0 | ROZPOCET
| VV |  | obsyp cca. | [14 empty] | VV | 2 | 1 | True | 0 | ROZPOCET
| VV |  | sklad boční stěna | [14 empty] | VV | 2 | 1 | True | 0 | ROZPOCET
| VV |  | 20,8*0,96*1,97 |  | 39.337 | [12 empty] | VV | 2 | 2 | True | 0 | ROZPOCET
| VV |  | obsyp cca. | [14 empty] | VV | 2 | 1 | True | 0 | ROZPOCET
| VV |  | sklad boční stěna | [14 empty] | VV | 2 | 1 | True | 0 | ROZPOCET
| VV |  | 1,02*0,96*1,97 |  | 1.929 | [12 empty] | VV | 2 | 2 | True | 0 | ROZPOCET
| VV |  | obsyp cca. | [14 empty] | VV | 2 | 1 | True | 0 | ROZPOCET
| VV |  | sklad boční stěna | [14 empty] | VV | 2 | 1 | True | 0 | ROZPOCET
| VV |  | 7,075*0,6*1,355 |  | 5.752 | [12 empty] | VV | 2 | 2 | True | 0 | ROZPOCET
| VV |  | obsyp cca. | [14 empty] | VV | 2 | 1 | True | 0 | ROZPOCET
| VV |  | sklad boční stěna | [14 empty] | VV | 2 | 1 | True | 0 | ROZPOCET
| VV |  | 6,86*0,83*0,45 |  | 2.562 | [12 empty] | VV | 2 | 2 | True | 0 | ROZPOCET
| VV |  | Součet |  | 113.741 | [12 empty] | VV | 2 | 4 | True | 1 | ROZPOCET
10 | K | 162751117 | Vodorovné přemístění výkopku nebo sypaniny po suchu na obvyklém dopravním prostředku, bez naložení výkopku, avšak se složením bez rozhrnutí z horniny třídy těžitelnosti I skupiny 1 až 3 na vzdálenost přes 9 000 do 10 000 m | m3 | 332.272 |  | 0 | CS ÚRS 2020 02 |  | základní |  | 0 | 0 | 0 | 0 | 0 | 4 | K | 2 |  |  |  | ROZPOCET | 0 | 0 | 0 | 0 | 0 | 1 | 0 | 4 | -1245632209
| VV |  | odkopávka | [14 empty] | VV | 2 | 1 | True | 0 | ROZPOCET
| VV |  | 4,01 |  | 4.01 | [12 empty] | VV | 2 | 2 | True | 0 | ROZPOCET
| VV |  | výkop jámy | [14 empty] | VV | 2 | 1 | True | 0 | ROZPOCET
| VV |  | 432,302 |  | 432.302 | [12 empty] | VV | 2 | 2 | True | 0 | ROZPOCET
| VV |  | výkop rýhy | [14 empty] | VV | 2 | 1 | True | 0 | ROZPOCET
| VV |  | 9,701 |  | 9.701 | [12 empty] | VV | 2 | 2 | True | 0 | ROZPOCET
| VV |  | mínus obsyp | [14 empty] | VV | 2 | 1 | True | 0 | ROZPOCET
| VV |  | 113,741*-1 |  | -113.741 | [12 empty] | VV | 2 | 2 | True | 0 | ROZPOCET
| VV |  | Součet |  | 332.272 | [12 empty] | VV | 2 | 4 | True | 1 | ROZPOCET
11 | K | 167151111 | Nakládání, skládání a překládání neulehlého výkopku nebo sypaniny strojně nakládání, množství přes 100 m3, z hornin třídy těžitelnosti I, skupiny 1 až 3- pro odvoz na skládku | m3 | 332.272 |  | 0 | CS ÚRS 2020 02 |  | základní |  | 0 | 0 | 0 | 0 | 0 | 4 | K | 2 |  |  |  | ROZPOCET | 0 | 0 | 0 | 0 | 0 | 1 | 0 | 4 | 810024271
| VV |  | odkopávka | [14 empty] | VV | 2 | 1 | True | 0 | ROZPOCET
| VV |  | 4,01 |  | 4.01 | [12 empty] | VV | 2 | 2 | True | 0 | ROZPOCET
| VV |  | výkop jámy | [14 empty] | VV | 2 | 1 | True | 0 | ROZPOCET
| VV |  | 432,302 |  | 432.302 | [12 empty] | VV | 2 | 2 | True | 0 | ROZPOCET
| VV |  | výkop rýhy | [14 empty] | VV | 2 | 1 | True | 0 | ROZPOCET
| VV |  | 9,701 |  | 9.701 | [12 empty] | VV | 2 | 2 | True | 0 | ROZPOCET
| VV |  | mínus obsyp | [14 empty] | VV | 2 | 1 | True | 0 | ROZPOCET
| VV |  | 113,741*-1 |  | -113.741 | [12 empty] | VV | 2 | 2 | True | 0 | ROZPOCET
| VV |  | Součet |  | 332.272 | [12 empty] | VV | 2 | 4 | True | 1 | ROZPOCET
12 | K | 171201201 | Uložení sypaniny na skládky nebo meziskládky bez hutnění s upravením uložené sypaniny do předepsaného tvaru | m3 | 332.272 |  | 0 | CS ÚRS 2020 02 |  | základní |  | 0 | 0 | 0 | 0 | 0 | 4 | K | 2 |  |  |  | ROZPOCET | 0 | 0 | 0 | 0 | 0 | 1 | 0 | 4 | -691179401
| VV |  | odkopávka | [14 empty] | VV | 2 | 1 | True | 0 | ROZPOCET
| VV |  | 4,01 |  | 4.01 | [12 empty] | VV | 2 | 2 | True | 0 | ROZPOCET
| VV |  | výkop jámy | [14 empty] | VV | 2 | 1 | True | 0 | ROZPOCET
| VV |  | 432,302 |  | 432.302 | [12 empty] | VV | 2 | 2 | True | 0 | ROZPOCET
| VV |  | výkop rýhy | [14 empty] | VV | 2 | 1 | True | 0 | ROZPOCET
| VV |  | 9,701 |  | 9.701 | [12 empty] | VV | 2 | 2 | True | 0 | ROZPOCET
| VV |  | mínus obsyp | [14 empty] | VV | 2 | 1 | True | 0 | ROZPOCET
| VV |  | 113,741*-1 |  | -113.741 | [12 empty] | VV | 2 | 2 | True | 0 | ROZPOCET
| VV |  | Součet |  | 332.272 | [12 empty] | VV | 2 | 4 | True | 1 | ROZPOCET
13 | K | 171201221 | Poplatek za uložení stavebního odpadu na skládce (skládkovné) zeminy a kamení zatříděného do Katalogu odpadů pod kódem 17 05 04 | t | 531.635 |  | 0 | CS ÚRS 2020 02 |  | základní |  | 0 | 0 | 0 | 0 | 0 | 4 | K | 2 |  |  |  | ROZPOCET | 0 | 0 | 0 | 0 | 0 | 1 | 0 | 4 | -568299527
| VV |  | odkopávka | [14 empty] | VV | 2 | 1 | True | 0 | ROZPOCET
| VV |  | 4,01 |  | 4.01 | [12 empty] | VV | 2 | 2 | True | 0 | ROZPOCET
| VV |  | výkop jámy | [14 empty] | VV | 2 | 1 | True | 0 | ROZPOCET
| VV |  | 432,302 |  | 432.302 | [12 empty] | VV | 2 | 2 | True | 0 | ROZPOCET
| VV |  | výkop rýhy | [14 empty] | VV | 2 | 1 | True | 0 | ROZPOCET
| VV |  | 9,701 |  | 9.701 | [12 empty] | VV | 2 | 2 | True | 0 | ROZPOCET
| VV |  | mínus obsyp | [14 empty] | VV | 2 | 1 | True | 0 | ROZPOCET
| VV |  | 113,741*-1 |  | -113.741 | [12 empty] | VV | 2 | 2 | True | 0 | ROZPOCET
| VV |  | Mezisoučet v m3 |  | 332.272 | [12 empty] | VV | 2 | 3 | True | 0 | ROZPOCET
| VV |  | 332,272*1,6 |  | 531.635 | [12 empty] | VV | 2 | 2 | True | 0 | ROZPOCET
| VV |  | Mezisoučet v tunách |  | 531.635 | [12 empty] | VV | 2 | 3 | True | 1 | ROZPOCET
14 | K | 174101101 | Zásyp sypaninou z jakékoliv horniny strojně s uložením výkopku ve vrstvách se zhutněním jam, šachet, rýh nebo kolem objektů v těchto vykopávkách | m3 | 113.741 |  | 0 | CS ÚRS 2020 02 |  | základní |  | 0 | 0 | 0 | 0 | 0 | 4 | K | 2 |  |  |  | ROZPOCET | 0 | 0 | 0 | 0 | 0 | 1 | 0 | 4 | 1608977284
| VV |  | obsyp cca. | [14 empty] | VV | 2 | 1 | True | 0 | ROZPOCET
| VV |  | obsyp cca. | [14 empty] | VV | 2 | 1 | True | 0 | ROZPOCET
| VV |  | sklad boční stěna | [14 empty] | VV | 2 | 1 | True | 0 | ROZPOCET
| VV |  | 8,76*0,96*1,67*0,5 |  | 7.022 | [12 empty] | VV | 2 | 2 | True | 0 | ROZPOCET
| VV |  | obsyp cca. | [14 empty] | VV | 2 | 1 | True | 0 | ROZPOCET
| VV |  | sklad boční stěna | [14 empty] | VV | 2 | 1 | True | 0 | ROZPOCET
| VV |  | 5,365*0,96*1,67*0,5 |  | 4.301 | [12 empty] | VV | 2 | 2 | True | 0 | ROZPOCET
| VV |  | obsyp cca. | [14 empty] | VV | 2 | 1 | True | 0 | ROZPOCET
| VV |  | sklad boční stěna | [14 empty] | VV | 2 | 1 | True | 0 | ROZPOCET
| VV |  | 0,96*1,15*1,97*0,5 |  | 1.087 | [12 empty] | VV | 2 | 2 | True | 0 | ROZPOCET
| VV |  | obsyp cca. | [14 empty] | VV | 2 | 1 | True | 0 | ROZPOCET
| VV |  | sklad boční stěna | [14 empty] | VV | 2 | 1 | True | 0 | ROZPOCET
| VV |  | 6,41*0,965*1,97*0,5 |  | 6.093 | [12 empty] | VV | 2 | 2 | True | 0 | ROZPOCET
| VV |  | obsyp cca. | [14 empty] | VV | 2 | 1 | True | 0 | ROZPOCET
| VV |  | sklad boční stěna | [14 empty] | VV | 2 | 1 | True | 0 | ROZPOCET
| VV |  | (16,63+7,075-0,6)*0,6*1,97 |  | 27.31 | [12 empty] | VV | 2 | 2 | True | 0 | ROZPOCET
| VV |  | obsyp cca. | [14 empty] | VV | 2 | 1 | True | 0 | ROZPOCET
| VV |  | sklad boční stěna | [14 empty] | VV | 2 | 1 | True | 0 | ROZPOCET
| VV |  | (16,63-0,96-6,41)*0,965*0,5*1,97 |  | 8.802 | [12 empty] | VV | 2 | 2 | True | 0 | ROZPOCET
| VV |  | obsyp cca. | [14 empty] | VV | 2 | 1 | True | 0 | ROZPOCET
| VV |  | sklad boční stěna | [14 empty] | VV | 2 | 1 | True | 0 | ROZPOCET
| VV |  | (4,765-0,96)*0,96*1,67*0,5 |  | 3.05 | [12 empty] | VV | 2 | 2 | True | 0 | ROZPOCET
| VV |  | obsyp cca. | [14 empty] | VV | 2 | 1 | True | 0 | ROZPOCET
| VV |  | sklad boční stěna | [14 empty] | VV | 2 | 1 | True | 0 | ROZPOCET
| VV |  | (0,96+4,95+0,96)*0,96*1,97*0,5 |  | 6.496 | [12 empty] | VV | 2 | 2 | True | 0 | ROZPOCET
| VV |  | obsyp cca. | [14 empty] | VV | 2 | 1 | True | 0 | ROZPOCET
| VV |  | sklad boční stěna | [14 empty] | VV | 2 | 1 | True | 0 | ROZPOCET
| VV |  | 20,8*0,96*1,97 |  | 39.337 | [12 empty] | VV | 2 | 2 | True | 0 | ROZPOCET
| VV |  | obsyp cca. | [14 empty] | VV | 2 | 1 | True | 0 | ROZPOCET
| VV |  | sklad boční stěna | [14 empty] | VV | 2 | 1 | True | 0 | ROZPOCET
| VV |  | 1,02*0,96*1,97 |  | 1.929 | [12 empty] | VV | 2 | 2 | True | 0 | ROZPOCET
| VV |  | obsyp cca. | [14 empty] | VV | 2 | 1 | True | 0 | ROZPOCET
| VV |  | sklad boční stěna | [14 empty] | VV | 2 | 1 | True | 0 | ROZPOCET
| VV |  | 7,075*0,6*1,355 |  | 5.752 | [12 empty] | VV | 2 | 2 | True | 0 | ROZPOCET
| VV |  | obsyp cca. | [14 empty] | VV | 2 | 1 | True | 0 | ROZPOCET
| VV |  | sklad boční stěna | [14 empty] | VV | 2 | 1 | True | 0 | ROZPOCET
| VV |  | 6,86*0,83*0,45 |  | 2.562 | [12 empty] | VV | 2 | 2 | True | 0 | ROZPOCET
| VV |  | Součet |  | 113.741 | [12 empty] | VV | 2 | 4 | True | 1 | ROZPOCET
15 | K | 181351103 | Rozprostření a urovnání ornice v rovině nebo ve svahu sklonu do 1:5 strojně při souvislé ploše přes 100 do 500 m2, tl. vrstvy do 200 mm | m2 | 356.44 |  | 0 | CS ÚRS 2020 02 |  | základní |  | 0 | 0 | 0 | 0 | 0 | 4 | K | 2 |  |  |  | ROZPOCET | 0 | 0 | 0 | 0 | 0 | 1 | 0 | 4 | 89869698
| VV |  | sejmutí ornice /200/mm | [14 empty] | VV | 2 | 1 | True | 0 | ROZPOCET
| VV |  | sejmutí ornice /1 | [14 empty] | VV | 2 | 1 | True | 0 | ROZPOCET
| VV |  | sklad | [14 empty] | VV | 2 | 1 | True | 0 | ROZPOCET
| VV |  | 7,285*8,76 |  | 63.817 | [12 empty] | VV | 2 | 2 | True | 0 | ROZPOCET
| VV |  | sejmutí ornice /2 | [14 empty] | VV | 2 | 1 | True | 0 | ROZPOCET
| VV |  | sklad | [14 empty] | VV | 2 | 1 | True | 0 | ROZPOCET
| VV |  | (4,95+0,98)*(0,96+20,8) |  | 129.037 | [12 empty] | VV | 2 | 2 | True | 0 | ROZPOCET
| VV |  | sejmutí ornice /3 | [14 empty] | VV | 2 | 1 | True | 0 | ROZPOCET
| VV |  | sklad | [14 empty] | VV | 2 | 1 | True | 0 | ROZPOCET
| VV |  | (23,1-0,6-0,96)*1,326 |  | 28.562 | [12 empty] | VV | 2 | 2 | True | 0 | ROZPOCET
| VV |  | sejmutí ornice /4 | [14 empty] | VV | 2 | 1 | True | 0 | ROZPOCET
| VV |  | sklad | [14 empty] | VV | 2 | 1 | True | 0 | ROZPOCET
| VV |  | 7,89*0,75 |  | 5.918 | [12 empty] | VV | 2 | 2 | True | 0 | ROZPOCET
| VV |  | sejmutí ornice /5 | [14 empty] | VV | 2 | 1 | True | 0 | ROZPOCET
| VV |  | sklad | [14 empty] | VV | 2 | 1 | True | 0 | ROZPOCET
| VV |  | 1,77*(4,95+0,98) |  | 10.496 | [12 empty] | VV | 2 | 2 | True | 0 | ROZPOCET
| VV |  | sejmutí ornice /6 | [14 empty] | VV | 2 | 1 | True | 0 | ROZPOCET
| VV |  | sklad | [14 empty] | VV | 2 | 1 | True | 0 | ROZPOCET
| VV |  | 10,92 |  | 10.92 | [12 empty] | VV | 2 | 2 | True | 0 | ROZPOCET
| VV |  | sejmutí ornice /7 | [14 empty] | VV | 2 | 1 | True | 0 | ROZPOCET
| VV |  | sklad | [14 empty] | VV | 2 | 1 | True | 0 | ROZPOCET
| VV |  | 107,69 |  | 107.69 | [12 empty] | VV | 2 | 2 | True | 0 | ROZPOCET
| VV |  | Mezisoučet rozprostření v m2 |  | 356.44 | [12 empty] | VV | 2 | 3 | True | 1 | ROZPOCET
| D | 2 | Zakládání |  |  |  | 0 |  |  |  |  | 0 |  | 238.809 |  | 0 | 1 | D | 1 |  |  |  | ROZPOCET | [6 empty] | 0
16 | K | 213141111 | Zřízení vrstvy z geotextilie filtrační, separační, odvodňovací, ochranné, výztužné nebo protierozní v rovině nebo ve sklonu do 1:5, šířky do 3 m | m2 | 254.1 |  | 0 | CS ÚRS 2020 02 |  | základní |  | 0 | 9.9e-05 | 0.025156 | 0 | 0 | 4 | K | 2 |  |  |  | ROZPOCET | 0 | 0 | 0 | 0 | 0 | 1 | 0 | 4 | -1485851428
| VV |  | zhutnění podkladu | [14 empty] | VV | 2 | 1 | True | 0 | ROZPOCET
| VV |  | 23,1*11 |  | 254.1 | [12 empty] | VV | 2 | 2 | True | 0 | ROZPOCET
| VV |  | Součet |  | 254.1 | [12 empty] | VV | 2 | 4 | True | 1 | ROZPOCET
17 | M | 69311068 | geotextilie netkaná separační, ochranná, filtrační, drenážní PP 300g/m2 | m2 | 292.215 |  | 0 | CS ÚRS 2020 02 |  | základní |  | 0 | 0.0003 | 0.087664 | 0 | 0 | 8 | M | 2 |  |  |  | ROZPOCET | 0 | 0 | 0 | 0 | 0 | 1 | 0 | 4 | -1962275670
| VV |  | zhutnění podkladu | [14 empty] | VV | 2 | 1 | True | 0 | ROZPOCET
| VV |  | 23,1*11 |  | 254.1 | [12 empty] | VV | 2 | 2 | True | 0 | ROZPOCET
| VV |  | Součet |  | 254.1 | [12 empty] | VV | 2 | 4 | True | 1 | ROZPOCET
| VV |  | 254,1*1,15 'Přepočtené koeficientem množství |  | 292.215 | [12 empty] | VV | 2 | 2 | False | 1 | ROZPOCET
18 | K | 215901101 | Zhutnění podloží pod násypy z rostlé horniny třídy těžitelnosti I a II, skupiny 1 až 4 z hornin soudružných a nesoudržných | m2 | 254.1 |  | 0 | CS ÚRS 2020 02 |  | základní |  | 0 | 0 | 0 | 0 | 0 | 4 | K | 2 |  |  |  | ROZPOCET | 0 | 0 | 0 | 0 | 0 | 1 | 0 | 4 | 625994277
| VV |  | zhutnění podkladu | [14 empty] | VV | 2 | 1 | True | 0 | ROZPOCET
| VV |  | 23,1*11 |  | 254.1 | [12 empty] | VV | 2 | 2 | True | 0 | ROZPOCET
| VV |  | Součet |  | 254.1 | [12 empty] | VV | 2 | 4 | True | 1 | ROZPOCET
19 | K | 273321311 | Základy z betonu železového (bez výztuže) desky z betonu bez zvláštních nároků na prostředí tř. C 16/20 | m3 | 25.41 |  | 0 | CS ÚRS 2020 02 |  | základní |  | 0 | 2.2563 | 57.3337 | 0 | 0 | 4 | K | 2 |  |  |  | ROZPOCET | 0 | 0 | 0 | 0 | 0 | 1 | 0 | 4 | 1436519824
| VV |  | podkladní beton C/16/20/ tl/100/mm | [14 empty] | VV | 2 | 1 | True | 0 | ROZPOCET
| VV |  | 23,1*11*0,1 |  | 25.41 | [12 empty] | VV | 2 | 2 | True | 0 | ROZPOCET
| VV |  | Součet |  | 25.41 | [12 empty] | VV | 2 | 4 | True | 1 | ROZPOCET
20 | K | 273321511 | Základy z betonu železového (bez výztuže) desky z betonu bez zvláštních nároků na prostředí tř. C 25/30 | m3 | 59.432 |  | 0 | CS ÚRS 2020 02 |  | základní |  | 0 | 2.4533 | 145.8041 | 0 | 0 | 4 | K | 2 |  |  |  | ROZPOCET | 0 | 0 | 0 | 0 | 0 | 1 | 0 | 4 | 79074407
| VV |  | ŽB deska -C/25/30/ tl/300/mm | [14 empty] | VV | 2 | 1 | True | 0 | ROZPOCET
| VV |  | 21,44*9,24*0,3 |  | 59.432 | [12 empty] | VV | 2 | 2 | True | 0 | ROZPOCET
| VV |  | Součet |  | 59.432 | [12 empty] | VV | 2 | 4 | True | 1 | ROZPOCET
21 | K | 273351121 | Bednění základů desek zřízení | m2 | 39.341 |  | 0 | CS ÚRS 2020 02 |  | základní |  | 0 | 0.0024719 | 0.097247 | 0 | 0 | 4 | K | 2 |  |  |  | ROZPOCET | 0 | 0 | 0 | 0 | 0 | 1 | 0 | 4 | 390797128
| VV |  | bednění podkladního betonu | [14 empty] | VV | 2 | 1 | True | 0 | ROZPOCET
| VV |  | (23,1+23,1+11+11)*0,1 |  | 6.82 | [12 empty] | VV | 2 | 2 | True | 0 | ROZPOCET
| VV |  | bednění mazaniny a ŽB desky | [14 empty] | VV | 2 | 1 | True | 0 | ROZPOCET
| VV |  | (21,44+21,44+9,24+9,24)*(0,03+0,3+0,2) |  | 32.521 | [12 empty] | VV | 2 | 2 | True | 0 | ROZPOCET
| VV |  | Součet |  | 39.341 | [12 empty] | VV | 2 | 4 | True | 1 | ROZPOCET
22 | K | 273351122 | Bednění základů desek odstranění | m2 | 39.341 |  | 0 | CS ÚRS 2020 02 |  | základní |  | 0 | 0 | 0 | 0 | 0 | 4 | K | 2 |  |  |  | ROZPOCET | 0 | 0 | 0 | 0 | 0 | 1 | 0 | 4 | 2131238229
| VV |  | bednění podkladního betonu | [14 empty] | VV | 2 | 1 | True | 0 | ROZPOCET
| VV |  | (23,1+23,1+11+11)*0,1 |  | 6.82 | [12 empty] | VV | 2 | 2 | True | 0 | ROZPOCET
| VV |  | bednění mazaniny a ŽB desky | [14 empty] | VV | 2 | 1 | True | 0 | ROZPOCET
| VV |  | (21,44+21,44+9,24+9,24)*(0,03+0,3+0,2) |  | 32.521 | [12 empty] | VV | 2 | 2 | True | 0 | ROZPOCET
| VV |  | Součet |  | 39.341 | [12 empty] | VV | 2 | 4 | True | 1 | ROZPOCET
23 | K | 273361821 | Výztuž základů desek z betonářské oceli 10 505 (R) nebo BSt 500 | t | 7.429 |  | 0 | CS ÚRS 2020 02 |  | základní |  | 0 | 1.0606 | 7.8794 | 0 | 0 | 4 | K | 2 |  |  |  | ROZPOCET | 0 | 0 | 0 | 0 | 0 | 1 | 0 | 4 | -12767634
| VV |  | výztuž ŽB desky cca. | [14 empty] | VV | 2 | 1 | True | 0 | ROZPOCET
| VV |  | 7429,0*0,001 |  | 7.429 | [12 empty] | VV | 2 | 2 | True | 0 | ROZPOCET
| VV |  | Součet |  | 7.429 | [12 empty] | VV | 2 | 4 | True | 1 | ROZPOCET
24 | K | 273362021 | Výztuž základů desek ze svařovaných sítí z drátů typu KARI | t | 2.308 |  | 0 | CS ÚRS 2020 02 |  | základní |  | 0 | 1.0628 | 2.4529 | 0 | 0 | 4 | K | 2 |  |  |  | ROZPOCET | 0 | 0 | 0 | 0 | 0 | 1 | 0 | 4 | 2096135914
| VV |  | podkladní beton | [14 empty] | VV | 2 | 1 | True | 0 | ROZPOCET
| VV |  | výztuž kari síť /8*100*100/- 1m2=7,9kg/ | [14 empty] | VV | 2 | 1 | True | 0 | ROZPOCET
| VV |  | 23,1*11*7,9*1,15*0,001 |  | 2.308 | [12 empty] | VV | 2 | 2 | True | 0 | ROZPOCET
| VV |  | Součet |  | 2.308 | [12 empty] | VV | 2 | 4 | True | 1 | ROZPOCET
25 | K | 274321511 | Základy z betonu železového (bez výztuže) pasy z betonu bez zvláštních nároků na prostředí tř. C 25/30 | m3 | 9.701 |  | 0 | CS ÚRS 2020 02 |  | základní |  | 0 | 2.4533 | 23.7994 | 0 | 0 | 4 | K | 2 |  |  |  | ROZPOCET | 0 | 0 | 0 | 0 | 0 | 1 | 0 | 4 | 1910171163
| VV |  | beton obvodový trám -pás š./800/ hl./740-100/ | [14 empty] | VV | 2 | 1 | True | 0 | ROZPOCET
| VV |  | (10,97+0,8+8,44)*0,8*0,6 |  | 9.701 | [12 empty] | VV | 2 | 2 | True | 0 | ROZPOCET
| VV |  | Součet |  | 9.701 | [12 empty] | VV | 2 | 4 | True | 1 | ROZPOCET
26 | K | 274351121 | Bednění základů pasů rovné zřízení | m2 | 35.297 |  | 0 | CS ÚRS 2020 02 |  | základní |  | 0 | 0.0026919 | 0.095016 | 0 | 0 | 4 | K | 2 |  |  |  | ROZPOCET | 0 | 0 | 0 | 0 | 0 | 1 | 0 | 4 | -1270553480
| VV |  | (0,8+10,97+0,8+0,8+8,44+0,8+8,44+10,97)*(0,74+0,1) |  | 35.297 | [12 empty] | VV | 2 | 2 | True | 0 | ROZPOCET
| VV |  | Součet |  | 35.297 | [12 empty] | VV | 2 | 4 | True | 1 | ROZPOCET
27 | K | 274351122 | Bednění základů pasů rovné odstranění | m2 | 35.297 |  | 0 | CS ÚRS 2020 02 |  | základní |  | 0 | 0 | 0 | 0 | 0 | 4 | K | 2 |  |  |  | ROZPOCET | 0 | 0 | 0 | 0 | 0 | 1 | 0 | 4 | 738009552
| VV |  | (0,8+10,97+0,8+0,8+8,44+0,8+8,44+10,97)*(0,74+0,1) |  | 35.297 | [12 empty] | VV | 2 | 2 | True | 0 | ROZPOCET
| VV |  | Součet |  | 35.297 | [12 empty] | VV | 2 | 4 | True | 1 | ROZPOCET
28 | K | 274361821 | Výztuž základů pasů z betonářské oceli 10 505 (R) nebo BSt 500 | t | 1.164 |  | 0 | CS ÚRS 2020 02 |  | základní |  | 0 | 1.0606 | 1.2346 | 0 | 0 | 4 | K | 2 |  |  |  | ROZPOCET | 0 | 0 | 0 | 0 | 0 | 1 | 0 | 4 | 476419706
| VV |  | beton obvodový trám -pás š./800/ hl./740-100/ | [14 empty] | VV | 2 | 1 | True | 0 | ROZPOCET
| VV |  | (10,97+0,8+8,44)*0,8*0,6*120*0,001 |  | 1.164 | [12 empty] | VV | 2 | 2 | True | 0 | ROZPOCET
| VV |  | bude upřesněno dle skutečné potřeby | [14 empty] | VV | 2 | 1 | True | 0 | ROZPOCET
| VV |  | Součet |  | 1.164 | [12 empty] | VV | 2 | 4 | True | 1 | ROZPOCET
| D | 6 | Úpravy povrchů, podlahy a osazování výplní |  |  |  | 0 |  |  |  |  | 0 |  | 13.4509 |  | 0 | 1 | D | 1 |  |  |  | ROZPOCET | [6 empty] | 0
29 | K | 631311114 | Mazanina z betonu prostého bez zvýšených nároků na prostředí tl. přes 50 do 80 mm tř. C 16/20 | m3 | 5.943 |  | 0 | CS ÚRS 2020 02 |  | základní |  | 0 | 2.2563 | 13.4094 | 0 | 0 | 4 | K | 2 |  |  |  | ROZPOCET | 0 | 0 | 0 | 0 | 0 | 1 | 0 | 4 | 90474236
| VV |  | betonová mazanina tl/30/mm ochrana hydroizolace | [14 empty] | VV | 2 | 1 | True | 0 | ROZPOCET
| VV |  | 21,44*9,24*0,03 |  | 5.943 | [12 empty] | VV | 2 | 2 | True | 0 | ROZPOCET
| VV |  | Součet |  | 5.943 | [12 empty] | VV | 2 | 4 | True | 1 | ROZPOCET
30 | K | 631319011 | Příplatek k cenám mazanin za úpravu povrchu mazaniny přehlazením, mazanina tl. přes 50 do 80 mm | m3 | 5.943 |  | 0 | CS ÚRS 2020 02 |  | základní |  | 0 | 0 | 0 | 0 | 0 | 4 | K | 2 |  |  |  | ROZPOCET | 0 | 0 | 0 | 0 | 0 | 1 | 0 | 4 | 999120659
| VV |  | betonová mazanina tl/30/mm ochrana hydroizolace | [14 empty] | VV | 2 | 1 | True | 0 | ROZPOCET
| VV |  | 21,44*9,24*0,03 |  | 5.943 | [12 empty] | VV | 2 | 2 | True | 0 | ROZPOCET
| VV |  | Součet |  | 5.943 | [12 empty] | VV | 2 | 4 | True | 1 | ROZPOCET
31 | K | 631351101 | Bednění v podlahách rýh a hran zřízení | m2 | 3.068 |  | 0 | CS ÚRS 2020 02 |  | základní |  | 0 | 0.013525 | 0.041494 | 0 | 0 | 4 | K | 2 |  |  |  | ROZPOCET | 0 | 0 | 0 | 0 | 0 | 1 | 0 | 4 | -1405317902
| VV |  | bednění mazaniny a ŽB desky | [14 empty] | VV | 2 | 1 | True | 0 | ROZPOCET
| VV |  | (21,44+21,44+9,24+9,24)*(0,05) |  | 3.068 | [12 empty] | VV | 2 | 2 | True | 0 | ROZPOCET
| VV |  | Součet |  | 3.068 | [12 empty] | VV | 2 | 4 | True | 1 | ROZPOCET
| D | 998 | Přesun hmot |  |  |  | 0 |  |  |  |  | 0 |  | 0 |  | 0 | 1 | D | 1 |  |  |  | ROZPOCET | [6 empty] | 0
32 | K | 998012021 | Přesun hmot pro budovy občanské výstavby, bydlení, výrobu a služby s nosnou svislou konstrukcí monolitickou betonovou tyčovou nebo plošnou s jakýkoliv obvodovým pláštěm kromě vyzdívaného vodorovná dopravní vzdálenost do 100 m pro budovy výšky do 6 m | t | 252.345 |  | 0 | CS ÚRS 2020 02 |  | základní |  | 0 | 0 | 0 | 0 | 0 | 4 | K | 2 |  |  |  | ROZPOCET | 0 | 0 | 0 | 0 | 0 | 1 | 0 | 4 | 1700556959
| D | PSV | Práce a dodávky PSV |  |  |  | 0 |  |  |  |  | 0 |  | 5.8189 |  | 0 | 2 | D | 0 |  |  |  | ROZPOCET | [6 empty] | 0
| D | 711 | Izolace proti vodě, vlhkosti a plynům |  |  |  | 0 |  |  |  |  | 0 |  | 5.8189 |  | 0 | 2 | D | 1 |  |  |  | ROZPOCET | [6 empty] | 0
33 | K | 711111001 | Provedení izolace proti zemní vlhkosti natěradly a tmely za studena na ploše vodorovné V nátěrem penetračním | m2 | 254.1 |  | 0 | CS ÚRS 2020 02 |  | základní |  | 0 | 0 | 0 | 0 | 0 | 16 | K | 2 |  |  |  | ROZPOCET | 0 | 0 | 0 | 0 | 0 | 1 | 0 | 16 | 195654979
| VV |  | penetrační nátěr- vodorovný | [14 empty] | VV | 2 | 1 | True | 0 | ROZPOCET
| VV |  | Podklad musí být bez jakýchkoliv výstupků, hrudek zaschlé malty nebo ostrých hran, o které by se mohla hydroizolační fólie poškodit. | [14 empty] | VV | 2 | 1 | True | 0 | ROZPOCET
| VV |  | penetrace podkladního betonu | [14 empty] | VV | 2 | 1 | True | 0 | ROZPOCET
| VV |  | 23,1*11 |  | 254.1 | [12 empty] | VV | 2 | 2 | True | 0 | ROZPOCET
| VV |  | Součet |  | 254.1 | [12 empty] | VV | 2 | 4 | True | 1 | ROZPOCET
34 | M | 111631500 | lak penetrační asfaltový | t | 0.254 |  | 0 | CS ÚRS 2020 02 |  | základní |  | 0 | 1 | 0.254 | 0 | 0 | 32 | M | 2 |  |  |  | ROZPOCET | 0 | 0 | 0 | 0 | 0 | 1 | 0 | 16 | 1411061983
| VV |  | penetrační nátěr- vodorovný | [14 empty] | VV | 2 | 1 | True | 0 | ROZPOCET
| VV |  | Podklad musí být bez jakýchkoliv výstupků, hrudek zaschlé malty nebo ostrých hran, o které by se mohla hydroizolační fólie poškodit. | [14 empty] | VV | 2 | 1 | True | 0 | ROZPOCET
| VV |  | penetrace podkladního betonu | [14 empty] | VV | 2 | 1 | True | 0 | ROZPOCET
| VV |  | 23,1*11 |  | 254.1 | [12 empty] | VV | 2 | 2 | True | 0 | ROZPOCET
| VV |  | Součet |  | 254.1 | [12 empty] | VV | 2 | 4 | True | 1 | ROZPOCET
| VV |  | 254,1*0,001 'Přepočtené koeficientem množství |  | 0.254 | [12 empty] | VV | 2 | 2 | False | 1 | ROZPOCET
35 | K | 711112001 | Provedení izolace proti zemní vlhkosti natěradly a tmely za studena na ploše svislé S nátěrem penetračním | m2 | 117.486 |  | 0 | CS ÚRS 2020 02 |  | základní |  | 0 | 0 | 0 | 0 | 0 | 16 | K | 2 |  |  |  | ROZPOCET | 0 | 0 | 0 | 0 | 0 | 1 | 0 | 16 | 333443557
| VV |  | penetrace svislá | [14 empty] | VV | 2 | 1 | True | 0 | ROZPOCET
| VV |  | 9,7*(2,47+0,3) |  | 26.869 | [12 empty] | VV | 2 | 2 | True | 0 | ROZPOCET
| VV |  | zadní stěna | [14 empty] | VV | 2 | 1 | True | 0 | ROZPOCET
| VV |  | penetrace svislá | [14 empty] | VV | 2 | 1 | True | 0 | ROZPOCET
| VV |  | 21,9*(0,74+0,3) |  | 22.776 | [12 empty] | VV | 2 | 2 | True | 0 | ROZPOCET
| VV |  | boční stěna /1 | [14 empty] | VV | 2 | 1 | True | 0 | ROZPOCET
| VV |  | penetrace svislá | [14 empty] | VV | 2 | 1 | True | 0 | ROZPOCET
| VV |  | 21,9*(2,47+0,3) |  | 60.663 | [12 empty] | VV | 2 | 2 | True | 0 | ROZPOCET
| VV |  | boční stěna /2 | [14 empty] | VV | 2 | 1 | True | 0 | ROZPOCET
| VV |  | penetrace svislá | [14 empty] | VV | 2 | 1 | True | 0 | ROZPOCET
| VV |  | 9,7*0,74 |  | 7.178 | [12 empty] | VV | 2 | 2 | True | 0 | ROZPOCET
| VV |  | přední stěna | [14 empty] | VV | 2 | 1 | True | 0 | ROZPOCET
| VV |  | Součet |  | 117.486 | [12 empty] | VV | 2 | 4 | True | 1 | ROZPOCET
36 | M | 11163150 | lak penetrační asfaltový | t | 0.117 |  | 0 | CS ÚRS 2020 02 |  | základní |  | 0 | 1 | 0.117 | 0 | 0 | 32 | M | 2 |  |  |  | ROZPOCET | 0 | 0 | 0 | 0 | 0 | 1 | 0 | 16 | -2006518448
| VV |  | penetrace svislá | [14 empty] | VV | 2 | 1 | True | 0 | ROZPOCET
| VV |  | 9,7*(2,47+0,3) |  | 26.869 | [12 empty] | VV | 2 | 2 | True | 0 | ROZPOCET
| VV |  | zadní stěna | [14 empty] | VV | 2 | 1 | True | 0 | ROZPOCET
| VV |  | penetrace svislá | [14 empty] | VV | 2 | 1 | True | 0 | ROZPOCET
| VV |  | 21,9*(0,74+0,3) |  | 22.776 | [12 empty] | VV | 2 | 2 | True | 0 | ROZPOCET
| VV |  | boční stěna /1 | [14 empty] | VV | 2 | 1 | True | 0 | ROZPOCET
| VV |  | penetrace svislá | [14 empty] | VV | 2 | 1 | True | 0 | ROZPOCET
| VV |  | 21,9*(2,47+0,3) |  | 60.663 | [12 empty] | VV | 2 | 2 | True | 0 | ROZPOCET
| VV |  | boční stěna /2 | [14 empty] | VV | 2 | 1 | True | 0 | ROZPOCET
| VV |  | penetrace svislá | [14 empty] | VV | 2 | 1 | True | 0 | ROZPOCET
| VV |  | 9,7*0,74 |  | 7.178 | [12 empty] | VV | 2 | 2 | True | 0 | ROZPOCET
| VV |  | přední stěna | [14 empty] | VV | 2 | 1 | True | 0 | ROZPOCET
| VV |  | Součet |  | 117.486 | [12 empty] | VV | 2 | 4 | True | 1 | ROZPOCET
| VV |  | 117,486*0,001 'Přepočtené koeficientem množství |  | 0.117 | [12 empty] | VV | 2 | 2 | False | 1 | ROZPOCET
37 | K | 711141559 | Provedení izolace proti zemní vlhkosti pásy přitavením NAIP na ploše vodorovné V | m2 | 508.2 |  | 0 | CS ÚRS 2020 02 |  | základní |  | 0 | 0.00039825 | 0.20239 | 0 | 0 | 16 | K | 2 |  |  |  | ROZPOCET | 0 | 0 | 0 | 0 | 0 | 1 | 0 | 16 | 1715657091
| VV |  | natavení hydroizol. Pásu- vodorovně | [14 empty] | VV | 2 | 1 | True | 0 | ROZPOCET
| VV |  | 23,1*11 |  | 254.1 | [12 empty] | VV | 2 | 2 | True | 0 | ROZPOCET
| VV |  | natavení hydroizol. Pásu- vodorovně | [14 empty] | VV | 2 | 1 | True | 0 | ROZPOCET
| VV |  | 23,1*11 |  | 254.1 | [12 empty] | VV | 2 | 2 | True | 0 | ROZPOCET
| VV |  | Součet |  | 508.2 | [12 empty] | VV | 2 | 4 | True | 1 | ROZPOCET
38 | M | 62836110 | pás asfaltový natavitelný oxidovaný tl 4,0mm s vložkou z hliníkové fólie / hliníkové fólie s textilií, se spalitelnou PE folií nebo jemnozrnným minerálním posypem | m2 | 584.43 |  | 0 | CS ÚRS 2020 02 |  | základní |  | 0 | 0.0054 | 3.1559 | 0 | 0 | 32 | M | 2 |  |  |  | ROZPOCET | 0 | 0 | 0 | 0 | 0 | 1 | 0 | 16 | -312334044
| VV |  | natavení hydroizol. Pásu- vodorovně | [14 empty] | VV | 2 | 1 | True | 0 | ROZPOCET
| VV |  | 23,1*11 |  | 254.1 | [12 empty] | VV | 2 | 2 | True | 0 | ROZPOCET
| VV |  | natavení hydroizol. Pásu- vodorovně | [14 empty] | VV | 2 | 1 | True | 0 | ROZPOCET
| VV |  | 23,1*11 |  | 254.1 | [12 empty] | VV | 2 | 2 | True | 0 | ROZPOCET
| VV |  | Součet |  | 508.2 | [12 empty] | VV | 2 | 4 | True | 1 | ROZPOCET
| VV |  | 508,2*1,15 'Přepočtené koeficientem množství |  | 584.43 | [12 empty] | VV | 2 | 2 | False | 1 | ROZPOCET
39 | K | 711142559 | Provedení izolace proti zemní vlhkosti pásy přitavením NAIP na ploše svislé S | m2 | 234.972 |  | 0 | CS ÚRS 2020 02 |  | základní |  | 0 | 0.00039825 | 0.093578 | 0 | 0 | 16 | K | 2 |  |  |  | ROZPOCET | 0 | 0 | 0 | 0 | 0 | 1 | 0 | 16 | -1946004372
| VV |  | natavení hydroizol. Pásu- svisle | [14 empty] | VV | 2 | 1 | True | 0 | ROZPOCET
| VV |  | 9,7*(2,47+0,3) |  | 26.869 | [12 empty] | VV | 2 | 2 | True | 0 | ROZPOCET
| VV |  | zadní stěna | [14 empty] | VV | 2 | 1 | True | 0 | ROZPOCET
| VV |  | natavení hydroizol. Pásu- svisle | [14 empty] | VV | 2 | 1 | True | 0 | ROZPOCET
| VV |  | 21,9*(0,74+0,3) |  | 22.776 | [12 empty] | VV | 2 | 2 | True | 0 | ROZPOCET
| VV |  | boční stěna /1 | [14 empty] | VV | 2 | 1 | True | 0 | ROZPOCET
| VV |  | natavení hydroizol. Pásu- svisle | [14 empty] | VV | 2 | 1 | True | 0 | ROZPOCET
| VV |  | 21,9*(2,47+0,3) |  | 60.663 | [12 empty] | VV | 2 | 2 | True | 0 | ROZPOCET
| VV |  | boční stěna /2 | [14 empty] | VV | 2 | 1 | True | 0 | ROZPOCET
| VV |  | natavení hydroizol. Pásu- svisle | [14 empty] | VV | 2 | 1 | True | 0 | ROZPOCET
| VV |  | 9,7*0,74 |  | 7.178 | [12 empty] | VV | 2 | 2 | True | 0 | ROZPOCET
| VV |  | přední stěna | [14 empty] | VV | 2 | 1 | True | 0 | ROZPOCET
| VV |  | 2x | [14 empty] | VV | 2 | 1 | True | 0 | ROZPOCET
| VV |  | Mezisoučet |  | 117.486 | [12 empty] | VV | 2 | 3 | True | 0 | ROZPOCET
| VV |  | natavení hydroizol. Pásu- svisle | [14 empty] | VV | 2 | 1 | True | 0 | ROZPOCET
| VV |  | 9,7*(2,47+0,3) |  | 26.869 | [12 empty] | VV | 2 | 2 | True | 0 | ROZPOCET
| VV |  | zadní stěna | [14 empty] | VV | 2 | 1 | True | 0 | ROZPOCET
| VV |  | natavení hydroizol. Pásu- svisle | [14 empty] | VV | 2 | 1 | True | 0 | ROZPOCET
| VV |  | 21,9*(0,74+0,3) |  | 22.776 | [12 empty] | VV | 2 | 2 | True | 0 | ROZPOCET
| VV |  | boční stěna /1 | [14 empty] | VV | 2 | 1 | True | 0 | ROZPOCET
| VV |  | natavení hydroizol. Pásu- svisle | [14 empty] | VV | 2 | 1 | True | 0 | ROZPOCET
| VV |  | 21,9*(2,47+0,3) |  | 60.663 | [12 empty] | VV | 2 | 2 | True | 0 | ROZPOCET
| VV |  | boční stěna /2 | [14 empty] | VV | 2 | 1 | True | 0 | ROZPOCET
| VV |  | natavení hydroizol. Pásu- svisle | [14 empty] | VV | 2 | 1 | True | 0 | ROZPOCET
| VV |  | 9,7*0,74 |  | 7.178 | [12 empty] | VV | 2 | 2 | True | 0 | ROZPOCET
| VV |  | přední stěna | [14 empty] | VV | 2 | 1 | True | 0 | ROZPOCET
| VV |  | Mezisoučet |  | 117.486 | [12 empty] | VV | 2 | 3 | True | 0 | ROZPOCET
| VV |  | Součet |  | 234.972 | [12 empty] | VV | 2 | 4 | True | 1 | ROZPOCET
40 | M | 62836110 | pás asfaltový natavitelný oxidovaný tl 4,0mm s vložkou z hliníkové fólie / hliníkové fólie s textilií, se spalitelnou PE folií nebo jemnozrnným minerálním posypem | m2 | 270.218 |  | 0 | CS ÚRS 2020 02 |  | základní |  | 0 | 0.0054 | 1.4592 | 0 | 0 | 32 | M | 2 |  |  |  | ROZPOCET | 0 | 0 | 0 | 0 | 0 | 1 | 0 | 16 | 848573208
| VV |  | natavení hydroizol. Pásu- svisle | [14 empty] | VV | 2 | 1 | True | 0 | ROZPOCET
| VV |  | 9,7*(2,47+0,3) |  | 26.869 | [12 empty] | VV | 2 | 2 | True | 0 | ROZPOCET
| VV |  | zadní stěna | [14 empty] | VV | 2 | 1 | True | 0 | ROZPOCET
| VV |  | natavení hydroizol. Pásu- svisle | [14 empty] | VV | 2 | 1 | True | 0 | ROZPOCET
| VV |  | 21,9*(0,74+0,3) |  | 22.776 | [12 empty] | VV | 2 | 2 | True | 0 | ROZPOCET
| VV |  | boční stěna /1 | [14 empty] | VV | 2 | 1 | True | 0 | ROZPOCET
| VV |  | natavení hydroizol. Pásu- svisle | [14 empty] | VV | 2 | 1 | True | 0 | ROZPOCET
| VV |  | 21,9*(2,47+0,3) |  | 60.663 | [12 empty] | VV | 2 | 2 | True | 0 | ROZPOCET
| VV |  | boční stěna /2 | [14 empty] | VV | 2 | 1 | True | 0 | ROZPOCET
| VV |  | natavení hydroizol. Pásu- svisle | [14 empty] | VV | 2 | 1 | True | 0 | ROZPOCET
| VV |  | 9,7*0,74 |  | 7.178 | [12 empty] | VV | 2 | 2 | True | 0 | ROZPOCET
| VV |  | přední stěna | [14 empty] | VV | 2 | 1 | True | 0 | ROZPOCET
| VV |  | 2x | [14 empty] | VV | 2 | 1 | True | 0 | ROZPOCET
| VV |  | Mezisoučet |  | 117.486 | [12 empty] | VV | 2 | 3 | True | 0 | ROZPOCET
| VV |  | natavení hydroizol. Pásu- svisle | [14 empty] | VV | 2 | 1 | True | 0 | ROZPOCET
| VV |  | 9,7*(2,47+0,3) |  | 26.869 | [12 empty] | VV | 2 | 2 | True | 0 | ROZPOCET
| VV |  | zadní stěna | [14 empty] | VV | 2 | 1 | True | 0 | ROZPOCET
| VV |  | natavení hydroizol. Pásu- svisle | [14 empty] | VV | 2 | 1 | True | 0 | ROZPOCET
| VV |  | 21,9*(0,74+0,3) |  | 22.776 | [12 empty] | VV | 2 | 2 | True | 0 | ROZPOCET
| VV |  | boční stěna /1 | [14 empty] | VV | 2 | 1 | True | 0 | ROZPOCET
| VV |  | natavení hydroizol. Pásu- svisle | [14 empty] | VV | 2 | 1 | True | 0 | ROZPOCET
| VV |  | 21,9*(2,47+0,3) |  | 60.663 | [12 empty] | VV | 2 | 2 | True | 0 | ROZPOCET
| VV |  | boční stěna /2 | [14 empty] | VV | 2 | 1 | True | 0 | ROZPOCET
| VV |  | natavení hydroizol. Pásu- svisle | [14 empty] | VV | 2 | 1 | True | 0 | ROZPOCET
| VV |  | 9,7*0,74 |  | 7.178 | [12 empty] | VV | 2 | 2 | True | 0 | ROZPOCET
| VV |  | přední stěna | [14 empty] | VV | 2 | 1 | True | 0 | ROZPOCET
| VV |  | Mezisoučet |  | 117.486 | [12 empty] | VV | 2 | 3 | True | 0 | ROZPOCET
| VV |  | Součet |  | 234.972 | [12 empty] | VV | 2 | 4 | True | 1 | ROZPOCET
| VV |  | 234,972*1,15 'Přepočtené koeficientem množství |  | 270.218 | [12 empty] | VV | 2 | 2 | False | 1 | ROZPOCET
41 | K | 711161215 | Izolace proti zemní vlhkosti a beztlakové vodě nopovými fóliemi na ploše svislé S vrstva ochranná, odvětrávací a drenážní výška nopku 20,0 mm, tl. fólie do 1,0 mm | m2 | 117.486 |  | 0 | CS ÚRS 2020 02 |  | základní |  | 0 | 0.0007975 | 0.093695 | 0 | 0 | 16 | K | 2 |  |  |  | ROZPOCET | 0 | 0 | 0 | 0 | 0 | 1 | 0 | 16 | -1796156745
| VV |  | nopová - svislá | [14 empty] | VV | 2 | 1 | True | 0 | ROZPOCET
| VV |  | 9,7*(2,47+0,3) |  | 26.869 | [12 empty] | VV | 2 | 2 | True | 0 | ROZPOCET
| VV |  | zadní stěna | [14 empty] | VV | 2 | 1 | True | 0 | ROZPOCET
| VV |  | nopová - svislá | [14 empty] | VV | 2 | 1 | True | 0 | ROZPOCET
| VV |  | 21,9*(0,74+0,3) |  | 22.776 | [12 empty] | VV | 2 | 2 | True | 0 | ROZPOCET
| VV |  | boční stěna /1 | [14 empty] | VV | 2 | 1 | True | 0 | ROZPOCET
| VV |  | nopová - svislá | [14 empty] | VV | 2 | 1 | True | 0 | ROZPOCET
| VV |  | 21,9*(2,47+0,3) |  | 60.663 | [12 empty] | VV | 2 | 2 | True | 0 | ROZPOCET
| VV |  | boční stěna /2 | [14 empty] | VV | 2 | 1 | True | 0 | ROZPOCET
| VV |  | nopová - svislá | [14 empty] | VV | 2 | 1 | True | 0 | ROZPOCET
| VV |  | 9,7*0,74 |  | 7.178 | [12 empty] | VV | 2 | 2 | True | 0 | ROZPOCET
| VV |  | přední stěna | [14 empty] | VV | 2 | 1 | True | 0 | ROZPOCET
| VV |  | Součet |  | 117.486 | [12 empty] | VV | 2 | 4 | True | 1 | ROZPOCET
42 | K | 711192101 | Provedení izolace proti zemní vlhkosti hydroizolační stěrkou na ploše svislé S jednovrstvá na betonu | m2 | 110.772 |  | 0 | CS ÚRS 2020 02 |  | základní |  | 0 | 0 | 0 | 0 | 0 | 16 | K | 2 |  |  |  | ROZPOCET | 0 | 0 | 0 | 0 | 0 | 1 | 0 | 16 | 957612298
| VV |  | podzemní | [14 empty] | VV | 2 | 1 | True | 0 | ROZPOCET
| VV |  | soklová část- sklad- skladba F/1/ | [14 empty] | VV | 2 | 1 | True | 0 | ROZPOCET
| VV |  | stěrka asfaltová /5/mm | [14 empty] | VV | 2 | 1 | True | 0 | ROZPOCET
| VV |  | podzemní | [14 empty] | VV | 2 | 1 | True | 0 | ROZPOCET
| VV |  | soklová část- sklad- skladba F/1/ | [14 empty] | VV | 2 | 1 | True | 0 | ROZPOCET
| VV |  | východ | [14 empty] | VV | 2 | 1 | True | 0 | ROZPOCET
| VV |  | 9,768 |  | 9.768 | [12 empty] | VV | 2 | 2 | True | 0 | ROZPOCET
| VV |  | podzemní | [14 empty] | VV | 2 | 1 | True | 0 | ROZPOCET
| VV |  | soklová část- sklad- skladba F/1/ | [14 empty] | VV | 2 | 1 | True | 0 | ROZPOCET
| VV |  | západ | [14 empty] | VV | 2 | 1 | True | 0 | ROZPOCET
| VV |  | 25,511 |  | 25.511 | [12 empty] | VV | 2 | 2 | True | 0 | ROZPOCET
| VV |  | podzemní | [14 empty] | VV | 2 | 1 | True | 0 | ROZPOCET
| VV |  | soklová část- sklad- skladba F/1/ | [14 empty] | VV | 2 | 1 | True | 0 | ROZPOCET
| VV |  | sever | [14 empty] | VV | 2 | 1 | True | 0 | ROZPOCET
| VV |  | 32,459 |  | 32.459 | [12 empty] | VV | 2 | 2 | True | 0 | ROZPOCET
| VV |  | podzemní | [14 empty] | VV | 2 | 1 | True | 0 | ROZPOCET
| VV |  | soklová část- sklad- skladba F/1/ | [14 empty] | VV | 2 | 1 | True | 0 | ROZPOCET
| VV |  | jih | [14 empty] | VV | 2 | 1 | True | 0 | ROZPOCET
| VV |  | 43,0335 |  | 43.034 | [12 empty] | VV | 2 | 2 | True | 0 | ROZPOCET
| VV |  | Součet |  | 110.772 | [12 empty] | VV | 2 | 4 | True | 1 | ROZPOCET
43 | M | 11163003 | stěrka hydroizolační asfaltová jednosložková plněná polystyrénem do spodní stavby | kg | 443.088 |  | 0 | CS ÚRS 2020 02 |  | základní |  | 0 | 0.001 | 0.44309 | 0 | 0 | 32 | M | 2 |  |  |  | ROZPOCET | 0 | 0 | 0 | 0 | 0 | 1 | 0 | 16 | -925021691
| VV |  | podzemní | [14 empty] | VV | 2 | 1 | True | 0 | ROZPOCET
| VV |  | soklová část- sklad- skladba F/1/ | [14 empty] | VV | 2 | 1 | True | 0 | ROZPOCET
| VV |  | stěrka asfaltová /5/mm | [14 empty] | VV | 2 | 1 | True | 0 | ROZPOCET
| VV |  | podzemní | [14 empty] | VV | 2 | 1 | True | 0 | ROZPOCET
| VV |  | soklová část- sklad- skladba F/1/ | [14 empty] | VV | 2 | 1 | True | 0 | ROZPOCET
| VV |  | východ | [14 empty] | VV | 2 | 1 | True | 0 | ROZPOCET
| VV |  | 9,768 |  | 9.768 | [12 empty] | VV | 2 | 2 | True | 0 | ROZPOCET
| VV |  | podzemní | [14 empty] | VV | 2 | 1 | True | 0 | ROZPOCET
| VV |  | soklová část- sklad- skladba F/1/ | [14 empty] | VV | 2 | 1 | True | 0 | ROZPOCET
| VV |  | západ | [14 empty] | VV | 2 | 1 | True | 0 | ROZPOCET
| VV |  | 25,511 |  | 25.511 | [12 empty] | VV | 2 | 2 | True | 0 | ROZPOCET
| VV |  | podzemní | [14 empty] | VV | 2 | 1 | True | 0 | ROZPOCET
| VV |  | soklová část- sklad- skladba F/1/ | [14 empty] | VV | 2 | 1 | True | 0 | ROZPOCET
| VV |  | sever | [14 empty] | VV | 2 | 1 | True | 0 | ROZPOCET
| VV |  | 32,459 |  | 32.459 | [12 empty] | VV | 2 | 2 | True | 0 | ROZPOCET
| VV |  | podzemní | [14 empty] | VV | 2 | 1 | True | 0 | ROZPOCET
| VV |  | soklová část- sklad- skladba F/1/ | [14 empty] | VV | 2 | 1 | True | 0 | ROZPOCET
| VV |  | jih | [14 empty] | VV | 2 | 1 | True | 0 | ROZPOCET
| VV |  | 43,0335 |  | 43.034 | [12 empty] | VV | 2 | 2 | True | 0 | ROZPOCET
| VV |  | Součet |  | 110.772 | [12 empty] | VV | 2 | 4 | True | 1 | ROZPOCET
| VV |  | 110,772*4 'Přepočtené koeficientem množství |  | 443.088 | [12 empty] | VV | 2 | 2 | False | 1 | ROZPOCET
44 | K | 998711101 | Přesun hmot pro izolace proti vodě, vlhkosti a plynům stanovený z hmotnosti přesunovaného materiálu vodorovná dopravní vzdálenost do 50 m v objektech výšky do 6 m | t | 5.819 |  | 0 | CS ÚRS 2020 02 |  | základní |  | 0 | 0 | 0 | 0 | 0 | 16 | K | 2 |  |  |  | ROZPOCET | 0 | 0 | 0 | 0 | 0 | 1 | 0 | 16 | -913877502
45 | K | 998711181 | Přesun hmot pro izolace proti vodě, vlhkosti a plynům stanovený z hmotnosti přesunovaného materiálu Příplatek k cenám za přesun prováděný bez použití mechanizace pro jakoukoliv výšku objektu | t | 5.819 |  | 0 | CS ÚRS 2020 02 |  | základní |  | 0 | 0 | 0 | 0 | 0 | 16 | K | 2 |  |  |  | ROZPOCET | 0 | 0 | 0 | 0 | 0 | 1 | 0 | 16 | 351526837

## 2020-076-01-02 - SO-01-02...
{2c5a2bb7-7da9-4366-9ffc-e5293e4c7c87}
2
| KRYCÍ LIST SOUPISU PRACÍ | [7 empty] | v --- níže se nacházejí doplnkové a pomocné údaje k sestavám --- v | [8 empty] | False
Stavba:
Školní sklad FLD, trafostanice
Objekt:
2020-076-01 - SO-01 - Školní sklad
Soupis:
2020-076-01-02 - SO-01-02 stěny
| KSO: |  |  |  |  | CC-CZ:
| Místo: |  | Kamýcká 1176, Praha 6 |  |  | Datum: | 16. 10. 2020
| Zadavatel: |  |  |  |  | IČ:
|  | ČZU v Praze, Kamýcká 1176, Praha 6 |  |  |  | DIČ:
| Uchazeč: |  |  |  |  | IČ: | Vyplň údaj
|  | Vyplň údaj |  |  |  | DIČ: | Vyplň údaj
| Projektant: |  |  |  |  | IČ:
|  | Ing. Vladimír Čapka, Gerstnerova 5/658, Praha 7 |  |  |  | DIČ:
| Zpracovatel: |  |  |  |  | IČ:
|  | Ing. Dana Mlejnková |  |  |  | DIČ:
Poznámka:
Zpracováno dle metodiky ÚRS s maximálním zatříděním položek (popisu činností) dle Třídníku stavebních konstrukcí a prací. Použita databáze směrných cen 2020/II. Položky, které databáze neobsahuje, oceněny dle brutto ceníků příslušných dodavatelů. Veškeré názvy jednotlivých zařízení jsou uvedeny pouze pro určení technické úrovně a provozních parametrů. Ve všech případech lze použít i jiná než navržená zařízení, která mají podobnou nebo minimálně stejnou kvalitu, účinnost a výkon, parametry použití, ev. hlučnost (která bezpodmínečně splňuje platné hygienické normy). Celková množství u jednotlivých položek (kusy, metry) byla odměřena a sečtena ručně a digitálně z výkresů.
| Cena bez DPH | [5 empty] | 0
|  |  | Základ daně |  |  | Sazba daně | Výše daně
| DPH | základní | 0 |  |  | 21% | 0
|  | snížená | 0 |  |  | 15% | 0
|  | zákl. přenesená | 0 |  |  | 21% | 0
|  | sníž. přenesená | 0 |  |  | 15% | 0
|  | nulová | 0 |  |  | 0% | 0
| Cena s DPH |  |  | v | CZK |  | 0
REKAPITULACE ČLENĚNÍ SOUPISU PRACÍ
Stavba:
Školní sklad FLD, trafostanice
Objekt:
2020-076-01 - SO-01 - Školní sklad
Soupis:
2020-076-01-02 - SO-01-02 stěny
Místo: |  |  | Kamýcká 1176, Praha 6 |  |  | Datum: | 16. 10. 2020
Zadavatel: |  |  | ČZU v Praze, Kamýcká 1176, Praha 6 |  |  | Projektant: | Ing. Vladimír Čapka, Gerstnerova 5/658, Praha 7
Uchazeč: |  |  | Vyplň údaj |  |  | Zpracovatel: | Ing. Dana Mlejnková
Kód dílu - Popis | [6 empty] | Cena celkem [CZK]
Náklady stavby celkem | [6 empty] | 0 | [11 empty] | -1
| HSV - Práce a dodávky HSV | [5 empty] | 0
| 3 - Svislé a kompletní konstrukce | [5 empty] | 0
| 4 - Vodorovné konstrukce | [5 empty] | 0
| 998 - Přesun hmot | [5 empty] | 0
SOUPIS PRACÍ
Stavba:
Školní sklad FLD, trafostanice
Objekt:
2020-076-01 - SO-01 - Školní sklad
Soupis:
2020-076-01-02 - SO-01-02 stěny
Místo: |  |  | Kamýcká 1176, Praha 6 |  |  | Datum: | 16. 10. 2020
Zadavatel: |  |  | ČZU v Praze, Kamýcká 1176, Praha 6 |  |  | Projektant: | Ing. Vladimír Čapka, Gerstnerova 5/658, Praha 7
Uchazeč: |  |  | Vyplň údaj |  |  | Zpracovatel: | Ing. Dana Mlejnková
PČ | Typ | Kód | Popis | MJ | Množství | J.cena [CZK] | Cena celkem [CZK] | Cenová soustava |  | DPH | J. Nh [h] | Nh celkem [h] | J. hmotnost [t] | Hmotnost celkem [t] | J. suť [t] | Suť Celkem [t]
Náklady soupisu celkem | [6 empty] | 0 |  |  |  |  | 0 |  | 137.8361 |  | 0 |  | D | -1 | [10 empty] | 0
| D | HSV | Práce a dodávky HSV |  |  |  | 0 |  |  |  |  | 0 |  | 137.8361 |  | 0 | 1 | D | 0 |  |  |  | ROZPOCET | [6 empty] | 0
| D | 3 | Svislé a kompletní konstrukce |  |  |  | 0 |  |  |  |  | 0 |  | 137.8293 |  | 0 | 1 | D | 1 |  |  |  | ROZPOCET | [6 empty] | 0
1 | K | 311321411 | Nadzákladové zdi z betonu železového (bez výztuže) nosné bez zvláštních nároků na vliv prostředí tř. C 25/30 | m3 | 52.393 |  | 0 | CS ÚRS 2020 02 |  | základní |  | 0 | 2.4533 | 128.5353 | 0 | 0 | 4 | K | 2 |  |  |  | ROZPOCET | 0 | 0 | 0 | 0 | 0 | 1 | 0 | 4 | 1992573003
| VV |  | ŽB stěny C/25/30/ tl /250/mm | [14 empty] | VV | 2 | 1 | True | 0 | ROZPOCET
| VV |  | (21,44+21,44+8,74+8,74)*0,25*3,3 |  | 49.797 | [12 empty] | VV | 2 | 2 | True | 0 | ROZPOCET
| VV |  | ŽB stěny C/25/30/ tl /250/mm- mínus otvory | [14 empty] | VV | 2 | 1 | True | 0 | ROZPOCET
| VV |  | (2,7*0,75*0,25*5*-1)+(1,77*2,815*0,25*-1) |  | -3.777 | [12 empty] | VV | 2 | 2 | True | 0 | ROZPOCET
| VV |  | Mezisoučet |  | 46.02 | [12 empty] | VV | 2 | 3 | True | 0 | ROZPOCET
| VV |  | ŽB stěny C/25/30/ tl /250/mm- příčka | [14 empty] | VV | 2 | 1 | True | 0 | ROZPOCET
| VV |  | ((8,74*3,3*0,25)-(1,67*2,005*0,25)) |  | 6.373 | [12 empty] | VV | 2 | 2 | True | 0 | ROZPOCET
| VV |  | Mezisoučet |  | 6.373 | [12 empty] | VV | 2 | 3 | True | 0 | ROZPOCET
| VV |  | Součet |  | 52.393 | [12 empty] | VV | 2 | 4 | True | 1 | ROZPOCET
2 | K | 311351121 | Bednění nadzákladových zdí nosných rovné oboustranné za každou stranu zřízení | m2 | 429.392 |  | 0 | CS ÚRS 2020 02 |  | základní |  | 0 | 0.0027469 | 1.1795 | 0 | 0 | 4 | K | 2 |  |  |  | ROZPOCET | 0 | 0 | 0 | 0 | 0 | 1 | 0 | 4 | -254194820
| VV |  | bednění ŽB stěn- vnější strana | [14 empty] | VV | 2 | 1 | True | 0 | ROZPOCET
| VV |  | (9,24+9,24+21,44+21,44)*3,3-(2,7*0,75*5)-(1,77*2,815) |  | 187.38 | [12 empty] | VV | 2 | 2 | True | 0 | ROZPOCET
| VV |  | bednění ŽB stěn- vnitřní strana | [14 empty] | VV | 2 | 1 | True | 0 | ROZPOCET
| VV |  | (8,74+8,74+21,44-0,25-0,25-0,25+21,44-0,25-0,25-0,25)*3,3-(2,7*0,75*5)-(1,77*2,815) |  | 179.13 | [12 empty] | VV | 2 | 2 | True | 0 | ROZPOCET
| VV |  | bednění otvorů | [14 empty] | VV | 2 | 1 | True | 0 | ROZPOCET
| VV |  | (2,7+2,7+0,75+0,75)*0,25*5+(1,77+2,815+2,815)*0,25 |  | 10.475 | [12 empty] | VV | 2 | 2 | True | 0 | ROZPOCET
| VV |  | Mezisoučet |  | 376.985 | [12 empty] | VV | 2 | 3 | True | 0 | ROZPOCET
| VV |  | bednění ŽB stěn- příčka | [14 empty] | VV | 2 | 1 | True | 0 | ROZPOCET
| VV |  | 8,74*3,3*2-(1,67*2,005*2) |  | 50.987 | [12 empty] | VV | 2 | 2 | True | 0 | ROZPOCET
| VV |  | bednění otvorů | [14 empty] | VV | 2 | 1 | True | 0 | ROZPOCET
| VV |  | (1,67+2,005+2,005)*0,25 |  | 1.42 | [12 empty] | VV | 2 | 2 | True | 0 | ROZPOCET
| VV |  | Mezisoučet |  | 52.407 | [12 empty] | VV | 2 | 3 | True | 0 | ROZPOCET
| VV |  | Součet |  | 429.392 | [12 empty] | VV | 2 | 4 | True | 1 | ROZPOCET
3 | K | 311351122 | Bednění nadzákladových zdí nosných rovné oboustranné za každou stranu odstranění | m2 | 429.392 |  | 0 | CS ÚRS 2020 02 |  | základní |  | 0 | 0 | 0 | 0 | 0 | 4 | K | 2 |  |  |  | ROZPOCET | 0 | 0 | 0 | 0 | 0 | 1 | 0 | 4 | 1689152235
| VV |  | bednění ŽB stěn- vnější strana | [14 empty] | VV | 2 | 1 | True | 0 | ROZPOCET
| VV |  | (9,24+9,24+21,44+21,44)*3,3-(2,7*0,75*5)-(1,77*2,815) |  | 187.38 | [12 empty] | VV | 2 | 2 | True | 0 | ROZPOCET
| VV |  | bednění ŽB stěn- vnitřní strana | [14 empty] | VV | 2 | 1 | True | 0 | ROZPOCET
| VV |  | (8,74+8,74+21,44-0,25-0,25-0,25+21,44-0,25-0,25-0,25)*3,3-(2,7*0,75*5)-(1,77*2,815) |  | 179.13 | [12 empty] | VV | 2 | 2 | True | 0 | ROZPOCET
| VV |  | bednění otvorů | [14 empty] | VV | 2 | 1 | True | 0 | ROZPOCET
| VV |  | (2,7+2,7+0,75+0,75)*0,25*5+(1,77+2,815+2,815)*0,25 |  | 10.475 | [12 empty] | VV | 2 | 2 | True | 0 | ROZPOCET
| VV |  | Mezisoučet |  | 376.985 | [12 empty] | VV | 2 | 3 | True | 0 | ROZPOCET
| VV |  | bednění ŽB stěn- příčka | [14 empty] | VV | 2 | 1 | True | 0 | ROZPOCET
| VV |  | 8,74*3,3*2-(1,67*2,005*2) |  | 50.987 | [12 empty] | VV | 2 | 2 | True | 0 | ROZPOCET
| VV |  | bednění otvorů | [14 empty] | VV | 2 | 1 | True | 0 | ROZPOCET
| VV |  | (1,67+2,005+2,005)*0,25 |  | 1.42 | [12 empty] | VV | 2 | 2 | True | 0 | ROZPOCET
| VV |  | Mezisoučet |  | 52.407 | [12 empty] | VV | 2 | 3 | True | 0 | ROZPOCET
| VV |  | Součet |  | 429.392 | [12 empty] | VV | 2 | 4 | True | 1 | ROZPOCET
4 | K | 311361821 | Výztuž nadzákladových zdí nosných svislých nebo odkloněných od svislice, rovných nebo oblých z betonářské oceli 10 505 (R) nebo BSt 500 | t | 7.335 |  | 0 | CS ÚRS 2020 02 |  | základní |  | 0 | 1.0492 | 7.696 | 0 | 0 | 4 | K | 2 |  |  |  | ROZPOCET | 0 | 0 | 0 | 0 | 0 | 1 | 0 | 4 | 1419795870
| VV |  | výztuž ŽB stěny | [14 empty] | VV | 2 | 1 | True | 0 | ROZPOCET
| VV |  | (49,797-3,7768875)*140*0,001 |  | 6.443 | [12 empty] | VV | 2 | 2 | True | 0 | ROZPOCET
| VV |  | výztuž ŽB stěny- příčka | [14 empty] | VV | 2 | 1 | True | 0 | ROZPOCET
| VV |  | ((8,74*3,3*0,25)-(1,67*2,005*0,25))*140*0,001 |  | 0.892 | [12 empty] | VV | 2 | 2 | True | 0 | ROZPOCET
| VV |  | Součet |  | 7.335 | [12 empty] | VV | 2 | 4 | True | 1 | ROZPOCET
5 | K | 317941121 | Osazování ocelových válcovaných nosníků na zdivu I nebo IE nebo U nebo UE nebo L do č. 12 nebo výšky do 120 mm | t | 0.008 |  | 0 | CS ÚRS 2020 02 |  | základní |  | 0 | 0.01954 | 0.00015632 | 0 | 0 | 4 | K | 2 |  |  |  | ROZPOCET | 0 | 0 | 0 | 0 | 0 | 1 | 0 | 4 | -785017192
| VV |  | 9/Z | [14 empty] | VV | 2 | 1 | True | 0 | ROZPOCET
| VV |  | "Dvojice válcovaných profilů L 50/50/5 - dl. 1200 mm, jako překlad nad otvor v příčce, pro osazení hydrantové skříhě , profily L budou do tvárnic zap | [14 empty] | VV | 2 | 1 | True | 0 | ROZPOCET
| VV |  | zapuštěny do líce, profil bude přetažen perlinkou s tmelem | [14 empty] | VV | 2 | 1 | True | 0 | ROZPOCET
| VV |  | délka 0,85m | [14 empty] | VV | 2 | 1 | True | 0 | ROZPOCET
| VV |  | 1bm=4,23 | [14 empty] | VV | 2 | 1 | True | 0 | ROZPOCET
| VV |  | L 50x50x5 pozinkovaný žárově ponorem/45µm | [14 empty] | VV | 2 | 1 | True | 0 | ROZPOCET
| VV |  | 0,85*4,23*1,1*0,001*2 |  | 0.008 | [12 empty] | VV | 2 | 2 | True | 0 | ROZPOCET
| VV |  | Součet |  | 0.008 | [12 empty] | VV | 2 | 4 | True | 1 | ROZPOCET
6 | M | 13010420 | úhelník ocelový rovnostranný jakost 11 375 50x50x5mm- 9Z -Dvojice válcovaných profilů L 50/50/5 - dl. 1200 mm, jako překlad nad otvor v příčce, pro osazení hydrantové skříhě , profily L budou do tvárnic zapuštěny do líce, profil bude přetažen perlinkou s tmelem | t | 0.008 |  | 0 | CS ÚRS 2020 02 |  | základní |  | 0 | 1 | 0.008 | 0 | 0 | 8 | M | 2 |  |  |  | ROZPOCET | 0 | 0 | 0 | 0 | 0 | 1 | 0 | 4 | 23497689
| VV |  | 9/Z | [14 empty] | VV | 2 | 1 | True | 0 | ROZPOCET
| VV |  | "Dvojice válcovaných profilů L 50/50/5 - dl. 1200 mm, jako překlad nad otvor v příčce, pro osazení hydrantové skříhě , profily L budou do tvárnic zap | [14 empty] | VV | 2 | 1 | True | 0 | ROZPOCET
| VV |  | zapuštěny do líce, profil bude přetažen perlinkou s tmelem | [14 empty] | VV | 2 | 1 | True | 0 | ROZPOCET
| VV |  | délka 0,85m | [14 empty] | VV | 2 | 1 | True | 0 | ROZPOCET
| VV |  | 1bm=4,23 | [14 empty] | VV | 2 | 1 | True | 0 | ROZPOCET
| VV |  | L 50x50x5 pozinkovaný žárově ponorem/45µm | [14 empty] | VV | 2 | 1 | True | 0 | ROZPOCET
| VV |  | 0,85*4,23*1,1*0,001*2 |  | 0.008 | [12 empty] | VV | 2 | 2 | True | 0 | ROZPOCET
| VV |  | Součet |  | 0.008 | [12 empty] | VV | 2 | 4 | True | 1 | ROZPOCET
7 | K | 342272215 | Příčky z pórobetonových tvárnic hladkých na tenké maltové lože objemová hmotnost do 500 kg/m3, tloušťka příčky 75 mm | m2 | 4.32 |  | 0 | CS ÚRS 2020 02 |  | základní |  | 0 | 0.05015 | 0.21665 | 0 | 0 | 4 | K | 2 |  |  |  | ROZPOCET | 0 | 0 | 0 | 0 | 0 | 1 | 0 | 4 | 349326144
| VV |  | příčka m.č.10 | [14 empty] | VV | 2 | 1 | True | 0 | ROZPOCET
| VV |  | (0,965+0,3+0,175)*3 |  | 4.32 | [12 empty] | VV | 2 | 2 | True | 0 | ROZPOCET
| VV |  | Součet |  | 4.32 | [12 empty] | VV | 2 | 4 | True | 1 | ROZPOCET
8 | K | 342272235 | Příčky z pórobetonových tvárnic hladkých na tenké maltové lože objemová hmotnost do 500 kg/m3, tloušťka příčky 125 mm | m2 | 2.895 |  | 0 | CS ÚRS 2020 02 |  | základní |  | 0 | 0.06688 | 0.19362 | 0 | 0 | 4 | K | 2 |  |  |  | ROZPOCET | 0 | 0 | 0 | 0 | 0 | 1 | 0 | 4 | -838333765
| VV |  | příčka m.č.10 | [14 empty] | VV | 2 | 1 | True | 0 | ROZPOCET
| VV |  | (0,075+0,67+0,295-0,075)*3 |  | 2.895 | [12 empty] | VV | 2 | 2 | True | 0 | ROZPOCET
| VV |  | Součet |  | 2.895 | [12 empty] | VV | 2 | 4 | True | 1 | ROZPOCET
| D | 4 | Vodorovné konstrukce |  |  |  | 0 |  |  |  |  | 0 |  | 0.0068247 |  | 0 | 1 | D | 1 |  |  |  | ROZPOCET | [6 empty] | 0
9 | K | 413352115 | Podpěrná konstrukce nosníků a průvlaků výšky podepření do 4 m výšky nosníku (po spodní hranu stropní desky) přes 100 cm zřízení | m2 | 4.236 |  | 0 | CS ÚRS 2020 02 |  | základní |  | 0 | 0.0016111 | 0.0068247 | 0 | 0 | 4 | K | 2 |  |  |  | ROZPOCET | 0 | 0 | 0 | 0 | 0 | 1 | 0 | 4 | -1807074786
| VV |  | - podepření bednění otvorů | [14 empty] | VV | 2 | 1 | True | 0 | ROZPOCET
| VV |  | stěny | [14 empty] | VV | 2 | 1 | True | 0 | ROZPOCET
| VV |  | podepření | [14 empty] | VV | 2 | 1 | True | 0 | ROZPOCET
| VV |  | (2,7*0,25*5)+(1,77*0,25) |  | 3.818 | [12 empty] | VV | 2 | 2 | True | 0 | ROZPOCET
| VV |  | stěny | [14 empty] | VV | 2 | 1 | True | 0 | ROZPOCET
| VV |  | podepření | [14 empty] | VV | 2 | 1 | True | 0 | ROZPOCET
| VV |  | 1,67*0,25 |  | 0.418 | [12 empty] | VV | 2 | 2 | True | 0 | ROZPOCET
| VV |  | Součet |  | 4.236 | [12 empty] | VV | 2 | 4 | True | 1 | ROZPOCET
10 | K | 413352116 | Podpěrná konstrukce nosníků a průvlaků výšky podepření do 4 m výšky nosníku (po spodní hranu stropní desky) přes 100 cm odstranění | m2 | 4.236 |  | 0 | CS ÚRS 2020 02 |  | základní |  | 0 | 0 | 0 | 0 | 0 | 4 | K | 2 |  |  |  | ROZPOCET | 0 | 0 | 0 | 0 | 0 | 1 | 0 | 4 | 440988468
| VV |  | - podepření bednění otvorů | [14 empty] | VV | 2 | 1 | True | 0 | ROZPOCET
| VV |  | stěny | [14 empty] | VV | 2 | 1 | True | 0 | ROZPOCET
| VV |  | podepření | [14 empty] | VV | 2 | 1 | True | 0 | ROZPOCET
| VV |  | (2,7*0,25*5)+(1,77*0,25) |  | 3.818 | [12 empty] | VV | 2 | 2 | True | 0 | ROZPOCET
| VV |  | stěny | [14 empty] | VV | 2 | 1 | True | 0 | ROZPOCET
| VV |  | podepření | [14 empty] | VV | 2 | 1 | True | 0 | ROZPOCET
| VV |  | 1,67*0,25 |  | 0.418 | [12 empty] | VV | 2 | 2 | True | 0 | ROZPOCET
| VV |  | Součet |  | 4.236 | [12 empty] | VV | 2 | 4 | True | 1 | ROZPOCET
| D | 998 | Přesun hmot |  |  |  | 0 |  |  |  |  | 0 |  | 0 |  | 0 | 1 | D | 1 |  |  |  | ROZPOCET | [6 empty] | 0
11 | K | 998012021 | Přesun hmot pro budovy občanské výstavby, bydlení, výrobu a služby s nosnou svislou konstrukcí monolitickou betonovou tyčovou nebo plošnou s jakýkoliv obvodovým pláštěm kromě vyzdívaného vodorovná dopravní vzdálenost do 100 m pro budovy výšky do 6 m | t | 137.836 |  | 0 | CS ÚRS 2020 02 |  | základní |  | 0 | 0 | 0 | 0 | 0 | 4 | K | 2 |  |  |  | ROZPOCET | 0 | 0 | 0 | 0 | 0 | 1 | 0 | 4 | -874342405

## 2020-076-01-03 - SO-01-03...
{49a83189-0c3d-48f8-bba4-755b872fd5f4}
2
| KRYCÍ LIST SOUPISU PRACÍ | [7 empty] | v --- níže se nacházejí doplnkové a pomocné údaje k sestavám --- v | [8 empty] | False
Stavba:
Školní sklad FLD, trafostanice
Objekt:
2020-076-01 - SO-01 - Školní sklad
Soupis:
2020-076-01-03 - SO-01-03 strop
| KSO: |  |  |  |  | CC-CZ:
| Místo: |  | Kamýcká 1176, Praha 6 |  |  | Datum: | 16. 10. 2020
| Zadavatel: |  |  |  |  | IČ:
|  | ČZU v Praze, Kamýcká 1176, Praha 6 |  |  |  | DIČ:
| Uchazeč: |  |  |  |  | IČ: | Vyplň údaj
|  | Vyplň údaj |  |  |  | DIČ: | Vyplň údaj
| Projektant: |  |  |  |  | IČ:
|  | Ing. Vladimír Čapka, Gerstnerova 5/658, Praha 7 |  |  |  | DIČ:
| Zpracovatel: |  |  |  |  | IČ:
|  | Ing. Dana Mlejnková |  |  |  | DIČ:
Poznámka:
Zpracováno dle metodiky ÚRS s maximálním zatříděním položek (popisu činností) dle Třídníku stavebních konstrukcí a prací. Použita databáze směrných cen 2020/II. Položky, které databáze neobsahuje, oceněny dle brutto ceníků příslušných dodavatelů. Veškeré názvy jednotlivých zařízení jsou uvedeny pouze pro určení technické úrovně a provozních parametrů. Ve všech případech lze použít i jiná než navržená zařízení, která mají podobnou nebo minimálně stejnou kvalitu, účinnost a výkon, parametry použití, ev. hlučnost (která bezpodmínečně splňuje platné hygienické normy). Celková množství u jednotlivých položek (kusy, metry) byla odměřena a sečtena ručně a digitálně z výkresů.
| Cena bez DPH | [5 empty] | 0
|  |  | Základ daně |  |  | Sazba daně | Výše daně
| DPH | základní | 0 |  |  | 21% | 0
|  | snížená | 0 |  |  | 15% | 0
|  | zákl. přenesená | 0 |  |  | 21% | 0
|  | sníž. přenesená | 0 |  |  | 15% | 0
|  | nulová | 0 |  |  | 0% | 0
| Cena s DPH |  |  | v | CZK |  | 0
REKAPITULACE ČLENĚNÍ SOUPISU PRACÍ
Stavba:
Školní sklad FLD, trafostanice
Objekt:
2020-076-01 - SO-01 - Školní sklad
Soupis:
2020-076-01-03 - SO-01-03 strop
Místo: |  |  | Kamýcká 1176, Praha 6 |  |  | Datum: | 16. 10. 2020
Zadavatel: |  |  | ČZU v Praze, Kamýcká 1176, Praha 6 |  |  | Projektant: | Ing. Vladimír Čapka, Gerstnerova 5/658, Praha 7
Uchazeč: |  |  | Vyplň údaj |  |  | Zpracovatel: | Ing. Dana Mlejnková
Kód dílu - Popis | [6 empty] | Cena celkem [CZK]
Náklady stavby celkem | [6 empty] | 0 | [11 empty] | -1
| HSV - Práce a dodávky HSV | [5 empty] | 0
| 4 - Vodorovné konstrukce | [5 empty] | 0
| 998 - Přesun hmot | [5 empty] | 0
SOUPIS PRACÍ
Stavba:
Školní sklad FLD, trafostanice
Objekt:
2020-076-01 - SO-01 - Školní sklad
Soupis:
2020-076-01-03 - SO-01-03 strop
Místo: |  |  | Kamýcká 1176, Praha 6 |  |  | Datum: | 16. 10. 2020
Zadavatel: |  |  | ČZU v Praze, Kamýcká 1176, Praha 6 |  |  | Projektant: | Ing. Vladimír Čapka, Gerstnerova 5/658, Praha 7
Uchazeč: |  |  | Vyplň údaj |  |  | Zpracovatel: | Ing. Dana Mlejnková
PČ | Typ | Kód | Popis | MJ | Množství | J.cena [CZK] | Cena celkem [CZK] | Cenová soustava |  | DPH | J. Nh [h] | Nh celkem [h] | J. hmotnost [t] | Hmotnost celkem [t] | J. suť [t] | Suť Celkem [t]
Náklady soupisu celkem | [6 empty] | 0 |  |  |  |  | 0 |  | 131.0511 |  | 0 |  | D | -1 | [10 empty] | 0
| D | HSV | Práce a dodávky HSV |  |  |  | 0 |  |  |  |  | 0 |  | 131.0511 |  | 0 | 1 | D | 0 |  |  |  | ROZPOCET | [6 empty] | 0
| D | 4 | Vodorovné konstrukce |  |  |  | 0 |  |  |  |  | 0 |  | 131.0511 |  | 0 | 1 | D | 1 |  |  |  | ROZPOCET | [6 empty] | 0
1 | K | 411321414 | Stropy z betonu železového (bez výztuže) stropů deskových, plochých střech, desek balkonových, desek hřibových stropů včetně hlavic hřibových sloupů tř. C 25/30 | m3 | 49.526 |  | 0 | CS ÚRS 2020 02 |  | základní |  | 0 | 2.4534 | 121.5086 | 0 | 0 | 4 | K | 2 |  |  |  | ROZPOCET | 0 | 0 | 0 | 0 | 0 | 1 | 0 | 4 | 1520817713
| VV |  | strop | [14 empty] | VV | 2 | 1 | True | 0 | ROZPOCET
| VV |  | ŽB stropní deska tl/250/mm | [14 empty] | VV | 2 | 1 | True | 0 | ROZPOCET
| VV |  | 21,44*9,24*0,25 |  | 49.526 | [12 empty] | VV | 2 | 2 | True | 0 | ROZPOCET
| VV |  | Součet |  | 49.526 | [12 empty] | VV | 2 | 4 | True | 1 | ROZPOCET
2 | K | 411351011 | Bednění stropních konstrukcí - bez podpěrné konstrukce desek tloušťky stropní desky přes 5 do 25 cm zřízení | m2 | 240.572 |  | 0 | CS ÚRS 2020 02 |  | základní |  | 0 | 0.0053262 | 1.2813 | 0 | 0 | 4 | K | 2 |  |  |  | ROZPOCET | 0 | 0 | 0 | 0 | 0 | 1 | 0 | 4 | -634971150
| VV |  | strop | [14 empty] | VV | 2 | 1 | True | 0 | ROZPOCET
| VV |  | boční bednění stropní desky | [14 empty] | VV | 2 | 1 | True | 0 | ROZPOCET
| VV |  | (21,44+21,44+9,24+9,24)+(0,2+0,25) |  | 61.81 | [12 empty] | VV | 2 | 2 | True | 0 | ROZPOCET
| VV |  | strop | [14 empty] | VV | 2 | 1 | True | 0 | ROZPOCET
| VV |  | bednění desky spodní | [14 empty] | VV | 2 | 1 | True | 0 | ROZPOCET
| VV |  | 3,37*8,64+(17,32*8,64) |  | 178.762 | [12 empty] | VV | 2 | 2 | True | 0 | ROZPOCET
| VV |  | Součet |  | 240.572 | [12 empty] | VV | 2 | 4 | True | 1 | ROZPOCET
3 | K | 411351012 | Bednění stropních konstrukcí - bez podpěrné konstrukce desek tloušťky stropní desky přes 5 do 25 cm odstranění | m2 | 240.572 |  | 0 | CS ÚRS 2020 02 |  | základní |  | 0 | 0 | 0 | 0 | 0 | 4 | K | 2 |  |  |  | ROZPOCET | 0 | 0 | 0 | 0 | 0 | 1 | 0 | 4 | 1699902303
| VV |  | strop | [14 empty] | VV | 2 | 1 | True | 0 | ROZPOCET
| VV |  | boční bednění stropní desky | [14 empty] | VV | 2 | 1 | True | 0 | ROZPOCET
| VV |  | (21,44+21,44+9,24+9,24)+(0,2+0,25) |  | 61.81 | [12 empty] | VV | 2 | 2 | True | 0 | ROZPOCET
| VV |  | strop | [14 empty] | VV | 2 | 1 | True | 0 | ROZPOCET
| VV |  | bednění desky spodní | [14 empty] | VV | 2 | 1 | True | 0 | ROZPOCET
| VV |  | 3,37*8,64+(17,32*8,64) |  | 178.762 | [12 empty] | VV | 2 | 2 | True | 0 | ROZPOCET
| VV |  | Součet |  | 240.572 | [12 empty] | VV | 2 | 4 | True | 1 | ROZPOCET
4 | K | 411354313 | Podpěrná konstrukce stropů - desek, kleneb a skořepin výška podepření do 4 m tloušťka stropu přes 15 do 25 cm zřízení | m2 | 178.762 |  | 0 | CS ÚRS 2020 02 |  | základní |  | 0 | 0.00088228 | 0.15772 | 0 | 0 | 4 | K | 2 |  |  |  | ROZPOCET | 0 | 0 | 0 | 0 | 0 | 1 | 0 | 4 | 729270556
| VV |  | strop | [14 empty] | VV | 2 | 1 | True | 0 | ROZPOCET
| VV |  | podepření stropní desky | [14 empty] | VV | 2 | 1 | True | 0 | ROZPOCET
| VV |  | 3,37*8,64+(17,32*8,64) |  | 178.762 | [12 empty] | VV | 2 | 2 | True | 0 | ROZPOCET
| VV |  | Součet |  | 178.762 | [12 empty] | VV | 2 | 4 | True | 1 | ROZPOCET
5 | K | 411354314 | Podpěrná konstrukce stropů - desek, kleneb a skořepin výška podepření do 4 m tloušťka stropu přes 15 do 25 cm odstranění | m2 | 178.762 |  | 0 | CS ÚRS 2020 02 |  | základní |  | 0 | 0 | 0 | 0 | 0 | 4 | K | 2 |  |  |  | ROZPOCET | 0 | 0 | 0 | 0 | 0 | 1 | 0 | 4 | 1137116744
| VV |  | strop | [14 empty] | VV | 2 | 1 | True | 0 | ROZPOCET
| VV |  | podepření stropní desky | [14 empty] | VV | 2 | 1 | True | 0 | ROZPOCET
| VV |  | 3,37*8,64+(17,32*8,64) |  | 178.762 | [12 empty] | VV | 2 | 2 | True | 0 | ROZPOCET
| VV |  | Součet |  | 178.762 | [12 empty] | VV | 2 | 4 | True | 1 | ROZPOCET
6 | K | 411361821 | Výztuž stropů prostě uložených, vetknutých, spojitých, deskových, trámových (žebrových, kazetových), s keramickými a jinými vložkami, konsolových nebo balkonových, hřibových včetně hlavic hřibových sloupů, plochých střech a pro zavěšení železobetonových podhledů z betonářské oceli 10 505 (R) nebo BSt 500 | t | 7.677 |  | 0 | CS ÚRS 2020 02 |  | základní |  | 0 | 1.0556 | 8.1035 | 0 | 0 | 4 | K | 2 |  |  |  | ROZPOCET | 0 | 0 | 0 | 0 | 0 | 1 | 0 | 4 | -866621997
| VV |  | strop | [14 empty] | VV | 2 | 1 | True | 0 | ROZPOCET
| VV |  | Výztuž ŽB stropní desky | [14 empty] | VV | 2 | 1 | True | 0 | ROZPOCET
| VV |  | 7676,6*0,001 |  | 7.677 | [12 empty] | VV | 2 | 2 | True | 0 | ROZPOCET
| VV |  | Součet |  | 7.677 | [12 empty] | VV | 2 | 4 | True | 1 | ROZPOCET
| D | 998 | Přesun hmot |  |  |  | 0 |  |  |  |  | 0 |  | 0 |  | 0 | 1 | D | 1 |  |  |  | ROZPOCET | [6 empty] | 0
7 | K | 998012021 | Přesun hmot pro budovy občanské výstavby, bydlení, výrobu a služby s nosnou svislou konstrukcí monolitickou betonovou tyčovou nebo plošnou s jakýkoliv obvodovým pláštěm kromě vyzdívaného vodorovná dopravní vzdálenost do 100 m pro budovy výšky do 6 m | t | 131.051 |  | 0 | CS ÚRS 2020 02 |  | základní |  | 0 | 0 | 0 | 0 | 0 | 4 | K | 2 |  |  |  | ROZPOCET | 0 | 0 | 0 | 0 | 0 | 1 | 0 | 4 | 1795601941

## 2020-076-01-04 - SO-01-04...
{85602aa3-79cf-4e88-8b8c-22d3227bc437}
2
| KRYCÍ LIST SOUPISU PRACÍ | [7 empty] | v --- níže se nacházejí doplnkové a pomocné údaje k sestavám --- v | [8 empty] | False
Stavba:
Školní sklad FLD, trafostanice
Objekt:
2020-076-01 - SO-01 - Školní sklad
Soupis:
2020-076-01-04 - SO-01-04 střecha a atika
| KSO: |  |  |  |  | CC-CZ:
| Místo: |  | Kamýcká 1176, Praha 6 |  |  | Datum: | 16. 10. 2020
| Zadavatel: |  |  |  |  | IČ:
|  | ČZU v Praze, Kamýcká 1176, Praha 6 |  |  |  | DIČ:
| Uchazeč: |  |  |  |  | IČ: | Vyplň údaj
|  | Vyplň údaj |  |  |  | DIČ: | Vyplň údaj
| Projektant: |  |  |  |  | IČ:
|  | Ing. Vladimír Čapka, Gerstnerova 5/658, Praha 7 |  |  |  | DIČ:
| Zpracovatel: |  |  |  |  | IČ:
|  | Ing. Dana Mlejnková |  |  |  | DIČ:
Poznámka:
Zpracováno dle metodiky ÚRS s maximálním zatříděním položek (popisu činností) dle Třídníku stavebních konstrukcí a prací. Použita databáze směrných cen 2020/II. Položky, které databáze neobsahuje, oceněny dle brutto ceníků příslušných dodavatelů. Veškeré názvy jednotlivých zařízení jsou uvedeny pouze pro určení technické úrovně a provozních parametrů. Ve všech případech lze použít i jiná než navržená zařízení, která mají podobnou nebo minimálně stejnou kvalitu, účinnost a výkon, parametry použití, ev. hlučnost (která bezpodmínečně splňuje platné hygienické normy). Celková množství u jednotlivých položek (kusy, metry) byla odměřena a sečtena ručně a digitálně z výkresů.
| Cena bez DPH | [5 empty] | 0
|  |  | Základ daně |  |  | Sazba daně | Výše daně
| DPH | základní | 0 |  |  | 21% | 0
|  | snížená | 0 |  |  | 15% | 0
|  | zákl. přenesená | 0 |  |  | 21% | 0
|  | sníž. přenesená | 0 |  |  | 15% | 0
|  | nulová | 0 |  |  | 0% | 0
| Cena s DPH |  |  | v | CZK |  | 0
REKAPITULACE ČLENĚNÍ SOUPISU PRACÍ
Stavba:
Školní sklad FLD, trafostanice
Objekt:
2020-076-01 - SO-01 - Školní sklad
Soupis:
2020-076-01-04 - SO-01-04 střecha a atika
Místo: |  |  | Kamýcká 1176, Praha 6 |  |  | Datum: | 16. 10. 2020
Zadavatel: |  |  | ČZU v Praze, Kamýcká 1176, Praha 6 |  |  | Projektant: | Ing. Vladimír Čapka, Gerstnerova 5/658, Praha 7
Uchazeč: |  |  | Vyplň údaj |  |  | Zpracovatel: | Ing. Dana Mlejnková
Kód dílu - Popis | [6 empty] | Cena celkem [CZK]
Náklady stavby celkem | [6 empty] | 0 | [11 empty] | -1
| HSV - Práce a dodávky HSV | [5 empty] | 0
| 3 - Svislé a kompletní konstrukce | [5 empty] | 0
| 998 - Přesun hmot | [5 empty] | 0
| PSV - Práce a dodávky PSV | [5 empty] | 0
| 712 - Povlakové krytiny | [5 empty] | 0
| 713 - Izolace tepelné | [5 empty] | 0
SOUPIS PRACÍ
Stavba:
Školní sklad FLD, trafostanice
Objekt:
2020-076-01 - SO-01 - Školní sklad
Soupis:
2020-076-01-04 - SO-01-04 střecha a atika
Místo: |  |  | Kamýcká 1176, Praha 6 |  |  | Datum: | 16. 10. 2020
Zadavatel: |  |  | ČZU v Praze, Kamýcká 1176, Praha 6 |  |  | Projektant: | Ing. Vladimír Čapka, Gerstnerova 5/658, Praha 7
Uchazeč: |  |  | Vyplň údaj |  |  | Zpracovatel: | Ing. Dana Mlejnková
PČ | Typ | Kód | Popis | MJ | Množství | J.cena [CZK] | Cena celkem [CZK] | Cenová soustava |  | DPH | J. Nh [h] | Nh celkem [h] | J. hmotnost [t] | Hmotnost celkem [t] | J. suť [t] | Suť Celkem [t]
Náklady soupisu celkem | [6 empty] | 0 |  |  |  |  | 0 |  | 30.6341 |  | 0 |  | D | -1 | [10 empty] | 0
| D | HSV | Práce a dodávky HSV |  |  |  | 0 |  |  |  |  | 0 |  | 16.9446 |  | 0 | 1 | D | 0 |  |  |  | ROZPOCET | [6 empty] | 0
| D | 3 | Svislé a kompletní konstrukce |  |  |  | 0 |  |  |  |  | 0 |  | 16.9446 |  | 0 | 1 | D | 1 |  |  |  | ROZPOCET | [6 empty] | 0
1 | K | 311321411 | Nadzákladové zdi z betonu železového (bez výztuže) nosné bez zvláštních nároků na vliv prostředí tř. C 25/30 | m3 | 6.553 |  | 0 | CS ÚRS 2020 02 |  | základní |  | 0 | 2.4533 | 16.0764 | 0 | 0 | 4 | K | 2 |  |  |  | ROZPOCET | 0 | 0 | 0 | 0 | 0 | 1 | 0 | 4 | 1164626217
| VV |  | atika | [14 empty] | VV | 2 | 1 | True | 0 | ROZPOCET
| VV |  | ŽB stěny C/25/30/ tl /200/mm- atika | [14 empty] | VV | 2 | 1 | True | 0 | ROZPOCET
| VV |  | 9,24*0,81*0,2 |  | 1.497 | [12 empty] | VV | 2 | 2 | True | 0 | ROZPOCET
| VV |  | strana přední | [14 empty] | VV | 2 | 1 | True | 0 | ROZPOCET
| VV |  | atika | [14 empty] | VV | 2 | 1 | True | 0 | ROZPOCET
| VV |  | ŽB stěny C/25/30/ tl /200/mm- atika | [14 empty] | VV | 2 | 1 | True | 0 | ROZPOCET
| VV |  | 21,24*0,595*0,2 |  | 2.528 | [12 empty] | VV | 2 | 2 | True | 0 | ROZPOCET
| VV |  | strana boční | [14 empty] | VV | 2 | 1 | True | 0 | ROZPOCET
| VV |  | atika | [14 empty] | VV | 2 | 1 | True | 0 | ROZPOCET
| VV |  | ŽB stěny C/25/30/ tl /200/mm- atika | [14 empty] | VV | 2 | 1 | True | 0 | ROZPOCET
| VV |  | 21,24*0,595*0,2 |  | 2.528 | [12 empty] | VV | 2 | 2 | True | 0 | ROZPOCET
| VV |  | strana boční | [14 empty] | VV | 2 | 1 | True | 0 | ROZPOCET
| VV |  | Součet |  | 6.553 | [12 empty] | VV | 2 | 4 | True | 1 | ROZPOCET
2 | K | 311351121 | Bednění nadzákladových zdí nosných rovné oboustranné za každou stranu zřízení | m2 | 65.505 |  | 0 | CS ÚRS 2020 02 |  | základní |  | 0 | 0.0027469 | 0.17994 | 0 | 0 | 4 | K | 2 |  |  |  | ROZPOCET | 0 | 0 | 0 | 0 | 0 | 1 | 0 | 4 | 497572513
| VV |  | atika | [14 empty] | VV | 2 | 1 | True | 0 | ROZPOCET
| VV |  | bednění ŽB stěn-vnější strana-přední | [14 empty] | VV | 2 | 1 | True | 0 | ROZPOCET
| VV |  | (0,2+8,84+0,2)*0,81 |  | 7.484 | [12 empty] | VV | 2 | 2 | True | 0 | ROZPOCET
| VV |  | atika | [14 empty] | VV | 2 | 1 | True | 0 | ROZPOCET
| VV |  | bednění ŽB stěn-vnější strana-boční | [14 empty] | VV | 2 | 1 | True | 0 | ROZPOCET
| VV |  | 21,44*0,595 |  | 12.757 | [12 empty] | VV | 2 | 2 | True | 0 | ROZPOCET
| VV |  | atika | [14 empty] | VV | 2 | 1 | True | 0 | ROZPOCET
| VV |  | bednění ŽB stěn-vnější strana-boční | [14 empty] | VV | 2 | 1 | True | 0 | ROZPOCET
| VV |  | 21,44*0,595 |  | 12.757 | [12 empty] | VV | 2 | 2 | True | 0 | ROZPOCET
| VV |  | atika | [14 empty] | VV | 2 | 1 | True | 0 | ROZPOCET
| VV |  | bednění ŽB stěn-vnitřní strana- přední | [14 empty] | VV | 2 | 1 | True | 0 | ROZPOCET
| VV |  | 8,74*0,81 |  | 7.079 | [12 empty] | VV | 2 | 2 | True | 0 | ROZPOCET
| VV |  | atika | [14 empty] | VV | 2 | 1 | True | 0 | ROZPOCET
| VV |  | bednění ŽB stěn-vnitřní strana- boční | [14 empty] | VV | 2 | 1 | True | 0 | ROZPOCET
| VV |  | 0,38*0,2+(21,24*0,595) |  | 12.714 | [12 empty] | VV | 2 | 2 | True | 0 | ROZPOCET
| VV |  | atika | [14 empty] | VV | 2 | 1 | True | 0 | ROZPOCET
| VV |  | bednění ŽB stěn-vnitřní strana- boční | [14 empty] | VV | 2 | 1 | True | 0 | ROZPOCET
| VV |  | 0,38*0,2+(21,24*0,595) |  | 12.714 | [12 empty] | VV | 2 | 2 | True | 0 | ROZPOCET
| VV |  | Součet |  | 65.505 | [12 empty] | VV | 2 | 4 | True | 1 | ROZPOCET
3 | K | 311351122 | Bednění nadzákladových zdí nosných rovné oboustranné za každou stranu odstranění | m2 | 65.505 |  | 0 | CS ÚRS 2020 02 |  | základní |  | 0 | 0 | 0 | 0 | 0 | 4 | K | 2 |  |  |  | ROZPOCET | 0 | 0 | 0 | 0 | 0 | 1 | 0 | 4 | -1200152868
| VV |  | atika | [14 empty] | VV | 2 | 1 | True | 0 | ROZPOCET
| VV |  | bednění ŽB stěn-vnější strana-přední | [14 empty] | VV | 2 | 1 | True | 0 | ROZPOCET
| VV |  | (0,2+8,84+0,2)*0,81 |  | 7.484 | [12 empty] | VV | 2 | 2 | True | 0 | ROZPOCET
| VV |  | atika | [14 empty] | VV | 2 | 1 | True | 0 | ROZPOCET
| VV |  | bednění ŽB stěn-vnější strana-boční | [14 empty] | VV | 2 | 1 | True | 0 | ROZPOCET
| VV |  | 21,44*0,595 |  | 12.757 | [12 empty] | VV | 2 | 2 | True | 0 | ROZPOCET
| VV |  | atika | [14 empty] | VV | 2 | 1 | True | 0 | ROZPOCET
| VV |  | bednění ŽB stěn-vnější strana-boční | [14 empty] | VV | 2 | 1 | True | 0 | ROZPOCET
| VV |  | 21,44*0,595 |  | 12.757 | [12 empty] | VV | 2 | 2 | True | 0 | ROZPOCET
| VV |  | atika | [14 empty] | VV | 2 | 1 | True | 0 | ROZPOCET
| VV |  | bednění ŽB stěn-vnitřní strana- přední | [14 empty] | VV | 2 | 1 | True | 0 | ROZPOCET
| VV |  | 8,74*0,81 |  | 7.079 | [12 empty] | VV | 2 | 2 | True | 0 | ROZPOCET
| VV |  | atika | [14 empty] | VV | 2 | 1 | True | 0 | ROZPOCET
| VV |  | bednění ŽB stěn-vnitřní strana- boční | [14 empty] | VV | 2 | 1 | True | 0 | ROZPOCET
| VV |  | 0,38*0,2+(21,24*0,595) |  | 12.714 | [12 empty] | VV | 2 | 2 | True | 0 | ROZPOCET
| VV |  | atika | [14 empty] | VV | 2 | 1 | True | 0 | ROZPOCET
| VV |  | bednění ŽB stěn-vnitřní strana- boční | [14 empty] | VV | 2 | 1 | True | 0 | ROZPOCET
| VV |  | 0,38*0,2+(21,24*0,595) |  | 12.714 | [12 empty] | VV | 2 | 2 | True | 0 | ROZPOCET
| VV |  | Součet |  | 65.505 | [12 empty] | VV | 2 | 4 | True | 1 | ROZPOCET
4 | K | 311361821 | Výztuž nadzákladových zdí nosných svislých nebo odkloněných od svislice, rovných nebo oblých z betonářské oceli 10 505 (R) nebo BSt 500 | t | 0.656 |  | 0 | CS ÚRS 2020 02 |  | základní |  | 0 | 1.0492 | 0.68829 | 0 | 0 | 4 | K | 2 |  |  |  | ROZPOCET | 0 | 0 | 0 | 0 | 0 | 1 | 0 | 4 | 2065354694
| VV |  | atika | [14 empty] | VV | 2 | 1 | True | 0 | ROZPOCET
| VV |  | výztuž ŽB stěny | [14 empty] | VV | 2 | 1 | True | 0 | ROZPOCET
| VV |  | 9,24*0,81*0,2*100*0,001 |  | 0.15 | [12 empty] | VV | 2 | 2 | True | 0 | ROZPOCET
| VV |  | atika | [14 empty] | VV | 2 | 1 | True | 0 | ROZPOCET
| VV |  | výztuž ŽB stěny | [14 empty] | VV | 2 | 1 | True | 0 | ROZPOCET
| VV |  | 21,24*0,595*0,2*100*0,001 |  | 0.253 | [12 empty] | VV | 2 | 2 | True | 0 | ROZPOCET
| VV |  | atika | [14 empty] | VV | 2 | 1 | True | 0 | ROZPOCET
| VV |  | výztuž ŽB stěny | [14 empty] | VV | 2 | 1 | True | 0 | ROZPOCET
| VV |  | 21,24*0,595*0,2*100*0,001 |  | 0.253 | [12 empty] | VV | 2 | 2 | True | 0 | ROZPOCET
| VV |  | Součet |  | 0.656 | [12 empty] | VV | 2 | 4 | True | 1 | ROZPOCET
| D | 998 | Přesun hmot |  |  |  | 0 |  |  |  |  | 0 |  | 0 |  | 0 | 1 | D | 1 |  |  |  | ROZPOCET | [6 empty] | 0
5 | K | 998012021 | Přesun hmot pro budovy občanské výstavby, bydlení, výrobu a služby s nosnou svislou konstrukcí monolitickou betonovou tyčovou nebo plošnou s jakýkoliv obvodovým pláštěm kromě vyzdívaného vodorovná dopravní vzdálenost do 100 m pro budovy výšky do 6 m | t | 16.947 |  | 0 | CS ÚRS 2020 02 |  | základní |  | 0 | 0 | 0 | 0 | 0 | 4 | K | 2 |  |  |  | ROZPOCET | 0 | 0 | 0 | 0 | 0 | 1 | 0 | 4 | -1264571519
| D | PSV | Práce a dodávky PSV |  |  |  | 0 |  |  |  |  | 0 |  | 13.6894 |  | 0 | 2 | D | 0 |  |  |  | ROZPOCET | [6 empty] | 0
| D | 712 | Povlakové krytiny |  |  |  | 0 |  |  |  |  | 0 |  | 11.8903 |  | 0 | 2 | D | 1 |  |  |  | ROZPOCET | [6 empty] | 0
6 | K | 712311101 | Provedení povlakové krytiny střech plochých do 10° natěradly a tmely za studena nátěrem lakem penetračním nebo asfaltovým | m2 | 185.673 |  | 0 | CS ÚRS 2020 02 |  | základní |  | 0 | 0 | 0 | 0 | 0 | 16 | K | 2 |  |  |  | ROZPOCET | 0 | 0 | 0 | 0 | 0 | 1 | 0 | 16 | -1096354106
| VV |  | střecha | [14 empty] | VV | 2 | 1 | True | 0 | ROZPOCET
| VV |  | skladba D/1/ | [14 empty] | VV | 2 | 1 | True | 0 | ROZPOCET
| VV |  | penetrace ŽB desky | [14 empty] | VV | 2 | 1 | True | 0 | ROZPOCET
| VV |  | 8,74*21,244 |  | 185.673 | [12 empty] | VV | 2 | 2 | True | 0 | ROZPOCET
| VV |  | Součet |  | 185.673 | [12 empty] | VV | 2 | 4 | True | 1 | ROZPOCET
7 | M | 11163150 | lak penetrační asfaltový | t | 0.056 |  | 0 | CS ÚRS 2020 02 |  | základní |  | 0 | 1 | 0.056 | 0 | 0 | 32 | M | 2 |  |  |  | ROZPOCET | 0 | 0 | 0 | 0 | 0 | 1 | 0 | 16 | 1493986933
| VV |  | střecha | [14 empty] | VV | 2 | 1 | True | 0 | ROZPOCET
| VV |  | skladba D/1/ | [14 empty] | VV | 2 | 1 | True | 0 | ROZPOCET
| VV |  | penetrace ŽB desky | [14 empty] | VV | 2 | 1 | True | 0 | ROZPOCET
| VV |  | 8,74*21,244 |  | 185.673 | [12 empty] | VV | 2 | 2 | True | 0 | ROZPOCET
| VV |  | Součet |  | 185.673 | [12 empty] | VV | 2 | 4 | True | 1 | ROZPOCET
| VV |  | 185,673*0,0003 'Přepočtené koeficientem množství |  | 0.056 | [12 empty] | VV | 2 | 2 | False | 1 | ROZPOCET
8 | K | 712331111 | Provedení povlakové krytiny střech plochých do 10° pásy na sucho podkladní samolepící asfaltový pás | m2 | 185.673 |  | 0 | CS ÚRS 2020 02 |  | základní |  | 0 | 0 | 0 | 0 | 0 | 16 | K | 2 |  |  |  | ROZPOCET | 0 | 0 | 0 | 0 | 0 | 1 | 0 | 16 | 537379779
| VV |  | střecha | [14 empty] | VV | 2 | 1 | True | 0 | ROZPOCET
| VV |  | skladba D/1/ | [14 empty] | VV | 2 | 1 | True | 0 | ROZPOCET
| VV |  | parotěsná zábrana- asfalt. Pás | [14 empty] | VV | 2 | 1 | True | 0 | ROZPOCET
| VV |  | 8,74*21,244 |  | 185.673 | [12 empty] | VV | 2 | 2 | True | 0 | ROZPOCET
| VV |  | Součet |  | 185.673 | [12 empty] | VV | 2 | 4 | True | 1 | ROZPOCET
9 | M | 62856008 | pás asfaltový samolepicí modifikovaný SBS tl 2,6mm s vložkou z hliníkové fólie, hliníkové fólie s textilií, spalitelnou fólií nebo jemnozrnným minerálním posypem nebo textilií na horním povrchu | m2 | 213.524 |  | 0 | CS ÚRS 2020 02 |  | základní |  | 0 | 0.00332 | 0.7089 | 0 | 0 | 32 | M | 2 |  |  |  | ROZPOCET | 0 | 0 | 0 | 0 | 0 | 1 | 0 | 16 | 331430019
| VV |  | střecha | [14 empty] | VV | 2 | 1 | True | 0 | ROZPOCET
| VV |  | skladba D/1/ | [14 empty] | VV | 2 | 1 | True | 0 | ROZPOCET
| VV |  | parotěsná zábrana- asfalt. Pás | [14 empty] | VV | 2 | 1 | True | 0 | ROZPOCET
| VV |  | 8,74*21,244 |  | 185.673 | [12 empty] | VV | 2 | 2 | True | 0 | ROZPOCET
| VV |  | Součet |  | 185.673 | [12 empty] | VV | 2 | 4 | True | 1 | ROZPOCET
| VV |  | 185,673*1,15 'Přepočtené koeficientem množství |  | 213.524 | [12 empty] | VV | 2 | 2 | False | 1 | ROZPOCET
10 | K | 712363001.R | Provedení povlakové krytiny střech plochých do 10° fólií termoplastickou mPVC (měkčené PVC) rozvinutí a natažení fólie v ploše a kotvením | m2 | 185.673 |  | 0 |  |  | základní |  | 0 | 0 | 0 | 0 | 0 | 16 | K | 2 |  |  |  | ROZPOCET | 0 | 0 | 0 | 0 | 0 | 1 | 0 | 16 | 1544230876
| VV |  | střecha | [14 empty] | VV | 2 | 1 | True | 0 | ROZPOCET
| VV |  | skladba D/1/ | [14 empty] | VV | 2 | 1 | True | 0 | ROZPOCET
| VV |  | hydroizol. Folie PVC-P 1,5/mm | [14 empty] | VV | 2 | 1 | True | 0 | ROZPOCET
| VV |  | 8,74*21,244 |  | 185.673 | [12 empty] | VV | 2 | 2 | True | 0 | ROZPOCET
| VV |  | Součet |  | 185.673 | [12 empty] | VV | 2 | 4 | True | 1 | ROZPOCET
11 | M | 28322014 | fólie hydroizolační střešní mPVC mechanicky kotvená tl 1,2mm šedá | m2 | 213.524 |  | 0 | CS ÚRS 2020 02 |  | základní |  | 0 | 0.00152 | 0.32456 | 0 | 0 | 32 | M | 2 |  |  |  | ROZPOCET | 0 | 0 | 0 | 0 | 0 | 1 | 0 | 16 | 1843909653
| VV |  | střecha | [14 empty] | VV | 2 | 1 | True | 0 | ROZPOCET
| VV |  | skladba D/1/ | [14 empty] | VV | 2 | 1 | True | 0 | ROZPOCET
| VV |  | hydroizol. Folie PVC-P 1,5/mm | [14 empty] | VV | 2 | 1 | True | 0 | ROZPOCET
| VV |  | 8,74*21,244 |  | 185.673 | [12 empty] | VV | 2 | 2 | True | 0 | ROZPOCET
| VV |  | Součet |  | 185.673 | [12 empty] | VV | 2 | 4 | True | 1 | ROZPOCET
| VV |  | 185,673*1,15 'Přepočtené koeficientem množství |  | 213.524 | [12 empty] | VV | 2 | 2 | False | 1 | ROZPOCET
12 | K | 712771001 | Provedení separační nebo kluzné vrstvy vegetační střechy z fólií kladených volně s přesahem, sklon střechy do 5° | m2 | 185.673 |  | 0 | CS ÚRS 2020 02 |  | základní |  | 0 | 0 | 0 | 0 | 0 | 16 | K | 2 |  |  |  | ROZPOCET | 0 | 0 | 0 | 0 | 0 | 1 | 0 | 16 | -1056167109
| VV |  | střecha | [14 empty] | VV | 2 | 1 | True | 0 | ROZPOCET
| VV |  | skladba D/1/ | [14 empty] | VV | 2 | 1 | True | 0 | ROZPOCET
| VV |  | separační vrstva | [14 empty] | VV | 2 | 1 | True | 0 | ROZPOCET
| VV |  | 8,74*21,244 |  | 185.673 | [12 empty] | VV | 2 | 2 | True | 0 | ROZPOCET
| VV |  | Součet |  | 185.673 | [12 empty] | VV | 2 | 4 | True | 1 | ROZPOCET
13 | M | 69334002 | textilie ochranná vegetačních střech 300g/m2 | m2 | 204.24 |  | 0 | CS ÚRS 2020 02 |  | základní |  | 0 | 0.0003 | 0.061272 | 0 | 0 | 32 | M | 2 |  |  |  | ROZPOCET | 0 | 0 | 0 | 0 | 0 | 1 | 0 | 16 | 1970196098
| VV |  | střecha | [14 empty] | VV | 2 | 1 | True | 0 | ROZPOCET
| VV |  | skladba D/1/ | [14 empty] | VV | 2 | 1 | True | 0 | ROZPOCET
| VV |  | separační vrstva | [14 empty] | VV | 2 | 1 | True | 0 | ROZPOCET
| VV |  | 8,74*21,244 |  | 185.673 | [12 empty] | VV | 2 | 2 | True | 0 | ROZPOCET
| VV |  | Součet |  | 185.673 | [12 empty] | VV | 2 | 4 | True | 1 | ROZPOCET
| VV |  | 185,673*1,1 'Přepočtené koeficientem množství |  | 204.24 | [12 empty] | VV | 2 | 2 | False | 1 | ROZPOCET
14 | K | 712771101 | Provedení ochranné vrstvy vegetační střechy proti prorůstání kořenů, proti mechanickému poškození hydroizolace z textilií nebo rohoží volně kladených s přesahem, sklon střechy do 5° | m2 | 185.673 |  | 0 | CS ÚRS 2020 02 |  | základní |  | 0 | 0 | 0 | 0 | 0 | 16 | K | 2 |  |  |  | ROZPOCET | 0 | 0 | 0 | 0 | 0 | 1 | 0 | 16 | 1679249723
| VV |  | střecha | [14 empty] | VV | 2 | 1 | True | 0 | ROZPOCET
| VV |  | skladba D/1/ | [14 empty] | VV | 2 | 1 | True | 0 | ROZPOCET
| VV |  | ochranná vrstva- netkaná folie s polypropyl.vláken | [14 empty] | VV | 2 | 1 | True | 0 | ROZPOCET
| VV |  | 8,74*21,244 |  | 185.673 | [12 empty] | VV | 2 | 2 | True | 0 | ROZPOCET
| VV |  | Součet |  | 185.673 | [12 empty] | VV | 2 | 4 | True | 1 | ROZPOCET
15 | M | 69334100 | rohož ochranná PP/PES vegetačních střech 600g/m2 tl 4mm | m2 | 213.524 |  | 0 | CS ÚRS 2020 02 |  | základní |  | 0 | 0.0006 | 0.12811 | 0 | 0 | 32 | M | 2 |  |  |  | ROZPOCET | 0 | 0 | 0 | 0 | 0 | 1 | 0 | 16 | 953585309
| VV |  | střecha | [14 empty] | VV | 2 | 1 | True | 0 | ROZPOCET
| VV |  | skladba D/1/ | [14 empty] | VV | 2 | 1 | True | 0 | ROZPOCET
| VV |  | ochranná vrstva- netkaná folie s polypropyl.vláken | [14 empty] | VV | 2 | 1 | True | 0 | ROZPOCET
| VV |  | 8,74*21,244 |  | 185.673 | [12 empty] | VV | 2 | 2 | True | 0 | ROZPOCET
| VV |  | Součet |  | 185.673 | [12 empty] | VV | 2 | 4 | True | 1 | ROZPOCET
| VV |  | 185,673*1,15 'Přepočtené koeficientem množství |  | 213.524 | [12 empty] | VV | 2 | 2 | False | 1 | ROZPOCET
16 | K | 712771221 | Provedení drenážní vrstvy vegetační střechy z plastových nopových fólií, výšky nopů do 25 mm, sklon střechy do 5° | m2 | 185.673 |  | 0 | CS ÚRS 2020 02 |  | základní |  | 0 | 0 | 0 | 0 | 0 | 16 | K | 2 |  |  |  | ROZPOCET | 0 | 0 | 0 | 0 | 0 | 1 | 0 | 16 | 1972691521
| VV |  | střecha | [14 empty] | VV | 2 | 1 | True | 0 | ROZPOCET
| VV |  | skladba D/1/ | [14 empty] | VV | 2 | 1 | True | 0 | ROZPOCET
| VV |  | drenážní vrstva - profilová folie s nopy /20/mm | [14 empty] | VV | 2 | 1 | True | 0 | ROZPOCET
| VV |  | 8,74*21,244 |  | 185.673 | [12 empty] | VV | 2 | 2 | True | 0 | ROZPOCET
| VV |  | Součet |  | 185.673 | [12 empty] | VV | 2 | 4 | True | 1 | ROZPOCET
17 | M | 69334152 | fólie profilovaná (nopová) perforovaná HDPE s hydroakumulační a drenážní funkcí do vegetačních střech s výškou nopů 20mm | m2 | 213.524 |  | 0 | CS ÚRS 2020 02 |  | základní |  | 0 | 0.0008 | 0.17082 | 0 | 0 | 32 | M | 2 |  |  |  | ROZPOCET | 0 | 0 | 0 | 0 | 0 | 1 | 0 | 16 | -764497280
| VV |  | střecha | [14 empty] | VV | 2 | 1 | True | 0 | ROZPOCET
| VV |  | skladba D/1/ | [14 empty] | VV | 2 | 1 | True | 0 | ROZPOCET
| VV |  | drenážní vrstva - profilová folie s nopy /20/mm | [14 empty] | VV | 2 | 1 | True | 0 | ROZPOCET
| VV |  | 8,74*21,244 |  | 185.673 | [12 empty] | VV | 2 | 2 | True | 0 | ROZPOCET
| VV |  | Součet |  | 185.673 | [12 empty] | VV | 2 | 4 | True | 1 | ROZPOCET
| VV |  | 185,673*1,15 'Přepočtené koeficientem množství |  | 213.524 | [12 empty] | VV | 2 | 2 | False | 1 | ROZPOCET
18 | K | 712771271 | Provedení filtrační vrstvy vegetační střechy z textilií kladených volně s přesahem, sklon střechy do 5° | m2 | 185.673 |  | 0 | CS ÚRS 2020 02 |  | základní |  | 0 | 0 | 0 | 0 | 0 | 16 | K | 2 |  |  |  | ROZPOCET | 0 | 0 | 0 | 0 | 0 | 1 | 0 | 16 | -1380284699
| VV |  | střecha | [14 empty] | VV | 2 | 1 | True | 0 | ROZPOCET
| VV |  | skladba D/1/ | [14 empty] | VV | 2 | 1 | True | 0 | ROZPOCET
| VV |  | filtrační vrstva- netkaná folie s polypropyl.vláken | [14 empty] | VV | 2 | 1 | True | 0 | ROZPOCET
| VV |  | 8,74*21,244 |  | 185.673 | [12 empty] | VV | 2 | 2 | True | 0 | ROZPOCET
| VV |  | Součet |  | 185.673 | [12 empty] | VV | 2 | 4 | True | 1 | ROZPOCET
19 | M | 69311060 | geotextilie netkaná separační, ochranná, filtrační, drenážní PP 200g/m2 | m2 | 204.24 |  | 0 | CS ÚRS 2020 02 |  | základní |  | 0 | 0.0002 | 0.040848 | 0 | 0 | 32 | M | 2 |  |  |  | ROZPOCET | 0 | 0 | 0 | 0 | 0 | 1 | 0 | 16 | 1402662995
| VV |  | střecha | [14 empty] | VV | 2 | 1 | True | 0 | ROZPOCET
| VV |  | skladba D/1/ | [14 empty] | VV | 2 | 1 | True | 0 | ROZPOCET
| VV |  | filtrační vrstva- netkaná folie s polypropyl.vláken | [14 empty] | VV | 2 | 1 | True | 0 | ROZPOCET
| VV |  | 8,74*21,244 |  | 185.673 | [12 empty] | VV | 2 | 2 | True | 0 | ROZPOCET
| VV |  | Součet |  | 185.673 | [12 empty] | VV | 2 | 4 | True | 1 | ROZPOCET
| VV |  | 185,673*1,1 'Přepočtené koeficientem množství |  | 204.24 | [12 empty] | VV | 2 | 2 | False | 1 | ROZPOCET
20 | K | 712771401 | Provedení vegetační vrstvy vegetační střechy ze substrátu, tloušťky do 100 mm, sklon střechy do 5° | m2 | 185.673 |  | 0 | CS ÚRS 2020 02 |  | základní |  | 0 | 0 | 0 | 0 | 0 | 16 | K | 2 |  |  |  | ROZPOCET | 0 | 0 | 0 | 0 | 0 | 1 | 0 | 16 | 1928970850
| VV |  | střecha | [14 empty] | VV | 2 | 1 | True | 0 | ROZPOCET
| VV |  | skladba D/1/ | [14 empty] | VV | 2 | 1 | True | 0 | ROZPOCET
| VV |  | vegetační substrát /60/mm | [14 empty] | VV | 2 | 1 | True | 0 | ROZPOCET
| VV |  | 8,74*21,244 |  | 185.673 | [12 empty] | VV | 2 | 2 | True | 0 | ROZPOCET
| VV |  | Součet |  | 185.673 | [12 empty] | VV | 2 | 4 | True | 1 | ROZPOCET
21 | M | 10321225 | substrát vegetačních střech extenzivní s nízkým obsahem organické složky | m3 | 11.14 |  | 0 | CS ÚRS 2020 02 |  | základní |  | 0 | 0.75 | 8.355 | 0 | 0 | 32 | M | 2 |  |  |  | ROZPOCET | 0 | 0 | 0 | 0 | 0 | 1 | 0 | 16 | 1969426061
| VV |  | střecha | [14 empty] | VV | 2 | 1 | True | 0 | ROZPOCET
| VV |  | skladba D/1/ | [14 empty] | VV | 2 | 1 | True | 0 | ROZPOCET
| VV |  | vegetační substrát /60/mm | [14 empty] | VV | 2 | 1 | True | 0 | ROZPOCET
| VV |  | 8,74*21,244*0,06 |  | 11.14 | [12 empty] | VV | 2 | 2 | True | 0 | ROZPOCET
| VV |  | Součet |  | 11.14 | [12 empty] | VV | 2 | 4 | True | 1 | ROZPOCET
22 | K | 712771521 | Založení vegetace vegetační střechy položením vegetační nebo trávníkové rohože, sklon střechy do 5° | m2 | 185.673 |  | 0 | CS ÚRS 2020 02 |  | základní |  | 0 | 0 | 0 | 0 | 0 | 16 | K | 2 |  |  |  | ROZPOCET | 0 | 0 | 0 | 0 | 0 | 1 | 0 | 16 | 538203626
| VV |  | střecha | [14 empty] | VV | 2 | 1 | True | 0 | ROZPOCET
| VV |  | skladba D/1/ | [14 empty] | VV | 2 | 1 | True | 0 | ROZPOCET
| VV |  | rozchodníková rohož /25/mm | [14 empty] | VV | 2 | 1 | True | 0 | ROZPOCET
| VV |  | 8,74*21,244 |  | 185.673 | [12 empty] | VV | 2 | 2 | True | 0 | ROZPOCET
| VV |  | Součet |  | 185.673 | [12 empty] | VV | 2 | 4 | True | 1 | ROZPOCET
23 | M | 69334504 | koberec rozchodníkový vegetačních střech | m2 | 185.673 |  | 0 | CS ÚRS 2020 02 |  | základní |  | 0 | 0.011 | 2.0424 | 0 | 0 | 32 | M | 2 |  |  |  | ROZPOCET | 0 | 0 | 0 | 0 | 0 | 1 | 0 | 16 | -1110071169
| VV |  | střecha | [14 empty] | VV | 2 | 1 | True | 0 | ROZPOCET
| VV |  | skladba D/1/ | [14 empty] | VV | 2 | 1 | True | 0 | ROZPOCET
| VV |  | rozchodníková rohož /25/mm | [14 empty] | VV | 2 | 1 | True | 0 | ROZPOCET
| VV |  | 8,74*21,244 |  | 185.673 | [12 empty] | VV | 2 | 2 | True | 0 | ROZPOCET
| VV |  | Součet |  | 185.673 | [12 empty] | VV | 2 | 4 | True | 1 | ROZPOCET
24 | K | 712771613 | Provedení ochranných pásů vegetační střechy osazení ochranné kačírkové lišty navařením na hydroizolaci | m | 58.5 |  | 0 | CS ÚRS 2020 02 |  | základní |  | 0 | 2e-05 | 0.00117 | 0 | 0 | 4 | K | 2 |  |  |  | ROZPOCET | 0 | 0 | 0 | 0 | 0 | 1 | 0 | 4 | 693364034
| VV |  | 7/Z | [14 empty] | VV | 2 | 1 | True | 0 | ROZPOCET
| VV |  | Plastová kačírková lišta pro extenzivní skladbu střešního pláště - školní sklad | [14 empty] | VV | 2 | 1 | True | 0 | ROZPOCET
| VV |  | 58,5 |  | 58.5 | [12 empty] | VV | 2 | 2 | True | 0 | ROZPOCET
| VV |  | Součet |  | 58.5 | [12 empty] | VV | 2 | 4 | True | 1 | ROZPOCET
25 | M | 69334020 | lišta kačírková výška 40-50mm | m | 59.67 |  | 0 | CS ÚRS 2020 02 |  | základní |  | 0 | 2e-05 | 0.0011934 | 0 | 0 | 8 | M | 2 |  |  |  | ROZPOCET | 0 | 0 | 0 | 0 | 0 | 1 | 0 | 4 | -318552340
| VV |  | 7/Z | [14 empty] | VV | 2 | 1 | True | 0 | ROZPOCET
| VV |  | Plastová kačírková lišta pro extenzivní skladbu střešního pláště - školní sklad | [14 empty] | VV | 2 | 1 | True | 0 | ROZPOCET
| VV |  | 58,5 |  | 58.5 | [12 empty] | VV | 2 | 2 | True | 0 | ROZPOCET
| VV |  | Součet |  | 58.5 | [12 empty] | VV | 2 | 4 | True | 1 | ROZPOCET
| VV |  | 58,5*1,02 'Přepočtené koeficientem množství |  | 59.67 | [12 empty] | VV | 2 | 2 | False | 1 | ROZPOCET
26 | K | 998712101 | Přesun hmot pro povlakové krytiny stanovený z hmotnosti přesunovaného materiálu vodorovná dopravní vzdálenost do 50 m v objektech výšky do 6 m | t | 11.888 |  | 0 | CS ÚRS 2020 02 |  | základní |  | 0 | 0 | 0 | 0 | 0 | 16 | K | 2 |  |  |  | ROZPOCET | 0 | 0 | 0 | 0 | 0 | 1 | 0 | 16 | -310847388
27 | K | 998712181 | Přesun hmot pro povlakové krytiny stanovený z hmotnosti přesunovaného materiálu Příplatek k cenám za přesun prováděný bez použití mechanizace pro jakoukoliv výšku objektu | t | 11.888 |  | 0 | CS ÚRS 2020 02 |  | základní |  | 0 | 0 | 0 | 0 | 0 | 16 | K | 2 |  |  |  | ROZPOCET | 0 | 0 | 0 | 0 | 0 | 1 | 0 | 16 | -1353810047
| D | 713 | Izolace tepelné |  |  |  | 0 |  |  |  |  | 0 |  | 1.7992 |  | 0 | 2 | D | 1 |  |  |  | ROZPOCET | [6 empty] | 0
28 | K | 713141151 | Montáž tepelné izolace střech plochých rohožemi, pásy, deskami, dílci, bloky (izolační materiál ve specifikaci) kladenými volně jednovrstvá | m2 | 185.673 |  | 0 | CS ÚRS 2020 02 |  | základní |  | 0 | 0 | 0 | 0 | 0 | 16 | K | 2 |  |  |  | ROZPOCET | 0 | 0 | 0 | 0 | 0 | 1 | 0 | 16 | 1197280370
| VV |  | střecha | [14 empty] | VV | 2 | 1 | True | 0 | ROZPOCET
| VV |  | skladba D/1/ | [14 empty] | VV | 2 | 1 | True | 0 | ROZPOCET
| VV |  | tepelná izolace XPS - /100/mm | [14 empty] | VV | 2 | 1 | True | 0 | ROZPOCET
| VV |  | 8,74*21,244 |  | 185.673 | [12 empty] | VV | 2 | 2 | True | 0 | ROZPOCET
| VV |  | Součet |  | 185.673 | [12 empty] | VV | 2 | 4 | True | 1 | ROZPOCET
29 | M | 28376354 | deska perimetrická spodních staveb, podlah a plochých střech 200kPa λ=0,034 tl 100mm | m2 | 189.386 |  | 0 | CS ÚRS 2020 02 |  | základní |  | 0 | 0.0035 | 0.66285 | 0 | 0 | 32 | M | 2 |  |  |  | ROZPOCET | 0 | 0 | 0 | 0 | 0 | 1 | 0 | 16 | -1989920696
| VV |  | střecha | [14 empty] | VV | 2 | 1 | True | 0 | ROZPOCET
| VV |  | skladba D/1/ | [14 empty] | VV | 2 | 1 | True | 0 | ROZPOCET
| VV |  | tepelná izolace XPS - /100/mm | [14 empty] | VV | 2 | 1 | True | 0 | ROZPOCET
| VV |  | 8,74*21,244 |  | 185.673 | [12 empty] | VV | 2 | 2 | True | 0 | ROZPOCET
| VV |  | Součet |  | 185.673 | [12 empty] | VV | 2 | 4 | True | 1 | ROZPOCET
| VV |  | 185,673*1,02 'Přepočtené koeficientem množství |  | 189.386 | [12 empty] | VV | 2 | 2 | False | 1 | ROZPOCET
30 | K | 713141311 | Montáž tepelné izolace střech plochých spádovými klíny v ploše kladenými volně | m2 | 185.673 |  | 0 | CS ÚRS 2020 02 |  | základní |  | 0 | 0 | 0 | 0 | 0 | 16 | K | 2 |  |  |  | ROZPOCET | 0 | 0 | 0 | 0 | 0 | 1 | 0 | 16 | 3005121
| VV |  | střecha | [14 empty] | VV | 2 | 1 | True | 0 | ROZPOCET
| VV |  | skladba D/1/ | [14 empty] | VV | 2 | 1 | True | 0 | ROZPOCET
| VV |  | tepelná izolace spádové klíny EPS/150/ - /20-460/mm | [14 empty] | VV | 2 | 1 | True | 0 | ROZPOCET
| VV |  | 8,74*21,244 |  | 185.673 | [12 empty] | VV | 2 | 2 | True | 0 | ROZPOCET
| VV |  | Součet |  | 185.673 | [12 empty] | VV | 2 | 4 | True | 1 | ROZPOCET
31 | M | 28376142 | klín izolační z pěnového polystyrenu EPS 150 spádový | m3 | 45.452 |  | 0 | CS ÚRS 2020 02 |  | základní |  | 0 | 0.025 | 1.1363 | 0 | 0 | 32 | M | 2 |  |  |  | ROZPOCET | 0 | 0 | 0 | 0 | 0 | 1 | 0 | 16 | 1816676072
| VV |  | střecha | [14 empty] | VV | 2 | 1 | True | 0 | ROZPOCET
| VV |  | skladba D/1/ | [14 empty] | VV | 2 | 1 | True | 0 | ROZPOCET
| VV |  | tepelná izolace spádové klíny EPS/150/ - /20-460/mm | [14 empty] | VV | 2 | 1 | True | 0 | ROZPOCET
| VV |  | 8,74*21,244*0,24 |  | 44.561 | [12 empty] | VV | 2 | 2 | True | 0 | ROZPOCET
| VV |  | Součet |  | 44.561 | [12 empty] | VV | 2 | 4 | True | 1 | ROZPOCET
| VV |  | 44,561*1,02 'Přepočtené koeficientem množství |  | 45.452 | [12 empty] | VV | 2 | 2 | False | 1 | ROZPOCET
32 | K | 998713101 | Přesun hmot pro izolace tepelné stanovený z hmotnosti přesunovaného materiálu vodorovná dopravní vzdálenost do 50 m v objektech výšky do 6 m | t | 1.799 |  | 0 | CS ÚRS 2020 02 |  | základní |  | 0 | 0 | 0 | 0 | 0 | 16 | K | 2 |  |  |  | ROZPOCET | 0 | 0 | 0 | 0 | 0 | 1 | 0 | 16 | -2081069684
33 | K | 998713181 | Přesun hmot pro izolace tepelné stanovený z hmotnosti přesunovaného materiálu Příplatek k cenám za přesun prováděný bez použití mechanizace pro jakoukoliv výšku objektu | t | 1.799 |  | 0 | CS ÚRS 2020 02 |  | základní |  | 0 | 0 | 0 | 0 | 0 | 16 | K | 2 |  |  |  | ROZPOCET | 0 | 0 | 0 | 0 | 0 | 1 | 0 | 16 | -2065682869

## 2020-076-01-05 - SO-01-05...
{93bcf9eb-9f49-49a0-8913-341d704214dd}
2
| KRYCÍ LIST SOUPISU PRACÍ | [7 empty] | v --- níže se nacházejí doplnkové a pomocné údaje k sestavám --- v | [8 empty] | False
Stavba:
Školní sklad FLD, trafostanice
Objekt:
2020-076-01 - SO-01 - Školní sklad
Soupis:
2020-076-01-05 - SO-01-05 okna, dveře
| KSO: |  |  |  |  | CC-CZ:
| Místo: |  | Kamýcká 1176, Praha 6 |  |  | Datum: | 16. 10. 2020
| Zadavatel: |  |  |  |  | IČ:
|  | ČZU v Praze, Kamýcká 1176, Praha 6 |  |  |  | DIČ:
| Uchazeč: |  |  |  |  | IČ: | Vyplň údaj
|  | Vyplň údaj |  |  |  | DIČ: | Vyplň údaj
| Projektant: |  |  |  |  | IČ:
|  | Ing. Vladimír Čapka, Gerstnerova 5/658, Praha 7 |  |  |  | DIČ:
| Zpracovatel: |  |  |  |  | IČ:
|  | Ing. Dana Mlejnková |  |  |  | DIČ:
Poznámka:
Zpracováno dle metodiky ÚRS s maximálním zatříděním položek (popisu činností) dle Třídníku stavebních konstrukcí a prací. Použita databáze směrných cen 2020/II. Položky, které databáze neobsahuje, oceněny dle brutto ceníků příslušných dodavatelů. Veškeré názvy jednotlivých zařízení jsou uvedeny pouze pro určení technické úrovně a provozních parametrů. Ve všech případech lze použít i jiná než navržená zařízení, která mají podobnou nebo minimálně stejnou kvalitu, účinnost a výkon, parametry použití, ev. hlučnost (která bezpodmínečně splňuje platné hygienické normy). Celková množství u jednotlivých položek (kusy, metry) byla odměřena a sečtena ručně a digitálně z výkresů.
| Cena bez DPH | [5 empty] | 0
|  |  | Základ daně |  |  | Sazba daně | Výše daně
| DPH | základní | 0 |  |  | 21% | 0
|  | snížená | 0 |  |  | 15% | 0
|  | zákl. přenesená | 0 |  |  | 21% | 0
|  | sníž. přenesená | 0 |  |  | 15% | 0
|  | nulová | 0 |  |  | 0% | 0
| Cena s DPH |  |  | v | CZK |  | 0
REKAPITULACE ČLENĚNÍ SOUPISU PRACÍ
Stavba:
Školní sklad FLD, trafostanice
Objekt:
2020-076-01 - SO-01 - Školní sklad
Soupis:
2020-076-01-05 - SO-01-05 okna, dveře
Místo: |  |  | Kamýcká 1176, Praha 6 |  |  | Datum: | 16. 10. 2020
Zadavatel: |  |  | ČZU v Praze, Kamýcká 1176, Praha 6 |  |  | Projektant: | Ing. Vladimír Čapka, Gerstnerova 5/658, Praha 7
Uchazeč: |  |  | Vyplň údaj |  |  | Zpracovatel: | Ing. Dana Mlejnková
Kód dílu - Popis | [6 empty] | Cena celkem [CZK]
Náklady stavby celkem | [6 empty] | 0 | [11 empty] | -1
| HSV - Práce a dodávky HSV | [5 empty] | 0
| 6 - Úpravy povrchů, podlahy a osazování výplní | [5 empty] | 0
| 62 - Úprava povrchů vnějších | [5 empty] | 0
| 998 - Přesun hmot | [5 empty] | 0
| PSV - Práce a dodávky PSV | [5 empty] | 0
| 767 - Konstrukce zámečnické | [5 empty] | 0
SOUPIS PRACÍ
Stavba:
Školní sklad FLD, trafostanice
Objekt:
2020-076-01 - SO-01 - Školní sklad
Soupis:
2020-076-01-05 - SO-01-05 okna, dveře
Místo: |  |  | Kamýcká 1176, Praha 6 |  |  | Datum: | 16. 10. 2020
Zadavatel: |  |  | ČZU v Praze, Kamýcká 1176, Praha 6 |  |  | Projektant: | Ing. Vladimír Čapka, Gerstnerova 5/658, Praha 7
Uchazeč: |  |  | Vyplň údaj |  |  | Zpracovatel: | Ing. Dana Mlejnková
PČ | Typ | Kód | Popis | MJ | Množství | J.cena [CZK] | Cena celkem [CZK] | Cenová soustava |  | DPH | J. Nh [h] | Nh celkem [h] | J. hmotnost [t] | Hmotnost celkem [t] | J. suť [t] | Suť Celkem [t]
Náklady soupisu celkem | [6 empty] | 0 |  |  |  |  | 0 |  | 1.9101 |  | 0 |  | D | -1 | [10 empty] | 0
| D | HSV | Práce a dodávky HSV |  |  |  | 0 |  |  |  |  | 0 |  | 0.15818 |  | 0 | 1 | D | 0 |  |  |  | ROZPOCET | [6 empty] | 0
| D | 6 | Úpravy povrchů, podlahy a osazování výplní |  |  |  | 0 |  |  |  |  | 0 |  | 0.01882 |  | 0 | 1 | D | 1 |  |  |  | ROZPOCET | [6 empty] | 0
1 | K | 642942611 | Osazování zárubní nebo rámů kovových dveřních lisovaných nebo z úhelníků bez dveřních křídel na montážní pěnu, plochy otvoru do 2,5 m2 | kus | 1 |  | 0 | CS ÚRS 2020 02 |  | základní |  | 0 | 0.00048 | 0.00048 | 0 | 0 | 4 | K | 2 |  |  |  | ROZPOCET | 0 | 0 | 0 | 0 | 0 | 1 | 0 | 4 | -9654397
| VV |  | 4/Z | [14 empty] | VV | 2 | 1 | True | 0 | ROZPOCET
| VV |  | 4Z - Kovová zárubeň hranatá, dělená, obložková, pro dveřní přídla s polodrážkou - falcová, ocelové dveře dvoukřídlové 1600/1970 mm, bez prahové spojky | [14 empty] | VV | 2 | 1 | True | 0 | ROZPOCET
| VV |  | 1 |  | 1 | [12 empty] | VV | 2 | 2 | True | 0 | ROZPOCET
| VV |  | Součet |  | 1 | [12 empty] | VV | 2 | 4 | True | 1 | ROZPOCET
2 | M | 55331581.4Z | 4Z - Kovová zárubeň hranatá, dělená, obložková, pro dveřní přídla s polodrážkou - falcová, ocelové dveře dvoukřídlové 1600/1970 mm, bez prahové spojky, s PVC těsněním, zárubeň pro montáž do příčky tl. 150 mm, povrchová úprava - pozinkovaný plech, zárubeň opatřena seřizovatelnými viditelnými závěsy pro falcové dveře, provedena příprava na trasu kabelu k elektrickému otvírači v pasivním křídle, přívod do křídla ze zárubně průchodkou pro zadlabání s rozpojitelnou svorkovnicí - součást zárubně, před objednáním bude proveden záměr příčky příčkyPoznámka : Před výrobou budou zaměřeny skutečné rozměry.Dodavatel dveří osadí průchodku pro zadlabání s rozpojitelnou svorkovnicí, tento materiál dodá dodavatel slaboproudu, ve výkazu výměr slaboproudu bude materiál vykázán | kus | 1 |  | 0 | CS ÚRS 2020 02 |  | základní |  | 0 | 0.01834 | 0.01834 | 0 | 0 | 8 | M | 2 |  |  |  | ROZPOCET | 0 | 0 | 0 | 0 | 0 | 1 | 0 | 4 | -1716780854
| VV |  | 4Z - Kovová zárubeň hranatá, dělená, obložková, pro dveřní přídla s polodrážkou - falcová, ocelové dveře dvoukřídlové 1600/1970 mm, bez prahové spojky | [14 empty] | VV | 2 | 1 | True | 0 | ROZPOCET
| VV |  | 1 |  | 1 | [12 empty] | VV | 2 | 2 | True | 0 | ROZPOCET
| VV |  | Součet |  | 1 | [12 empty] | VV | 2 | 4 | True | 1 | ROZPOCET
| D | 62 | Úprava povrchů vnějších |  |  |  | 0 |  |  |  |  | 0 |  | 0.13936 |  | 0 | 1 | D | 1 |  |  |  | ROZPOCET | [6 empty] | 0
3 | K | 629135101 | Vyrovnávací vrstva z cementové malty pod klempířskými prvky šířky do 150 mm | m | 13.5 |  | 0 | CS ÚRS 2020 02 |  | základní |  | 0 | 0.010323 | 0.13936 | 0 | 0 | 4 | K | 2 |  |  |  | ROZPOCET | 0 | 0 | 0 | 0 | 0 | 1 | 0 | 4 | 574232555
| VV |  | okno ozn 1Z | [14 empty] | VV | 2 | 1 | True | 0 | ROZPOCET
| VV |  | Ozn/- Okno hliníkové 2700x750 mm, parapet 2100 mm, výklopné dovnitř, ovládané pákov1 ým uzávěrem na stěně. Zasklení - dvojsklo, na vnitřní straně bezp | [14 empty] | VV | 2 | 1 | True | 0 | ROZPOCET
| VV |  | ks | [14 empty] | VV | 2 | 1 | True | 0 | ROZPOCET
| VV |  | 1*2,7 |  | 2.7 | [12 empty] | VV | 2 | 2 | True | 0 | ROZPOCET
| VV |  | Ozn/1 - Okno hliníkové 2700x750 mm, parapet 2100 mm, výklopné dovnitř, ovládané pákovým uzávěrem na stěně. Zasklení - dvojsklo, na vnitřní straně bezp | [14 empty] | VV | 2 | 1 | True | 0 | ROZPOCET
| VV |  | ks | [14 empty] | VV | 2 | 1 | True | 0 | ROZPOCET
| VV |  | 1*2,7 |  | 2.7 | [12 empty] | VV | 2 | 2 | True | 0 | ROZPOCET
| VV |  | Ozn/1 - Okno hliníkové 2700x750 mm, parapet 2100 mm, výklopné dovnitř, ovládané pákovým uzávěrem na stěně. Zasklení - dvojsklo, na vnitřní straně bezp | [14 empty] | VV | 2 | 1 | True | 0 | ROZPOCET
| VV |  | ks | [14 empty] | VV | 2 | 1 | True | 0 | ROZPOCET
| VV |  | 1*2,7 |  | 2.7 | [12 empty] | VV | 2 | 2 | True | 0 | ROZPOCET
| VV |  | Ozn/1 - Okno hliníkové 2700x750 mm, parapet 2100 mm, výklopné dovnitř, ovládané pákovým uzávěrem na stěně. Zasklení - dvojsklo, na vnitřní straně bezp | [14 empty] | VV | 2 | 1 | True | 0 | ROZPOCET
| VV |  | ks | [14 empty] | VV | 2 | 1 | True | 0 | ROZPOCET
| VV |  | 1*2,7 |  | 2.7 | [12 empty] | VV | 2 | 2 | True | 0 | ROZPOCET
| VV |  | Ozn/1 - Okno hliníkové 2700x750 mm, parapet 2100 mm, výklopné dovnitř, ovládané pákovým uzávěrem na stěně. Zasklení - dvojsklo, na vnitřní straně bezp | [14 empty] | VV | 2 | 1 | True | 0 | ROZPOCET
| VV |  | ks | [14 empty] | VV | 2 | 1 | True | 0 | ROZPOCET
| VV |  | 1*2,7 |  | 2.7 | [12 empty] | VV | 2 | 2 | True | 0 | ROZPOCET
| VV |  | Součet |  | 13.5 | [12 empty] | VV | 2 | 4 | True | 1 | ROZPOCET
| D | 998 | Přesun hmot |  |  |  | 0 |  |  |  |  | 0 |  | 0 |  | 0 | 1 | D | 1 |  |  |  | ROZPOCET | [6 empty] | 0
4 | K | 998018001 | Přesun hmot pro budovy občanské výstavby, bydlení, výrobu a služby ruční - bez užití mechanizace vodorovná dopravní vzdálenost do 100 m pro budovy s jakoukoliv nosnou konstrukcí výšky do 6 m | t | 0.158 |  | 0 | CS ÚRS 2020 02 |  | základní |  | 0 | 0 | 0 | 0 | 0 | 4 | K | 2 |  |  |  | ROZPOCET | 0 | 0 | 0 | 0 | 0 | 1 | 0 | 4 | 137521587
| D | PSV | Práce a dodávky PSV |  |  |  | 0 |  |  |  |  | 0 |  | 1.752 |  | 0 | 2 | D | 0 |  |  |  | ROZPOCET | [6 empty] | 0
| D | 767 | Konstrukce zámečnické |  |  |  | 0 |  |  |  |  | 0 |  | 1.752 |  | 0 | 2 | D | 1 |  |  |  | ROZPOCET | [6 empty] | 0
5 | K | 767122113 | Montáž stěn a příček s výplní drátěnou sítí spojených nýtováním | m2 | 120 |  | 0 | CS ÚRS 2020 02 |  | základní |  | 0 | 5.5e-05 | 0.0066 | 0 | 0 | 16 | K | 2 |  |  |  | ROZPOCET | 0 | 0 | 0 | 0 | 0 | 1 | 0 | 16 | -1280573956
| VV |  | Ozn/6Z- Ocelové pevné dělící příčky, horizontálně členěné na dvě pole - výška 2100 mm a 900 mm. Celková výška polí 3000 mm. Šířka jednotlivých polí 10 | [14 empty] | VV | 2 | 1 | True | 0 | ROZPOCET
| VV |  | bm | [14 empty] | VV | 2 | 1 | True | 0 | ROZPOCET
| VV |  | 40*3 |  | 120 | [12 empty] | VV | 2 | 2 | True | 0 | ROZPOCET
| VV |  | Součet |  | 120 | [12 empty] | VV | 2 | 4 | True | 1 | ROZPOCET
6 | M | 553R6 | Ozn/6 - Ocelové pevné dělící příčky, horizontálně členěné na dvě pole - výška 2100 mm a 900 mm. Celková výška polí 3000 mm. Šířka jednotlivých polí 1000 mm a 1300 mm. Kotvení mezi podlahu a strop- viz př.č. DET 17 - 5 | bm | 40 |  | 0 |  |  | základní |  | 0 | 0.025 | 1 | 0 | 0 | 32 | M | 2 |  |  |  | ROZPOCET | 0 | 0 | 0 | 0 | 0 | 1 | 0 | 16 | 346422023
| VV |  | Ozn/6 - Ocelové pevné dělící příčky, horizontálně členěné na dvě pole - výška 2100 mm a 900 mm. Celková výška polí 3000 mm. | [14 empty] | VV | 2 | 1 | True | 0 | ROZPOCET
| VV |  | Šířka jednotlivých polí 1000 mm a 1300 mm. Kotvení mezi podlahu a strop | [14 empty] | VV | 2 | 1 | True | 0 | ROZPOCET
| VV |  | bm | [14 empty] | VV | 2 | 1 | True | 0 | ROZPOCET
| VV |  | 40 |  | 40 | [12 empty] | VV | 2 | 2 | True | 0 | ROZPOCET
| VV |  | Součet |  | 40 | [12 empty] | VV | 2 | 4 | True | 1 | ROZPOCET
| VV |  | Dělící příčky skladových kójí, celková výška 2985 mm, šířky dle PD, rámová konstrukce | [14 empty] | VV | 2 | 1 | True | 0 | ROZPOCET
| VV |  | z uzavřených jeklových profilů s praporkem, Jekl L 70/34/55/2 mm, Jekl T 70/34/55/15/2 mm, dělené na spodní a vrchní část, výplň obou částí ocelovou s | [14 empty] | VV | 2 | 1 | True | 0 | ROZPOCET
| VV |  | Počet položek ks | [14 empty] | VV | 2 | 1 | True | 0 | ROZPOCET
| VV |  | pol. A 26 | [14 empty] | VV | 2 | 1 | True | 0 | ROZPOCET
| VV |  | pol. B 2 | [14 empty] | VV | 2 | 1 | True | 0 | ROZPOCET
| VV |  | pol. C 2 | [14 empty] | VV | 2 | 1 | True | 0 | ROZPOCET
| VV |  | pol. D 2 | [14 empty] | VV | 2 | 1 | True | 0 | ROZPOCET
| VV |  | pol. E 3 | [14 empty] | VV | 2 | 1 | True | 0 | ROZPOCET
| VV |  | pol. F 3 | [14 empty] | VV | 2 | 1 | True | 0 | ROZPOCET
| VV |  | Poznámka : před výrobou budou zaměřeny skutečné rozměry | [14 empty] | VV | 2 | 1 | True | 0 | ROZPOCET
| VV |  | viz př.č. DET 17 - 5 | [14 empty] | VV | 2 | 1 | True | 0 | ROZPOCET
7 | K | 767620123 | Montáž oken zdvojených z hliníkových nebo ocelových profilů na polyuretanovou pěnu otevíravých do celostěnových panelů nebo ocelové konstrukce, plochy přes 1,5 do 2,5 m2 | m2 | 10.125 |  | 0 | CS ÚRS 2020 02 |  | základní |  | 0 | 0.00033125 | 0.0033539 | 0 | 0 | 16 | K | 2 |  |  |  | ROZPOCET | 0 | 0 | 0 | 0 | 0 | 1 | 0 | 16 | 1091095303
| VV |  | Ozn/1 - Okno hliníkové 2700x750 mm, parapet 2100 mm, výklopné dovnitř, ovládané pákovým uzávěrem na stěně. Zasklení - dvojsklo, na vnitřní straně bezp | [14 empty] | VV | 2 | 1 | True | 0 | ROZPOCET
| VV |  | 2,025 |  | 2.025 | [12 empty] | VV | 2 | 2 | True | 0 | ROZPOCET
| VV |  | Ozn/1 - Okno hliníkové 2700x750 mm, parapet 2100 mm, výklopné dovnitř, ovládané pákovým uzávěrem na stěně. Zasklení - dvojsklo, na vnitřní straně bezp | [14 empty] | VV | 2 | 1 | True | 0 | ROZPOCET
| VV |  | 2,025 |  | 2.025 | [12 empty] | VV | 2 | 2 | True | 0 | ROZPOCET
| VV |  | Ozn/1 - Okno hliníkové 2700x750 mm, parapet 2100 mm, výklopné dovnitř, ovládané pákovým uzávěrem na stěně. Zasklení - dvojsklo, na vnitřní straně bezp | [14 empty] | VV | 2 | 1 | True | 0 | ROZPOCET
| VV |  | 2,025 |  | 2.025 | [12 empty] | VV | 2 | 2 | True | 0 | ROZPOCET
| VV |  | Ozn/1 - Okno hliníkové 2700x750 mm, parapet 2100 mm, výklopné dovnitř, ovládané pákovým uzávěrem na stěně. Zasklení - dvojsklo, na vnitřní straně bezp | [14 empty] | VV | 2 | 1 | True | 0 | ROZPOCET
| VV |  | 2,025 |  | 2.025 | [12 empty] | VV | 2 | 2 | True | 0 | ROZPOCET
| VV |  | Ozn/1 - Okno hliníkové 2700x750 mm, parapet 2100 mm, výklopné dovnitř, ovládané pákovým uzávěrem na stěně. Zasklení - dvojsklo, na vnitřní straně bezp | [14 empty] | VV | 2 | 1 | True | 0 | ROZPOCET
| VV |  | 2,025 |  | 2.025 | [12 empty] | VV | 2 | 2 | True | 0 | ROZPOCET
| VV |  | Součet |  | 10.125 | [12 empty] | VV | 2 | 4 | True | 1 | ROZPOCET
8 | M | 55341-R1 | Ozn/1Z -Okno z hliníkových profilů s přerušeným tepelným mostem do stavebního otvoru 2700 x 750 mm, okno se skládá ze středního sloupku a dvou samostatně sklopných okenních křídel, výška parapetu 2100 mm, předstěnová montáž okna do tepelné izolace, okenní křídla sklopná dovnitř, ovládaní každého křídla pákovým uzávěrem na stěně, zasklení čirým izolačním dvojsklem, vnitřní sklo bezpečnostní s vnitřní fólii, součinitel prostupu tepla Uw = 1,2 W/m2.°K. Barevné provedení rámů - šedá (přírodní elox) dle sousedního Dřevařského pavilonu. Obě křídla a rámy osazeny zápustnými magnetickými kontakty EZS (homologace do stupně 3 dle ČSN EN 50131-1),Součástí dodávky jsou ocelové kotevní prvky pro předstěnovou montáž okna, povrchová úprava kotev - zinkováno. Poznámka : před výrobou budou zaměřeny skutečné rozměry viz př. č. DET 17 - 3 |  | 5 |  | 0 |  |  | základní |  | 0 | 0.053 | 0.265 | 0 | 0 | 32 | M | 2 |  |  |  | ROZPOCET | 0 | 0 | 0 | 0 | 0 | 1 | 0 | 16 | -1663699351
| VV |  | Ozn/1 - Okno hliníkové 2700x750 mm, parapet 2100 mm, výklopné dovnitř, ovládané pákovým uzávěrem na stěně. Zasklení - dvojsklo, na vnitřní straně bezp | [14 empty] | VV | 2 | 1 | True | 0 | ROZPOCET
| VV |  | ks | [14 empty] | VV | 2 | 1 | True | 0 | ROZPOCET
| VV |  | 1 |  | 1 | [12 empty] | VV | 2 | 2 | True | 0 | ROZPOCET
| VV |  | Ozn/1 - Okno hliníkové 2700x750 mm, parapet 2100 mm, výklopné dovnitř, ovládané pákovým uzávěrem na stěně. Zasklení - dvojsklo, na vnitřní straně bezp | [14 empty] | VV | 2 | 1 | True | 0 | ROZPOCET
| VV |  | ks | [14 empty] | VV | 2 | 1 | True | 0 | ROZPOCET
| VV |  | 1 |  | 1 | [12 empty] | VV | 2 | 2 | True | 0 | ROZPOCET
| VV |  | Ozn/1 - Okno hliníkové 2700x750 mm, parapet 2100 mm, výklopné dovnitř, ovládané pákovým uzávěrem na stěně. Zasklení - dvojsklo, na vnitřní straně bezp | [14 empty] | VV | 2 | 1 | True | 0 | ROZPOCET
| VV |  | ks | [14 empty] | VV | 2 | 1 | True | 0 | ROZPOCET
| VV |  | 1 |  | 1 | [12 empty] | VV | 2 | 2 | True | 0 | ROZPOCET
| VV |  | Ozn/1 - Okno hliníkové 2700x750 mm, parapet 2100 mm, výklopné dovnitř, ovládané pákovým uzávěrem na stěně. Zasklení - dvojsklo, na vnitřní straně bezp | [14 empty] | VV | 2 | 1 | True | 0 | ROZPOCET
| VV |  | ks | [14 empty] | VV | 2 | 1 | True | 0 | ROZPOCET
| VV |  | 1 |  | 1 | [12 empty] | VV | 2 | 2 | True | 0 | ROZPOCET
| VV |  | Ozn/1 - Okno hliníkové 2700x750 mm, parapet 2100 mm, výklopné dovnitř, ovládané pákovým uzávěrem na stěně. Zasklení - dvojsklo, na vnitřní straně bezp | [14 empty] | VV | 2 | 1 | True | 0 | ROZPOCET
| VV |  | ks | [14 empty] | VV | 2 | 1 | True | 0 | ROZPOCET
| VV |  | 1 |  | 1 | [12 empty] | VV | 2 | 2 | True | 0 | ROZPOCET
| VV |  | Součet |  | 5 | [12 empty] | VV | 2 | 4 | True | 1 | ROZPOCET
9 | K | 767640222 | Montáž dveří ocelových vchodových dvoukřídlové s nadsvětlíkem | kus | 1 |  | 0 | CS ÚRS 2020 02 |  | základní |  | 0 | 0 | 0 | 0 | 0 | 16 | K | 2 |  |  |  | ROZPOCET | 0 | 0 | 0 | 0 | 0 | 1 | 0 | 16 | 116481715
| VV |  | 2Z - Dveře vstupní s plným nadsvětlíkem, z hliníkových profilů s přerušeným tepelným mostem sestava zárubně dveří s rámem nadsvětlíku do stavebního ot | [14 empty] | VV | 2 | 1 | True | 0 | ROZPOCET
| VV |  | Obě křídla a rámy osazeny zápustnými magnetickými kontakty EZS (homologace do stupně 3 dle ČSN EN 501) | [14 empty] | VV | 2 | 1 | True | 0 | ROZPOCET
| VV |  | Nad dveřním rámem osazen pevný nadsvětlík do otvoru 1840 x 750 mm, pevná výplň nadsvětlíku PUR panelem s opláštěním AL plechem - povrch eloxovaný, v | [14 empty] | VV | 2 | 1 | True | 0 | ROZPOCET
| VV |  | v PUR panelu vyříznutý otvor 500 x 250 mm pro VZT potrubí, Uw = 1,2 W/m2.°K. | [14 empty] | VV | 2 | 1 | True | 0 | ROZPOCET
| VV |  | Barevné provedení zárubně dveří, rámu dveří , nadsvětlíku a žaluzie šedá - (přírodní elox) dle sousedního Dřevařského pavilonu. | [14 empty] | VV | 2 | 1 | True | 0 | ROZPOCET
| VV |  | Poznámka : před výrobou budou zaměřeny skutečné rozměry.Dodavatel dveří osadí elektromechanický zámek, včetně průchoddky s rozpojitelnou svorkovnicí, | [14 empty] | VV | 2 | 1 | True | 0 | ROZPOCET
| VV |  | 1 |  | 1 | [12 empty] | VV | 2 | 2 | True | 0 | ROZPOCET
| VV |  | Součet |  | 1 | [12 empty] | VV | 2 | 4 | True | 1 | ROZPOCET
10 | M | 5534131.R2 | 2Z - Dveře vstupní s plným nadsvětlíkem, z hliníkových profilů s přerušeným tepelným mostem sestava zárubně dveří s rámem nadsvětlíku do stavebního otvoru 1840 x 2850 mm, předstěnová montáž dveřního rámu s nadsvětlíkem, dveře dvoukřídlové, otevíravé světlý rozměr 1650 x 2030 mm, křídla 961 + 689 mm, aktivní křídlo 961 mm, zasklení obou křídel čirým izolačním dvojsklem s požární odolností EI 15 DP1, vnitřní sklo bezpečnostní s vnitřní fólií, požární odolnost křídel a zárubně EI 15 DP - 1 C, Uw = 1,2 W/m2.°K, čistý průchod aktivního křídla 900 mm, nízkoprofilový prahový doraz dveří, vstup přes přístupový systém, osazena čtečka čipů, v aktivním křídle osazen reverzní elektromechanický samozamykací zámek se signalizací otevřených dveří a napájením 12 - 24VDC - součást dveří, v aktivním křídle provedena příprava na trasu kabelu k zámku, přívod do křídla ze zárubně průchodkou pro zadlabání s rozpojitelnou svorkovnicí, neaktivní křídlo vybaveno automatickými mechanickými dveřními zástrčemi, lineární synchronizovaný kluzný samozavírač pro obě křídla s požární odolností - barva stříbrná, při poplachu EPS ( odpojení napájení ) aktivována vnější klika, kování křídla štítové, klika - vnitřní paniková klika, materiál nerez broušený, zámek vložkový s požární odolností, centrální klíč, generální klíč.Obě křídla a rámy osazeny zápustnými magnetickými kontakty EZS (homologace do stupně 3 dle ČSN EN 501) Nad dveřním rámem osazen pevný nadsvětlík do otvoru 1840 x 750 mm, pevná výplň nadsvětlíku PUR panelem s opláštěním AL plechem - povrch eloxovaný, v celém rozměru výplně osazena z venkovní strany žaluzie s lamelami z AL plechu - povrch eloxovaný, v PUR panelu vyříznutý otvor 500 x 250 mm pro VZT potrubí, Uw = 1,2 W/m2.°K. Barevné provedení zárubně dveří, rámu dveří , nadsvětlíku a žaluzie šedá - (přírodní elox) dle sousedního Dřevařského pavilonu. Poznámka : před výrobou budou zaměřeny skutečné rozměry.Dodavatel dveří osadí elektromechanický zámek, včetně průchoddky s rozpojitelnou svorkovnicí, tento materiál dodá dodavatel slaboproudu, ve výkazu výměr slaboproudu bude materiál vykázán viz. př. č. DET 17 - 4 | kus | 1 |  | 0 |  |  | základní |  | 0 | 0.12 | 0.12 | 0 | 0 | 32 | M | 2 |  |  |  | ROZPOCET | 0 | 0 | 0 | 0 | 0 | 1 | 0 | 16 | 1763766785
| VV |  | protipož. s nadsvětlíkem | [14 empty] | VV | 2 | 1 | True | 0 | ROZPOCET
| VV |  | 2Z - Dveře vstupní s plným nadsvětlíkem, z hliníkových profilů s přerušeným tepelným mostem sestava zárubně dveří s rámem nadsvětlíku do stavebního ot | [14 empty] | VV | 2 | 1 | True | 0 | ROZPOCET
| VV |  | Poznámka : před výrobou budou zaměřeny skutečné rozměry.Dodavatel dveří osadí elektromechanický zámek, včetně průchoddky s rozpojitelnou svorkovnicí, | [14 empty] | VV | 2 | 1 | True | 0 | ROZPOCET
| VV |  | 1 |  | 1 | [12 empty] | VV | 2 | 2 | True | 0 | ROZPOCET
| VV |  | Součet |  | 1 | [12 empty] | VV | 2 | 4 | True | 1 | ROZPOCET
11 | K | 767640311 | Montáž dveří ocelových vnitřních jednokřídlových | kus | 9 |  | 0 | CS ÚRS 2020 02 |  | základní |  | 0 | 0 | 0 | 0 | 0 | 16 | K | 2 |  |  |  | ROZPOCET | 0 | 0 | 0 | 0 | 0 | 1 | 0 | 16 | -1251841533
| VV |  | 5/Z | [14 empty] | VV | 2 | 1 | True | 0 | ROZPOCET
| VV |  | 5Z - Dveře dělící příčky skladů, dveře 900/2100 mm, s nadsvětlíkem, celková výška 2985 mm, rámová konstrukce z uzavřených jeklových profilů s praporke | [14 empty] | VV | 2 | 1 | True | 0 | ROZPOCET
| VV |  | 9 |  | 9 | [12 empty] | VV | 2 | 2 | True | 0 | ROZPOCET
| VV |  | Součet |  | 9 | [12 empty] | VV | 2 | 4 | True | 1 | ROZPOCET
12 | M | 5534131.R4 | 5Z - Dveře dělící příčky skladů, dveře 900/2100 mm, s nadsvětlíkem, celková výška 2985 mm, rámová konstrukce z uzavřených jeklových profilů s praporkem, Jekl L 70/34/55/2 mm, Jekl T 70/34/55/15/2 mm, výplň dveřního křídla a nadsvětlíku ocelová svařováná síť s oky 50/50 mm - Ø5 mm, vstup přes přístupový systém, osazena čtečka čipů, zámek úzký zadlabací pro vložku, generální klíčkování štítové, madlo - klika, povrch nerez broušený, v profilu zárubně osazen elektrický otvírač se signalizací otevřených dveří a napájením 12VDC - součást dodávky, v rámu dveří možnost protažení kabelu k dveřnímu otvírači a čtečce - od trasy pod stropem, povrchová úprava rámůa sítě - zinkováno Poznámka : před výrobou budou zaměřeny skutečné rozměry.Dodavatel dveří osadí elektrické otvÍrače dveří, tento materiál dodá dodavatel slaboproudu, ve výkazu výměr slaboproudu bude materiál vykázán viz př.č. DET 16 - 5 | kus | 9 |  | 0 |  |  | základní |  | 0 | 0.035 | 0.315 | 0 | 0 | 32 | M | 2 |  |  |  | ROZPOCET | 0 | 0 | 0 | 0 | 0 | 1 | 0 | 16 | 673749967
| VV |  | 5Z - Dveře dělící příčky skladů, dveře 900/2100 mm, s nadsvětlíkem, celková výška 2985 mm, rámová konstrukce z uzavřených jeklových profilů s praporke | [14 empty] | VV | 2 | 1 | True | 0 | ROZPOCET
| VV |  | P | [14 empty] | VV | 2 | 1 | True | 0 | ROZPOCET
| VV |  | 5 |  | 5 | [12 empty] | VV | 2 | 2 | True | 0 | ROZPOCET
| VV |  | L | [14 empty] | VV | 2 | 1 | True | 0 | ROZPOCET
| VV |  | 4 |  | 4 | [12 empty] | VV | 2 | 2 | True | 0 | ROZPOCET
| VV |  | Součet |  | 9 | [12 empty] | VV | 2 | 4 | True | 1 | ROZPOCET
13 | K | 767640322 | Montáž dveří ocelových vnitřních dvoukřídlových | kus | 1 |  | 0 | CS ÚRS 2020 02 |  | základní |  | 0 | 0 | 0 | 0 | 0 | 16 | K | 2 |  |  |  | ROZPOCET | 0 | 0 | 0 | 0 | 0 | 1 | 0 | 16 | 1039092798
| VV |  | dvojkř. | [14 empty] | VV | 2 | 1 | True | 0 | ROZPOCET
| VV |  | 3Z - Dveře vnitřní kovové, dvoukřídlové, otevíravé, 1600/1970 mm, křídla 900+700 mm, aktivní křídlo š.900 mm, křídla s polodrážkou - falcová, hladká, | [14 empty] | VV | 2 | 1 | True | 0 | ROZPOCET
| VV |  | ks | [14 empty] | VV | 2 | 1 | True | 0 | ROZPOCET
| VV |  | 1 |  | 1 | [12 empty] | VV | 2 | 2 | True | 0 | ROZPOCET
| VV |  | Součet |  | 1 | [12 empty] | VV | 2 | 4 | True | 1 | ROZPOCET
14 | M | 5534131.R3 | 3Z - Dveře vnitřní kovové, dvoukřídlové, otevíravé, 1600/1970 mm, křídla 900+700 mm, aktivní křídlo š.900 mm, křídla s polodrážkou - falcová, hladká, plná, s oboustranným opláštěním, vnitřní izolační výplň, vyztužení aktivního křídla pro montáž samozavírače, povrchová úprava pozinkovaný plech, dveřní křídla opatřena závěsy pro falcové křídlo, závěsy seřiditelné 3D, křídlo osazeno do ocelové dělené obložkové zárubně, bez prahové spojky, vstup přes přístupový systém, osazena čtečka čipů, v neaktivním křídle osazen elektrický otvírač se signalizací otevřených dveří a napájením 12VDC - součást dveřního křídla,v křídle provedena příprava na trasu kabelu k elektrickému otvírači, přívod do křídla ze zárubně průchodkou pro zadlabání s rozpojitelnou svorkovnicí, neaktivní křídlo vybaveno mechanickými dveřními zástrčemi, samozavírač kluzný pro aktivní křídlo - barva stříbrná, kování křídla štítové, vnější koule, vnitřní klika, materiál nerez broušený, zámek vložkový centrální klíč, generální klíč. Poznámka:Dodavatel dveří osadí elektrický otvÍrač dveří, tento materiál dodá dodavatel slaboproudu, ve výkazu výměr slaboproudu bude materiál vykázán | kus | 1 |  | 0 |  |  | základní |  | 0 | 0.042 | 0.042 | 0 | 0 | 32 | M | 2 |  |  |  | ROZPOCET | 0 | 0 | 0 | 0 | 0 | 1 | 0 | 16 | -1309767801
| VV |  | 3Z - Dveře vnitřní kovové, dvoukřídlové, otevíravé, 1600/1970 mm, křídla 900+700 mm, aktivní křídlo š.900 mm, křídla s polodrážkou - falcová, hladká, | [14 empty] | VV | 2 | 1 | True | 0 | ROZPOCET
| VV |  | 1 |  | 1 | [12 empty] | VV | 2 | 2 | True | 0 | ROZPOCET
| VV |  | Součet |  | 1 | [12 empty] | VV | 2 | 4 | True | 1 | ROZPOCET
15 | K | 998767201 | Přesun hmot pro zámečnické konstrukce stanovený procentní sazbou (%) z ceny vodorovná dopravní vzdálenost do 50 m v objektech výšky do 6 m | % |  |  | 0 | CS ÚRS 2020 02 |  | základní |  | 0 | 0 | 0 | 0 | 0 | 16 | K | 2 |  |  |  | ROZPOCET | 0 | 0 | 0 | 0 | 0 | 1 | 0 | 16 | 634048420

## 2020-076-01-06 - SO-01-06...
{a74ef9df-ab16-460d-a7d6-b903b52dbe1d}
2
| KRYCÍ LIST SOUPISU PRACÍ | [7 empty] | v --- níže se nacházejí doplnkové a pomocné údaje k sestavám --- v | [8 empty] | False
Stavba:
Školní sklad FLD, trafostanice
Objekt:
2020-076-01 - SO-01 - Školní sklad
Soupis:
2020-076-01-06 - SO-01-06 podlaha
| KSO: |  |  |  |  | CC-CZ:
| Místo: |  | Kamýcká 1176, Praha 6 |  |  | Datum: | 16. 10. 2020
| Zadavatel: |  |  |  |  | IČ:
|  | ČZU v Praze, Kamýcká 1176, Praha 6 |  |  |  | DIČ:
| Uchazeč: |  |  |  |  | IČ: | Vyplň údaj
|  | Vyplň údaj |  |  |  | DIČ: | Vyplň údaj
| Projektant: |  |  |  |  | IČ:
|  | Ing. Vladimír Čapka, Gerstnerova 5/658, Praha 7 |  |  |  | DIČ:
| Zpracovatel: |  |  |  |  | IČ:
|  | Ing. Dana Mlejnková |  |  |  | DIČ:
Poznámka:
Zpracováno dle metodiky ÚRS s maximálním zatříděním položek (popisu činností) dle Třídníku stavebních konstrukcí a prací. Použita databáze směrných cen 2020/II. Položky, které databáze neobsahuje, oceněny dle brutto ceníků příslušných dodavatelů. Veškeré názvy jednotlivých zařízení jsou uvedeny pouze pro určení technické úrovně a provozních parametrů. Ve všech případech lze použít i jiná než navržená zařízení, která mají podobnou nebo minimálně stejnou kvalitu, účinnost a výkon, parametry použití, ev. hlučnost (která bezpodmínečně splňuje platné hygienické normy). Celková množství u jednotlivých položek (kusy, metry) byla odměřena a sečtena ručně a digitálně z výkresů.
| Cena bez DPH | [5 empty] | 0
|  |  | Základ daně |  |  | Sazba daně | Výše daně
| DPH | základní | 0 |  |  | 21% | 0
|  | snížená | 0 |  |  | 15% | 0
|  | zákl. přenesená | 0 |  |  | 21% | 0
|  | sníž. přenesená | 0 |  |  | 15% | 0
|  | nulová | 0 |  |  | 0% | 0
| Cena s DPH |  |  | v | CZK |  | 0
REKAPITULACE ČLENĚNÍ SOUPISU PRACÍ
Stavba:
Školní sklad FLD, trafostanice
Objekt:
2020-076-01 - SO-01 - Školní sklad
Soupis:
2020-076-01-06 - SO-01-06 podlaha
Místo: |  |  | Kamýcká 1176, Praha 6 |  |  | Datum: | 16. 10. 2020
Zadavatel: |  |  | ČZU v Praze, Kamýcká 1176, Praha 6 |  |  | Projektant: | Ing. Vladimír Čapka, Gerstnerova 5/658, Praha 7
Uchazeč: |  |  | Vyplň údaj |  |  | Zpracovatel: | Ing. Dana Mlejnková
Kód dílu - Popis | [6 empty] | Cena celkem [CZK]
Náklady stavby celkem | [6 empty] | 0 | [11 empty] | -1
| HSV - Práce a dodávky HSV | [5 empty] | 0
| 5-1 - Komunikace - 22Z - rohožka na čištění obuvi-vstup | [5 empty] | 0
| 6 - Úpravy povrchů, podlahy a osazování výplní | [5 empty] | 0
| 63 - Podlahy a podlahové konstrukce | [5 empty] | 0
| 998 - Přesun hmot | [5 empty] | 0
| PSV - Práce a dodávky PSV | [5 empty] | 0
| 713 - Izolace tepelné | [5 empty] | 0
| 767 - Konstrukce zámečnické | [5 empty] | 0
| 771 - Podlahy z dlaždic | [5 empty] | 0
SOUPIS PRACÍ
Stavba:
Školní sklad FLD, trafostanice
Objekt:
2020-076-01 - SO-01 - Školní sklad
Soupis:
2020-076-01-06 - SO-01-06 podlaha
Místo: |  |  | Kamýcká 1176, Praha 6 |  |  | Datum: | 16. 10. 2020
Zadavatel: |  |  | ČZU v Praze, Kamýcká 1176, Praha 6 |  |  | Projektant: | Ing. Vladimír Čapka, Gerstnerova 5/658, Praha 7
Uchazeč: |  |  | Vyplň údaj |  |  | Zpracovatel: | Ing. Dana Mlejnková
PČ | Typ | Kód | Popis | MJ | Množství | J.cena [CZK] | Cena celkem [CZK] | Cenová soustava |  | DPH | J. Nh [h] | Nh celkem [h] | J. hmotnost [t] | Hmotnost celkem [t] | J. suť [t] | Suť Celkem [t]
Náklady soupisu celkem | [6 empty] | 0 |  |  |  |  | 0 |  | 64.3674 |  | 0 |  | D | -1 | [10 empty] | 0
| D | HSV | Práce a dodávky HSV |  |  |  | 0 |  |  |  |  | 0 |  | 63.1745 |  | 0 | 1 | D | 0 |  |  |  | ROZPOCET | [6 empty] | 0
| D | 5-1 | Komunikace - 22Z - rohožka na čištění obuvi-vstup |  |  |  | 0 |  |  |  |  | 0 |  | 0.29463 |  | 0 | 1 | D | 1 |  |  |  | ROZPOCET | [6 empty] | 0
1 | K | 911381.R | Montáž - rohožka na čištění - podlahová vana s ocel. Rámem rozměr/1000*500/ hl.80/mm | ks | 1 |  | 0 |  |  | základní |  | 0 | 0.26003 | 0.26003 | 0 | 0 | 4 | K | 2 |  |  |  | ROZPOCET | 0 | 0 | 0 | 0 | 0 | 1 | 0 | 4 | 1123287886
| VV |  | rohožka na čištění - podlahová vana s ocel. Rámem rozměr/1000*500/ hl.80/mm | [14 empty] | VV | 2 | 1 | True | 0 | ROZPOCET
| VV |  | 1 |  | 1 | [12 empty] | VV | 2 | 2 | True | 0 | ROZPOCET
| VV |  | Součet |  | 1 | [12 empty] | VV | 2 | 4 | True | 1 | ROZPOCET
2 | M | 592R1 | rohožka na čištění - podlahová vana rozměr/10000*500/ hl.80/mm- z polymerbetonu | kus | 1 |  | 0 |  |  | základní |  | 0 | 0.0256 | 0.0256 | 0 | 0 | 8 | M | 2 |  |  |  | ROZPOCET | 0 | 0 | 0 | 0 | 0 | 1 | 0 | 4 | 553096445
| VV |  | "rohožka na čištění - podlahová vana s ocel. Rámem rozměr/1000*500/ hl.80/mm- z polymerbetonu " | [14 empty] | VV | 2 | 1 | True | 0 | ROZPOCET
| VV |  | 1 |  | 1 | [12 empty] | VV | 2 | 2 | True | 0 | ROZPOCET
| VV |  | Součet |  | 1 | [12 empty] | VV | 2 | 4 | True | 1 | ROZPOCET
3 | M | 592R2 | rohožka na čištění - rám - podlahová vana rozměr/1000*500/ hl.80/mm | kus | 1 |  | 0 |  |  | základní |  | 0 | 0.0015 | 0.0015 | 0 | 0 | 8 | M | 2 |  |  |  | ROZPOCET | 0 | 0 | 0 | 0 | 0 | 1 | 0 | 4 | 1008782108
| VV |  | rohožka na čištění - rám - podlahová vana rozměr/1000*500/ hl.80/mm " | [14 empty] | VV | 2 | 1 | True | 0 | ROZPOCET
| VV |  | 1 |  | 1 | [12 empty] | VV | 2 | 2 | True | 0 | ROZPOCET
| VV |  | Součet |  | 1 | [12 empty] | VV | 2 | 4 | True | 1 | ROZPOCET
4 | M | 592R3 | rohožka na čištění - Samostatná rohožka 1000x500mm rošt černá pryž v hliníkových profilech Samostatná rohožka o rozměru 1000x500mm z materiálu rošt černá pryž v hliníkových profilech se vkládá do samostatné MEA vany z polymerbetonu o rozměru 1000x500mm. Rohožka má stavební výšku 20mm. | kus | 1 |  | 0 |  |  | základní |  | 0 | 0.0075 | 0.0075 | 0 | 0 | 8 | M | 2 |  |  |  | ROZPOCET | 0 | 0 | 0 | 0 | 0 | 1 | 0 | 4 | 1255755324
| VV |  | amostatná rohožka o rozměru 1000x500mm z materiálu rošt černá pryž v hliníkových profilech se vkládá do samostatné MEA vany z polymerbetonu o rozměr " | [14 empty] | VV | 2 | 1 | True | 0 | ROZPOCET
| VV |  | 1 |  | 1 | [12 empty] | VV | 2 | 2 | True | 0 | ROZPOCET
| VV |  | Součet |  | 1 | [12 empty] | VV | 2 | 4 | True | 1 | ROZPOCET
| D | 6 | Úpravy povrchů, podlahy a osazování výplní |  |  |  | 0 |  |  |  |  | 0 |  | 0.0053438 |  | 0 | 1 | D | 1 |  |  |  | ROZPOCET | [6 empty] | 0
5 | K | 634111116.R | Obvodová dilatace mezi stěnou a mazaninou nebo potěrem pružnou těsnicí páskou na bázi syntetického kaučuku výšky 140 mm | m | 76.34 |  | 0 |  |  | základní |  | 0 | 4e-05 | 0.0030536 | 0 | 0 | 4 | K | 2 |  |  |  | ROZPOCET | 0 | 0 | 0 | 0 | 0 | 1 | 0 | 4 | -53344744
| VV |  | 3,37+3,37+8,74+8,74 |  | 24.22 | [12 empty] | VV | 2 | 2 | True | 0 | ROZPOCET
| VV |  | 17,32+17,32 |  | 34.64 | [12 empty] | VV | 2 | 2 | True | 0 | ROZPOCET
| VV |  | 8,74 |  | 8.74 | [12 empty] | VV | 2 | 2 | True | 0 | ROZPOCET
| VV |  | 8,74 |  | 8.74 | [12 empty] | VV | 2 | 2 | True | 0 | ROZPOCET
| VV |  | Součet |  | 76.34 | [12 empty] | VV | 2 | 4 | True | 1 | ROZPOCET
6 | K | 634113115.R | Výplň dilatačních spár mazanin pryžovým profilem výšky 80 mm | m | 38.17 |  | 0 |  |  | základní |  | 0 | 5e-05 | 0.0019085 | 0 | 0 | 4 | K | 2 |  |  |  | ROZPOCET | 0 | 0 | 0 | 0 | 0 | 1 | 0 | 4 | 1020579086
| VV |  | 8,74 |  | 8.74 | [12 empty] | VV | 2 | 2 | True | 0 | ROZPOCET
| VV |  | 8,74 |  | 8.74 | [12 empty] | VV | 2 | 2 | True | 0 | ROZPOCET
| VV |  | 3,37+3,6+3,6+3,6+6,52 |  | 20.69 | [12 empty] | VV | 2 | 2 | True | 0 | ROZPOCET
| VV |  | Součet |  | 38.17 | [12 empty] | VV | 2 | 4 | True | 1 | ROZPOCET
7 | K | 634911124 | Řezání dilatačních nebo smršťovacích spár v čerstvé betonové mazanině nebo potěru šířky přes 5 do 10 mm, hloubky přes 50 do 80 mm | m | 38.17 |  | 0 | CS ÚRS 2020 02 |  | základní |  | 0 | 1e-05 | 0.0003817 | 0 | 0 | 4 | K | 2 |  |  |  | ROZPOCET | 0 | 0 | 0 | 0 | 0 | 1 | 0 | 4 | 978052650
| VV |  | 8,74 |  | 8.74 | [12 empty] | VV | 2 | 2 | True | 0 | ROZPOCET
| VV |  | 8,74 |  | 8.74 | [12 empty] | VV | 2 | 2 | True | 0 | ROZPOCET
| VV |  | 3,37+3,6+3,6+3,6+6,52 |  | 20.69 | [12 empty] | VV | 2 | 2 | True | 0 | ROZPOCET
| VV |  | Součet |  | 38.17 | [12 empty] | VV | 2 | 4 | True | 1 | ROZPOCET
| D | 63 | Podlahy a podlahové konstrukce |  |  |  | 0 |  |  |  |  | 0 |  | 62.8746 |  | 0 | 1 | D | 1 |  |  |  | ROZPOCET | [6 empty] | 0
8 | K | 631311136 | Mazanina z betonu prostého bez zvýšených nároků na prostředí tl. přes 120 do 240 mm tř. C 25/30 | m3 | 25.316 |  | 0 | CS ÚRS 2020 02 |  | základní |  | 0 | 2.4533 | 62.1075 | 0 | 0 | 4 | K | 2 |  |  |  | ROZPOCET | 0 | 0 | 0 | 0 | 0 | 1 | 0 | 4 | 479157946
| VV |  | podlaha- sklad | [14 empty] | VV | 2 | 1 | True | 0 | ROZPOCET
| VV |  | betonová maznaina C/25/30/ tl/140/mm | [14 empty] | VV | 2 | 1 | True | 0 | ROZPOCET
| VV |  | ((3,37*8,74)+(17,32*8,74))*0,140 |  | 25.316 | [12 empty] | VV | 2 | 2 | True | 0 | ROZPOCET
| VV |  | Součet |  | 25.316 | [12 empty] | VV | 2 | 4 | True | 1 | ROZPOCET
9 | K | 631319013 | Příplatek k cenám mazanin za úpravu povrchu mazaniny přehlazením, mazanina tl. přes 120 do 240 mm | m3 | 25.316 |  | 0 | CS ÚRS 2020 02 |  | základní |  | 0 | 0 | 0 | 0 | 0 | 4 | K | 2 |  |  |  | ROZPOCET | 0 | 0 | 0 | 0 | 0 | 1 | 0 | 4 | 1933095131
| VV |  | podlaha- sklad | [14 empty] | VV | 2 | 1 | True | 0 | ROZPOCET
| VV |  | betonová maznaina C/25/30/ tl/140/mm | [14 empty] | VV | 2 | 1 | True | 0 | ROZPOCET
| VV |  | ((3,37*8,74)+(17,32*8,74))*0,140 |  | 25.316 | [12 empty] | VV | 2 | 2 | True | 0 | ROZPOCET
| VV |  | Součet |  | 25.316 | [12 empty] | VV | 2 | 4 | True | 1 | ROZPOCET
10 | K | 631319204 | Příplatek k cenám betonových mazanin za vyztužení ocelovými vlákny (drátkobeton) objemové vyztužení 30 kg/m3 | m3 | 25.316 |  | 0 | CS ÚRS 2020 02 |  | základní |  | 0 | 0.0303 | 0.76707 | 0 | 0 | 4 | K | 2 |  |  |  | ROZPOCET | 0 | 0 | 0 | 0 | 0 | 1 | 0 | 4 | -421347696
| VV |  | podlaha- sklad | [14 empty] | VV | 2 | 1 | True | 0 | ROZPOCET
| VV |  | betonová maznaina C/25/30/ tl/140/mm | [14 empty] | VV | 2 | 1 | True | 0 | ROZPOCET
| VV |  | ((3,37*8,74)+(17,32*8,74))*0,140 |  | 25.316 | [12 empty] | VV | 2 | 2 | True | 0 | ROZPOCET
| VV |  | Součet |  | 25.316 | [12 empty] | VV | 2 | 4 | True | 1 | ROZPOCET
| D | 998 | Přesun hmot |  |  |  | 0 |  |  |  |  | 0 |  | 0 |  | 0 | 1 | D | 1 |  |  |  | ROZPOCET | [6 empty] | 0
11 | K | 998017001 | Přesun hmot pro budovy občanské výstavby, bydlení, výrobu a služby s omezením mechanizace vodorovná dopravní vzdálenost do 100 m pro budovy s jakoukoliv nosnou konstrukcí výšky do 6 m | t | 63.175 |  | 0 | CS ÚRS 2020 02 |  | základní |  | 0 | 0 | 0 | 0 | 0 | 4 | K | 2 |  |  |  | ROZPOCET | 0 | 0 | 0 | 0 | 0 | 1 | 0 | 4 | 1967600107
| D | PSV | Práce a dodávky PSV |  |  |  | 0 |  |  |  |  | 0 |  | 1.1929 |  | 0 | 2 | D | 0 |  |  |  | ROZPOCET | [6 empty] | 0
| D | 713 | Izolace tepelné |  |  |  | 0 |  |  |  |  | 0 |  | 1.1465 |  | 0 | 2 | D | 1 |  |  |  | ROZPOCET | [6 empty] | 0
12 | K | 713121111 | Montáž tepelné izolace podlah rohožemi, pásy, deskami, dílci, bloky (izolační materiál ve specifikaci) kladenými volně jednovrstvá | m2 | 180.831 |  | 0 | CS ÚRS 2020 02 |  | základní |  | 0 | 0 | 0 | 0 | 0 | 16 | K | 2 |  |  |  | ROZPOCET | 0 | 0 | 0 | 0 | 0 | 1 | 0 | 16 | 485516789
| VV |  | podlaha- sklad | [14 empty] | VV | 2 | 1 | True | 0 | ROZPOCET
| VV |  | tepelná izolace EPS/200/ tl/160/mm | [14 empty] | VV | 2 | 1 | True | 0 | ROZPOCET
| VV |  | (3,37*8,74)+(17,32*8,74) |  | 180.831 | [12 empty] | VV | 2 | 2 | True | 0 | ROZPOCET
| VV |  | Součet |  | 180.831 | [12 empty] | VV | 2 | 4 | True | 1 | ROZPOCET
13 | M | 28375961 | deska EPS 200 do plochých střech a podlah λ=0,034 tl 160mm | m2 | 189.873 |  | 0 | CS ÚRS 2020 02 |  | základní |  | 0 | 0.0056 | 1.0633 | 0 | 0 | 32 | M | 2 |  |  |  | ROZPOCET | 0 | 0 | 0 | 0 | 0 | 1 | 0 | 16 | 938808632
| VV |  | podlaha- sklad | [14 empty] | VV | 2 | 1 | True | 0 | ROZPOCET
| VV |  | tepelná izolace EPS/200/ tl/160/mm | [14 empty] | VV | 2 | 1 | True | 0 | ROZPOCET
| VV |  | (3,37*8,74)+(17,32*8,74) |  | 180.831 | [12 empty] | VV | 2 | 2 | True | 0 | ROZPOCET
| VV |  | Součet |  | 180.831 | [12 empty] | VV | 2 | 4 | True | 1 | ROZPOCET
| VV |  | 180,831*1,05 'Přepočtené koeficientem množství |  | 189.873 | [12 empty] | VV | 2 | 2 | False | 1 | ROZPOCET
14 | K | 713191132 | Montáž tepelné izolace stavebních konstrukcí - doplňky a konstrukční součásti podlah, stropů vrchem nebo střech překrytím fólií separační z PE | m2 | 180.831 |  | 0 | CS ÚRS 2020 02 |  | základní |  | 0 | 0 | 0 | 0 | 0 | 16 | K | 2 |  |  |  | ROZPOCET | 0 | 0 | 0 | 0 | 0 | 1 | 0 | 16 | 337604360
| VV |  | podlaha- sklad | [14 empty] | VV | 2 | 1 | True | 0 | ROZPOCET
| VV |  | separační folie PE | [14 empty] | VV | 2 | 1 | True | 0 | ROZPOCET
| VV |  | (3,37*8,74)+(17,32*8,74) |  | 180.831 | [12 empty] | VV | 2 | 2 | True | 0 | ROZPOCET
| VV |  | Součet |  | 180.831 | [12 empty] | VV | 2 | 4 | True | 1 | ROZPOCET
15 | M | 28323053 | fólie PE (500 kg/m3) separační podlahová oddělující tepelnou izolaci tl 0,6mm | m2 | 207.956 |  | 0 | CS ÚRS 2020 02 |  | základní |  | 0 | 0.0004 | 0.083182 | 0 | 0 | 32 | M | 2 |  |  |  | ROZPOCET | 0 | 0 | 0 | 0 | 0 | 1 | 0 | 16 | 860080799
| VV |  | podlaha- sklad | [14 empty] | VV | 2 | 1 | True | 0 | ROZPOCET
| VV |  | separační folie PE | [14 empty] | VV | 2 | 1 | True | 0 | ROZPOCET
| VV |  | (3,37*8,74)+(17,32*8,74) |  | 180.831 | [12 empty] | VV | 2 | 2 | True | 0 | ROZPOCET
| VV |  | Součet |  | 180.831 | [12 empty] | VV | 2 | 4 | True | 1 | ROZPOCET
| VV |  | 180,831*1,15 'Přepočtené koeficientem množství |  | 207.956 | [12 empty] | VV | 2 | 2 | False | 1 | ROZPOCET
16 | K | 998713101 | Přesun hmot pro izolace tepelné stanovený z hmotnosti přesunovaného materiálu vodorovná dopravní vzdálenost do 50 m v objektech výšky do 6 m | t | 1.146 |  | 0 | CS ÚRS 2020 02 |  | základní |  | 0 | 0 | 0 | 0 | 0 | 16 | K | 2 |  |  |  | ROZPOCET | 0 | 0 | 0 | 0 | 0 | 1 | 0 | 16 | 1440689314
17 | K | 998713181 | Přesun hmot pro izolace tepelné stanovený z hmotnosti přesunovaného materiálu Příplatek k cenám za přesun prováděný bez použití mechanizace pro jakoukoliv výšku objektu | t | 1.146 |  | 0 | CS ÚRS 2020 02 |  | základní |  | 0 | 0 | 0 | 0 | 0 | 16 | K | 2 |  |  |  | ROZPOCET | 0 | 0 | 0 | 0 | 0 | 1 | 0 | 16 | 1796826086
| D | 767 | Konstrukce zámečnické |  |  |  | 0 |  |  |  |  | 0 |  | 0.008694 |  | 0 | 2 | D | 1 |  |  |  | ROZPOCET | [6 empty] | 0
18 | K | 767531111 | Montáž vstupních čistících zón z rohoží kovových nebo plastových | m2 | 1.08 |  | 0 | CS ÚRS 2020 02 |  | základní |  | 0 | 0 | 0 | 0 | 0 | 16 | K | 2 |  |  |  | ROZPOCET | 0 | 0 | 0 | 0 | 0 | 1 | 0 | 16 | 1498677137
| VV |  | 21/Z | [14 empty] | VV | 2 | 1 | True | 0 | ROZPOCET
| VV |  | Textilní vnitřní čistící vstupní rohož, rozměry 900 x 1200 mm, horní vrstva rohože v jemném vzorku ze 100% polypropylénových vláken, rubová strana roh | [14 empty] | VV | 2 | 1 | True | 0 | ROZPOCET
| VV |  | 0,9*1,2 |  | 1.08 | [12 empty] | VV | 2 | 2 | True | 0 | ROZPOCET
| VV |  | Součet |  | 1.08 | [12 empty] | VV | 2 | 4 | True | 1 | ROZPOCET
19 | M | 69752079 | rohož provedení polypropylen, výška 9 mm, metráž šířky 2m | m2 | 1.242 |  | 0 | CS ÚRS 2020 02 |  | základní |  | 0 | 0.007 | 0.008694 | 0 | 0 | 32 | M | 2 |  |  |  | ROZPOCET | 0 | 0 | 0 | 0 | 0 | 1 | 0 | 16 | 1610243401
| VV |  | 21/Z | [14 empty] | VV | 2 | 1 | True | 0 | ROZPOCET
| VV |  | Textilní vnitřní čistící vstupní rohož, rozměry 900 x 1200 mm, horní vrstva rohože v jemném vzorku ze 100% polypropylénových vláken, rubová strana roh | [14 empty] | VV | 2 | 1 | True | 0 | ROZPOCET
| VV |  | 0,9*1,2 |  | 1.08 | [12 empty] | VV | 2 | 2 | True | 0 | ROZPOCET
| VV |  | Součet |  | 1.08 | [12 empty] | VV | 2 | 4 | True | 1 | ROZPOCET
| VV |  | 1,08*1,15 'Přepočtené koeficientem množství |  | 1.242 | [12 empty] | VV | 2 | 2 | False | 1 | ROZPOCET
20 | K | 998767101 | Přesun hmot pro zámečnické konstrukce stanovený z hmotnosti přesunovaného materiálu vodorovná dopravní vzdálenost do 50 m v objektech výšky do 6 m | t | 0.009 |  | 0 | CS ÚRS 2020 02 |  | základní |  | 0 | 0 | 0 | 0 | 0 | 16 | K | 2 |  |  |  | ROZPOCET | 0 | 0 | 0 | 0 | 0 | 1 | 0 | 16 | -621080087
21 | K | 998767181 | Přesun hmot pro zámečnické konstrukce stanovený z hmotnosti přesunovaného materiálu Příplatek k cenám za přesun prováděný bez použití mechanizace pro jakoukoliv výšku objektu | t | 0.009 |  | 0 | CS ÚRS 2020 02 |  | základní |  | 0 | 0 | 0 | 0 | 0 | 16 | K | 2 |  |  |  | ROZPOCET | 0 | 0 | 0 | 0 | 0 | 1 | 0 | 16 | -125506856
| D | 771 | Podlahy z dlaždic |  |  |  | 0 |  |  |  |  | 0 |  | 0.037729 |  | 0 | 2 | D | 1 |  |  |  | ROZPOCET | [6 empty] | 0
22 | K | 771474111.12Z | Montáž soklů - 12Z - Nerezový sokl, výška 80 mm, povrch broušený, lepený na stěnu | m | 74 |  | 0 |  |  | základní |  | 0 | 0.000303 | 0.022422 | 0 | 0 | 16 | K | 2 |  |  |  | ROZPOCET | 0 | 0 | 0 | 0 | 0 | 1 | 0 | 16 | 28737707
| VV |  | podlaha- sklad | [14 empty] | VV | 2 | 1 | True | 0 | ROZPOCET
| VV |  | soklíky | [14 empty] | VV | 2 | 1 | True | 0 | ROZPOCET
| VV |  | 74 |  | 74 | [12 empty] | VV | 2 | 2 | True | 0 | ROZPOCET
| VV |  | Součet |  | 74 | [12 empty] | VV | 2 | 4 | True | 1 | ROZPOCET
23 | M | 13756 - 12Z | 12Z - Nerezový sokl, výška 80 mm, povrch broušený, lepený na stěnu | m | 74 |  | 0 |  |  | základní |  | 0 | 0.0002 | 0.0148 | 0 | 0 | 32 | M | 2 |  |  |  | ROZPOCET | 0 | 0 | 0 | 0 | 0 | 1 | 0 | 16 | 435548610
| VV |  | 12Z - Nerezový sokl, výška 80 mm, povrch broušený, lepený na stěnu | [14 empty] | VV | 2 | 1 | True | 0 | ROZPOCET
| VV |  | 74 |  | 74 | [12 empty] | VV | 2 | 2 | True | 0 | ROZPOCET
| VV |  | Součet |  | 74 | [12 empty] | VV | 2 | 4 | True | 1 | ROZPOCET
24 | K | 772991302.8Z | Dlažby - ostatní práce montáž profilů přechodových | m | 1.95 |  | 0 | CS ÚRS 2020 02 |  | základní |  | 0 | 0 | 0 | 0 | 0 | 16 | K | 2 |  |  |  | ROZPOCET | 0 | 0 | 0 | 0 | 0 | 1 | 0 | 16 | -141142070
| VV |  | 8Z - Ocelový břit - lemování podlahy u vstupních dveří - viz př.č. DET 17 - 6 | [14 empty] | VV | 2 | 1 | True | 0 | ROZPOCET
| VV |  | 1,95 |  | 1.95 | [12 empty] | VV | 2 | 2 | True | 0 | ROZPOCET
| VV |  | Součet |  | 1.95 | [12 empty] | VV | 2 | 4 | True | 1 | ROZPOCET
25 | M | 59054100.8Z | 8Z - Ocelový břit - lemování podlahy u vstupních dveří - viz př.č. DET 17 - 6 | m | 1.95 |  | 0 |  |  | základní |  | 0 | 0.00026 | 0.000507 | 0 | 0 | 32 | M | 2 |  |  |  | ROZPOCET | 0 | 0 | 0 | 0 | 0 | 1 | 0 | 16 | 1177337055
| VV |  | 8Z - Ocelový břit - lemování podlahy u vstupních dveří - viz př.č. DET 17 - 6 | [14 empty] | VV | 2 | 1 | True | 0 | ROZPOCET
| VV |  | 1,95 |  | 1.95 | [12 empty] | VV | 2 | 2 | True | 0 | ROZPOCET
| VV |  | Součet |  | 1.95 | [12 empty] | VV | 2 | 4 | True | 1 | ROZPOCET
26 | K | 998771101 | Přesun hmot pro podlahy z dlaždic stanovený z hmotnosti přesunovaného materiálu vodorovná dopravní vzdálenost do 50 m v objektech výšky do 6 m | t | 0.038 |  | 0 | CS ÚRS 2020 02 |  | základní |  | 0 | 0 | 0 | 0 | 0 | 16 | K | 2 |  |  |  | ROZPOCET | 0 | 0 | 0 | 0 | 0 | 1 | 0 | 16 | 412864161
27 | K | 998771181 | Přesun hmot pro podlahy z dlaždic stanovený z hmotnosti přesunovaného materiálu Příplatek k ceně za přesun prováděný bez použití mechanizace pro jakoukoliv výšku objektu | t | 0.038 |  | 0 | CS ÚRS 2020 02 |  | základní |  | 0 | 0 | 0 | 0 | 0 | 16 | K | 2 |  |  |  | ROZPOCET | 0 | 0 | 0 | 0 | 0 | 1 | 0 | 16 | 664149717

## 2020-076-01-07 - SO-01-07...
{86d3e06b-1b8f-46df-9af2-d149737039c1}
2
| KRYCÍ LIST SOUPISU PRACÍ | [7 empty] | v --- níže se nacházejí doplnkové a pomocné údaje k sestavám --- v | [8 empty] | False
Stavba:
Školní sklad FLD, trafostanice
Objekt:
2020-076-01 - SO-01 - Školní sklad
Soupis:
2020-076-01-07 - SO-01-07 vnitřní povrchy -omítky, malby
| KSO: |  |  |  |  | CC-CZ:
| Místo: |  | Kamýcká 1176, Praha 6 |  |  | Datum: | 16. 10. 2020
| Zadavatel: |  |  |  |  | IČ:
|  | ČZU v Praze, Kamýcká 1176, Praha 6 |  |  |  | DIČ:
| Uchazeč: |  |  |  |  | IČ: | Vyplň údaj
|  | Vyplň údaj |  |  |  | DIČ: | Vyplň údaj
| Projektant: |  |  |  |  | IČ:
|  | Ing. Vladimír Čapka, Gerstnerova 5/658, Praha 7 |  |  |  | DIČ:
| Zpracovatel: |  |  |  |  | IČ:
|  | Ing. Dana Mlejnková |  |  |  | DIČ:
Poznámka:
Zpracováno dle metodiky ÚRS s maximálním zatříděním položek (popisu činností) dle Třídníku stavebních konstrukcí a prací. Použita databáze směrných cen 2020/II. Položky, které databáze neobsahuje, oceněny dle brutto ceníků příslušných dodavatelů. Veškeré názvy jednotlivých zařízení jsou uvedeny pouze pro určení technické úrovně a provozních parametrů. Ve všech případech lze použít i jiná než navržená zařízení, která mají podobnou nebo minimálně stejnou kvalitu, účinnost a výkon, parametry použití, ev. hlučnost (která bezpodmínečně splňuje platné hygienické normy). Celková množství u jednotlivých položek (kusy, metry) byla odměřena a sečtena ručně a digitálně z výkresů.
| Cena bez DPH | [5 empty] | 0
|  |  | Základ daně |  |  | Sazba daně | Výše daně
| DPH | základní | 0 |  |  | 21% | 0
|  | snížená | 0 |  |  | 15% | 0
|  | zákl. přenesená | 0 |  |  | 21% | 0
|  | sníž. přenesená | 0 |  |  | 15% | 0
|  | nulová | 0 |  |  | 0% | 0
| Cena s DPH |  |  | v | CZK |  | 0
REKAPITULACE ČLENĚNÍ SOUPISU PRACÍ
Stavba:
Školní sklad FLD, trafostanice
Objekt:
2020-076-01 - SO-01 - Školní sklad
Soupis:
2020-076-01-07 - SO-01-07 vnitřní povrchy -omítky, malby
Místo: |  |  | Kamýcká 1176, Praha 6 |  |  | Datum: | 16. 10. 2020
Zadavatel: |  |  | ČZU v Praze, Kamýcká 1176, Praha 6 |  |  | Projektant: | Ing. Vladimír Čapka, Gerstnerova 5/658, Praha 7
Uchazeč: |  |  | Vyplň údaj |  |  | Zpracovatel: | Ing. Dana Mlejnková
Kód dílu - Popis | [6 empty] | Cena celkem [CZK]
Náklady stavby celkem | [6 empty] | 0 | [11 empty] | -1
| HSV - Práce a dodávky HSV | [5 empty] | 0
| 6 - Úpravy povrchů, podlahy a osazování výplní | [5 empty] | 0
| 61 - Úprava povrchů vnitřních | [5 empty] | 0
| 94 - Lešení a stavební výtahy | [5 empty] | 0
| 95 - Různé dokončovací konstrukce a práce pozemních staveb | [5 empty] | 0
| 998 - Přesun hmot | [5 empty] | 0
| PSV - Práce a dodávky PSV | [5 empty] | 0
| 784 - Dokončovací práce - malby | [5 empty] | 0
SOUPIS PRACÍ
Stavba:
Školní sklad FLD, trafostanice
Objekt:
2020-076-01 - SO-01 - Školní sklad
Soupis:
2020-076-01-07 - SO-01-07 vnitřní povrchy -omítky, malby
Místo: |  |  | Kamýcká 1176, Praha 6 |  |  | Datum: | 16. 10. 2020
Zadavatel: |  |  | ČZU v Praze, Kamýcká 1176, Praha 6 |  |  | Projektant: | Ing. Vladimír Čapka, Gerstnerova 5/658, Praha 7
Uchazeč: |  |  | Vyplň údaj |  |  | Zpracovatel: | Ing. Dana Mlejnková
PČ | Typ | Kód | Popis | MJ | Množství | J.cena [CZK] | Cena celkem [CZK] | Cenová soustava |  | DPH | J. Nh [h] | Nh celkem [h] | J. hmotnost [t] | Hmotnost celkem [t] | J. suť [t] | Suť Celkem [t]
Náklady soupisu celkem | [6 empty] | 0 |  |  |  |  | 0 |  | 6.3241 |  | 0 |  | D | -1 | [10 empty] | 0
| D | HSV | Práce a dodávky HSV |  |  |  | 0 |  |  |  |  | 0 |  | 6.1323 |  | 0 | 1 | D | 0 |  |  |  | ROZPOCET | [6 empty] | 0
| D | 6 | Úpravy povrchů, podlahy a osazování výplní |  |  |  | 0 |  |  |  |  | 0 |  | 0.031273 |  | 0 | 1 | D | 1 |  |  |  | ROZPOCET | [6 empty] | 0
1 | K | 612142001 | Potažení vnitřních ploch pletivem v ploše nebo pruzích, na plném podkladu sklovláknitým vtlačením do tmelu stěn | m2 | 7.14 |  | 0 | CS ÚRS 2020 02 |  | základní |  | 0 | 0.00438 | 0.031273 | 0 | 0 | 4 | K | 2 |  |  |  | ROZPOCET | 0 | 0 | 0 | 0 | 0 | 1 | 0 | 4 | 125352279
| VV |  | stěna m.č.10 a 01 | [14 empty] | VV | 2 | 1 | True | 0 | ROZPOCET
| VV |  | (0,965+0,075+0,3+0,295+0,67+0,075)*3 |  | 7.14 | [12 empty] | VV | 2 | 2 | True | 0 | ROZPOCET
| VV |  | Součet |  | 7.14 | [12 empty] | VV | 2 | 4 | True | 1 | ROZPOCET
| D | 61 | Úprava povrchů vnitřních |  |  |  | 0 |  |  |  |  | 0 |  | 6.0704 |  | 0 | 1 | D | 1 |  |  |  | ROZPOCET | [6 empty] | 0
2 | K | 611111001 | Ubroušení výstupků betonu po odbednění neomítaných vnitřních ploch ze spár bednicích desek do roviny povrchu stropů | m2 | 180.831 |  | 0 | CS ÚRS 2020 02 |  | základní |  | 0 | 4.8e-07 | 8.6799e-05 | 0 | 0 | 4 | K | 2 |  |  |  | ROZPOCET | 0 | 0 | 0 | 0 | 0 | 1 | 0 | 4 | -130184169
| VV |  | stropy | [14 empty] | VV | 2 | 1 | True | 0 | ROZPOCET
| VV |  | (3,37*8,74)+(17,32*8,74) |  | 180.831 | [12 empty] | VV | 2 | 2 | True | 0 | ROZPOCET
| VV |  | Součet |  | 180.831 | [12 empty] | VV | 2 | 4 | True | 1 | ROZPOCET
3 | K | 611131301 | Podkladní a spojovací vrstva vnitřních omítaných ploch cementový postřik nanášený strojně celoplošně stropů | m2 | 180.831 |  | 0 | CS ÚRS 2020 02 |  | základní |  | 0 | 0.00735 | 1.3291 | 0 | 0 | 4 | K | 2 |  |  |  | ROZPOCET | 0 | 0 | 0 | 0 | 0 | 1 | 0 | 4 | -2083064036
| VV |  | stropy | [14 empty] | VV | 2 | 1 | True | 0 | ROZPOCET
| VV |  | (3,37*8,74)+(17,32*8,74) |  | 180.831 | [12 empty] | VV | 2 | 2 | True | 0 | ROZPOCET
| VV |  | Součet |  | 180.831 | [12 empty] | VV | 2 | 4 | True | 1 | ROZPOCET
4 | K | 611142001 | Potažení vnitřních ploch pletivem v ploše nebo pruzích, na plném podkladu sklovláknitým vtlačením do tmelu stropů | m2 | 180.831 |  | 0 | CS ÚRS 2020 02 |  | základní |  | 0 | 0.004384 | 0.79276 | 0 | 0 | 4 | K | 2 |  |  |  | ROZPOCET | 0 | 0 | 0 | 0 | 0 | 1 | 0 | 4 | -1948736778
| VV |  | stropy | [14 empty] | VV | 2 | 1 | True | 0 | ROZPOCET
| VV |  | (3,37*8,74)+(17,32*8,74) |  | 180.831 | [12 empty] | VV | 2 | 2 | True | 0 | ROZPOCET
| VV |  | Součet |  | 180.831 | [12 empty] | VV | 2 | 4 | True | 1 | ROZPOCET
5 | K | 611311131 | Potažení vnitřních ploch štukem tloušťky do 3 mm vodorovných konstrukcí stropů rovných | m2 | 180.831 |  | 0 | CS ÚRS 2020 02 |  | základní |  | 0 | 0.003 | 0.54249 | 0 | 0 | 4 | K | 2 |  |  |  | ROZPOCET | 0 | 0 | 0 | 0 | 0 | 1 | 0 | 4 | -12494829
| VV |  | stropy | [14 empty] | VV | 2 | 1 | True | 0 | ROZPOCET
| VV |  | (3,37*8,74)+(17,32*8,74) |  | 180.831 | [12 empty] | VV | 2 | 2 | True | 0 | ROZPOCET
| VV |  | Součet |  | 180.831 | [12 empty] | VV | 2 | 4 | True | 1 | ROZPOCET
6 | K | 612111001 | Ubroušení výstupků betonu po odbednění neomítaných vnitřních ploch ze spár bednicích desek do roviny povrchu stěn | m2 | 224.118 |  | 0 | CS ÚRS 2020 02 |  | základní |  | 0 | 4.8e-07 | 0.00010758 | 0 | 0 | 4 | K | 2 |  |  |  | ROZPOCET | 0 | 0 | 0 | 0 | 0 | 1 | 0 | 4 | -671989391
| VV |  | stěny | [14 empty] | VV | 2 | 1 | True | 0 | ROZPOCET
| VV |  | (3,37+3,37+8,74+8,74)*3 |  | 72.66 | [12 empty] | VV | 2 | 2 | True | 0 | ROZPOCET
| VV |  | stěny | [14 empty] | VV | 2 | 1 | True | 0 | ROZPOCET
| VV |  | (8,74+8,74+17,32+17,32)*3-(1,72*2,85) |  | 151.458 | [12 empty] | VV | 2 | 2 | True | 0 | ROZPOCET
| VV |  | Součet |  | 224.118 | [12 empty] | VV | 2 | 4 | True | 1 | ROZPOCET
7 | K | 612131301 | Podkladní a spojovací vrstva vnitřních omítaných ploch cementový postřik nanášený strojně celoplošně stěn | m2 | 224.118 |  | 0 | CS ÚRS 2020 02 |  | základní |  | 0 | 0.00735 | 1.6473 | 0 | 0 | 4 | K | 2 |  |  |  | ROZPOCET | 0 | 0 | 0 | 0 | 0 | 1 | 0 | 4 | -1471712707
| VV |  | stěny | [14 empty] | VV | 2 | 1 | True | 0 | ROZPOCET
| VV |  | (3,37+3,37+8,74+8,74)*3 |  | 72.66 | [12 empty] | VV | 2 | 2 | True | 0 | ROZPOCET
| VV |  | stěny | [14 empty] | VV | 2 | 1 | True | 0 | ROZPOCET
| VV |  | (8,74+8,74+17,32+17,32)*3-(1,72*2,85) |  | 151.458 | [12 empty] | VV | 2 | 2 | True | 0 | ROZPOCET
| VV |  | Součet |  | 224.118 | [12 empty] | VV | 2 | 4 | True | 1 | ROZPOCET
8 | K | 612142001 | Potažení vnitřních ploch pletivem v ploše nebo pruzích, na plném podkladu sklovláknitým vtlačením do tmelu stěn | m2 | 231.258 |  | 0 | CS ÚRS 2020 02 |  | základní |  | 0 | 0.004384 | 1.0138 | 0 | 0 | 4 | K | 2 |  |  |  | ROZPOCET | 0 | 0 | 0 | 0 | 0 | 1 | 0 | 4 | -1779058700
| VV |  | stěny | [14 empty] | VV | 2 | 1 | True | 0 | ROZPOCET
| VV |  | (3,37+3,37+8,74+8,74)*3 |  | 72.66 | [12 empty] | VV | 2 | 2 | True | 0 | ROZPOCET
| VV |  | stěny | [14 empty] | VV | 2 | 1 | True | 0 | ROZPOCET
| VV |  | (8,74+8,74+17,32+17,32)*3-(1,72*2,85) |  | 151.458 | [12 empty] | VV | 2 | 2 | True | 0 | ROZPOCET
| VV |  | Mezisoučet |  | 224.118 | [12 empty] | VV | 2 | 3 | True | 0 | ROZPOCET
| VV |  | stěna m.č.10 a 01 | [14 empty] | VV | 2 | 1 | True | 0 | ROZPOCET
| VV |  | (0,965+0,075+0,3+0,295+0,67+0,075)*3 |  | 7.14 | [12 empty] | VV | 2 | 2 | True | 0 | ROZPOCET
| VV |  | Mezisoučet |  | 7.14 | [12 empty] | VV | 2 | 3 | True | 0 | ROZPOCET
| VV |  | Součet |  | 231.258 | [12 empty] | VV | 2 | 4 | True | 1 | ROZPOCET
9 | K | 612311131 | Potažení vnitřních ploch štukem tloušťky do 3 mm svislých konstrukcí stěn | m2 | 231.258 |  | 0 | CS ÚRS 2020 02 |  | základní |  | 0 | 0.003 | 0.69377 | 0 | 0 | 4 | K | 2 |  |  |  | ROZPOCET | 0 | 0 | 0 | 0 | 0 | 1 | 0 | 4 | -959561850
| VV |  | stěny | [14 empty] | VV | 2 | 1 | True | 0 | ROZPOCET
| VV |  | (3,37+3,37+8,74+8,74)*3 |  | 72.66 | [12 empty] | VV | 2 | 2 | True | 0 | ROZPOCET
| VV |  | stěny | [14 empty] | VV | 2 | 1 | True | 0 | ROZPOCET
| VV |  | (8,74+8,74+17,32+17,32)*3-(1,72*2,85) |  | 151.458 | [12 empty] | VV | 2 | 2 | True | 0 | ROZPOCET
| VV |  | Mezisoučet |  | 224.118 | [12 empty] | VV | 2 | 3 | True | 0 | ROZPOCET
| VV |  | stěna m.č.10 a 01 | [14 empty] | VV | 2 | 1 | True | 0 | ROZPOCET
| VV |  | (0,965+0,075+0,3+0,295+0,67+0,075)*3 |  | 7.14 | [12 empty] | VV | 2 | 2 | True | 0 | ROZPOCET
| VV |  | Mezisoučet |  | 7.14 | [12 empty] | VV | 2 | 3 | True | 0 | ROZPOCET
| VV |  | Součet |  | 231.258 | [12 empty] | VV | 2 | 4 | True | 1 | ROZPOCET
10 | K | 619995001 | Začištění omítek (s dodáním hmot) kolem oken, dveří, podlah, obkladů apod. | m | 33.98 |  | 0 | CS ÚRS 2020 02 |  | základní |  | 0 | 0.0015 | 0.05097 | 0 | 0 | 4 | K | 2 |  |  |  | ROZPOCET | 0 | 0 | 0 | 0 | 0 | 1 | 0 | 4 | 1761842656
| VV |  | začištění | [14 empty] | VV | 2 | 1 | True | 0 | ROZPOCET
| VV |  | okna | [14 empty] | VV | 2 | 1 | True | 0 | ROZPOCET
| VV |  | (0,75+2,7+0,75)*5 |  | 21 | [12 empty] | VV | 2 | 2 | True | 0 | ROZPOCET
| VV |  | začištění | [14 empty] | VV | 2 | 1 | True | 0 | ROZPOCET
| VV |  | dveře | [14 empty] | VV | 2 | 1 | True | 0 | ROZPOCET
| VV |  | (1,62+1,97+1,97+1,72+2,85+2,85) |  | 12.98 | [12 empty] | VV | 2 | 2 | True | 0 | ROZPOCET
| VV |  | Součet |  | 33.98 | [12 empty] | VV | 2 | 4 | True | 1 | ROZPOCET
| D | 94 | Lešení a stavební výtahy |  |  |  | 0 |  |  |  |  | 0 |  | 0.023508 |  | 0 | 1 | D | 1 |  |  |  | ROZPOCET | [6 empty] | 0
11 | K | 949101111 | Lešení pomocné pracovní pro objekty pozemních staveb pro zatížení do 150 kg/m2, o výšce lešeňové podlahy do 1,9 m | m2 | 180.831 |  | 0 | CS ÚRS 2020 02 |  | základní |  | 0 | 0.00013 | 0.023508 | 0 | 0 | 4 | K | 2 |  |  |  | ROZPOCET | 0 | 0 | 0 | 0 | 0 | 1 | 0 | 4 | -576374077
| VV |  | (3,37*8,74)+(17,32*8,74) |  | 180.831 | [12 empty] | VV | 2 | 2 | True | 0 | ROZPOCET
| VV |  | Součet |  | 180.831 | [12 empty] | VV | 2 | 4 | True | 1 | ROZPOCET
| D | 95 | Různé dokončovací konstrukce a práce pozemních staveb |  |  |  | 0 |  |  |  |  | 0 |  | 0.0071428 |  | 0 | 1 | D | 1 |  |  |  | ROZPOCET | [6 empty] | 0
12 | K | 952901111 | Vyčištění budov nebo objektů před předáním do užívání budov bytové nebo občanské výstavby, světlé výšky podlaží do 4 m | m2 | 180.831 |  | 0 | CS ÚRS 2020 02 |  | základní |  | 0 | 3.95e-05 | 0.0071428 | 0 | 0 | 4 | K | 2 |  |  |  | ROZPOCET | 0 | 0 | 0 | 0 | 0 | 1 | 0 | 4 | -1421402792
| VV |  | (3,37*8,74)+(17,32*8,74) |  | 180.831 | [12 empty] | VV | 2 | 2 | True | 0 | ROZPOCET
| VV |  | Součet |  | 180.831 | [12 empty] | VV | 2 | 4 | True | 1 | ROZPOCET
| D | 998 | Přesun hmot |  |  |  | 0 |  |  |  |  | 0 |  | 0 |  | 0 | 1 | D | 1 |  |  |  | ROZPOCET | [6 empty] | 0
13 | K | 998018001 | Přesun hmot pro budovy občanské výstavby, bydlení, výrobu a služby ruční - bez užití mechanizace vodorovná dopravní vzdálenost do 100 m pro budovy s jakoukoliv nosnou konstrukcí výšky do 6 m | t | 6.132 |  | 0 | CS ÚRS 2020 02 |  | základní |  | 0 | 0 | 0 | 0 | 0 | 4 | K | 2 |  |  |  | ROZPOCET | 0 | 0 | 0 | 0 | 0 | 1 | 0 | 4 | 244407919
| D | PSV | Práce a dodávky PSV |  |  |  | 0 |  |  |  |  | 0 |  | 0.19179 |  | 0 | 2 | D | 0 |  |  |  | ROZPOCET | [6 empty] | 0
| D | 784 | Dokončovací práce - malby |  |  |  | 0 |  |  |  |  | 0 |  | 0.19179 |  | 0 | 2 | D | 1 |  |  |  | ROZPOCET | [6 empty] | 0
14 | K | 784171101 | Zakrytí nemalovaných ploch (materiál ve specifikaci) včetně pozdějšího odkrytí podlah | m2 | 180.831 |  | 0 | CS ÚRS 2020 02 |  | základní |  | 0 | 0 | 0 | 0 | 0 | 16 | K | 2 |  |  |  | ROZPOCET | 0 | 0 | 0 | 0 | 0 | 1 | 0 | 16 | 1886002439
| VV |  | zakrytí podlah | [14 empty] | VV | 2 | 1 | True | 0 | ROZPOCET
| VV |  | (3,37*8,74)+(17,32*8,74) |  | 180.831 | [12 empty] | VV | 2 | 2 | True | 0 | ROZPOCET
| VV |  | Součet |  | 180.831 | [12 empty] | VV | 2 | 4 | True | 1 | ROZPOCET
15 | M | 581248440 | fólie pro malířské potřeby zakrývací tl 25µ 4x5m | m2 | 198.914 |  | 0 | CS ÚRS 2020 02 |  | základní |  | 0 | 0 | 0 | 0 | 0 | 32 | M | 2 |  |  |  | ROZPOCET | 0 | 0 | 0 | 0 | 0 | 1 | 0 | 16 | -1367607886
| VV |  | zakrytí podlah | [14 empty] | VV | 2 | 1 | True | 0 | ROZPOCET
| VV |  | (3,37*8,74)+(17,32*8,74) |  | 180.831 | [12 empty] | VV | 2 | 2 | True | 0 | ROZPOCET
| VV |  | Součet |  | 180.831 | [12 empty] | VV | 2 | 4 | True | 1 | ROZPOCET
| VV |  | 180,831*1,1 'Přepočtené koeficientem množství |  | 198.914 | [12 empty] | VV | 2 | 2 | False | 1 | ROZPOCET
16 | K | 784171111 | Zakrytí nemalovaných ploch (materiál ve specifikaci) včetně pozdějšího odkrytí svislých ploch např. stěn, oken, dveří v místnostech výšky do 3,80 | m2 | 19.081 |  | 0 | CS ÚRS 2020 02 |  | základní |  | 0 | 0 | 0 | 0 | 0 | 16 | K | 2 |  |  |  | ROZPOCET | 0 | 0 | 0 | 0 | 0 | 1 | 0 | 16 | 958802338
| VV |  | zakrytí dveří | [14 empty] | VV | 2 | 1 | True | 0 | ROZPOCET
| VV |  | (1,6*1,97*2)+(1,72*2,85) |  | 11.206 | [12 empty] | VV | 2 | 2 | True | 0 | ROZPOCET
| VV |  | Mezisoučet |  | 11.206 | [12 empty] | VV | 2 | 3 | True | 0 | ROZPOCET
| VV |  | zakrytí oken | [14 empty] | VV | 2 | 1 | True | 0 | ROZPOCET
| VV |  | 0,75*2,1*5 |  | 7.875 | [12 empty] | VV | 2 | 2 | True | 0 | ROZPOCET
| VV |  | Mezisoučet |  | 7.875 | [12 empty] | VV | 2 | 3 | True | 0 | ROZPOCET
| VV |  | Součet |  | 19.081 | [12 empty] | VV | 2 | 4 | True | 1 | ROZPOCET
17 | M | 581248440 | fólie pro malířské potřeby zakrývací tl 25µ 4x5m | m2 | 20.989 |  | 0 | CS ÚRS 2020 02 |  | základní |  | 0 | 0 | 0 | 0 | 0 | 32 | M | 2 |  |  |  | ROZPOCET | 0 | 0 | 0 | 0 | 0 | 1 | 0 | 16 | -1570487160
| VV |  | zakrytí dveří | [14 empty] | VV | 2 | 1 | True | 0 | ROZPOCET
| VV |  | (1,6*1,97*2)+(1,72*2,85) |  | 11.206 | [12 empty] | VV | 2 | 2 | True | 0 | ROZPOCET
| VV |  | Mezisoučet |  | 11.206 | [12 empty] | VV | 2 | 3 | True | 0 | ROZPOCET
| VV |  | zakrytí oken | [14 empty] | VV | 2 | 1 | True | 0 | ROZPOCET
| VV |  | 0,75*2,1*5 |  | 7.875 | [12 empty] | VV | 2 | 2 | True | 0 | ROZPOCET
| VV |  | Mezisoučet |  | 7.875 | [12 empty] | VV | 2 | 3 | True | 0 | ROZPOCET
| VV |  | Součet |  | 19.081 | [12 empty] | VV | 2 | 4 | True | 1 | ROZPOCET
| VV |  | 19,081*1,1 'Přepočtené koeficientem množství |  | 20.989 | [12 empty] | VV | 2 | 2 | False | 1 | ROZPOCET
18 | K | 784181101 | Penetrace podkladu jednonásobná základní akrylátová v místnostech výšky do 3,80 m | m2 | 412.089 |  | 0 | CS ÚRS 2020 02 |  | základní |  | 0 | 0.0002012 | 0.082912 | 0 | 0 | 16 | K | 2 |  |  |  | ROZPOCET | 0 | 0 | 0 | 0 | 0 | 1 | 0 | 16 | 2091914473
| VV |  | výmalba | [14 empty] | VV | 2 | 1 | True | 0 | ROZPOCET
| VV |  | (3,37*8,74)+(17,32*8,74) |  | 180.831 | [12 empty] | VV | 2 | 2 | True | 0 | ROZPOCET
| VV |  | výmalba | [14 empty] | VV | 2 | 1 | True | 0 | ROZPOCET
| VV |  | (3,37+3,37+8,74+8,74)*3 |  | 72.66 | [12 empty] | VV | 2 | 2 | True | 0 | ROZPOCET
| VV |  | výmalba | [14 empty] | VV | 2 | 1 | True | 0 | ROZPOCET
| VV |  | (8,74+8,74+17,32+17,32)*3-(1,72*2,85) |  | 151.458 | [12 empty] | VV | 2 | 2 | True | 0 | ROZPOCET
| VV |  | Mezisoučet |  | 404.949 | [12 empty] | VV | 2 | 3 | True | 0 | ROZPOCET
| VV |  | stěna m.č.10 a 01 | [14 empty] | VV | 2 | 1 | True | 0 | ROZPOCET
| VV |  | (0,965+0,075+0,3+0,295+0,67+0,075)*3 |  | 7.14 | [12 empty] | VV | 2 | 2 | True | 0 | ROZPOCET
| VV |  | Mezisoučet |  | 7.14 | [12 empty] | VV | 2 | 3 | True | 0 | ROZPOCET
| VV |  | Součet |  | 412.089 | [12 empty] | VV | 2 | 4 | True | 1 | ROZPOCET
19 | K | 784191001 | Čištění vnitřních ploch hrubý úklid po provedení malířských prací omytím oken nebo balkonových dveří jednoduchých | m2 | 7.875 |  | 0 | CS ÚRS 2020 02 |  | základní |  | 0 | 1.3675e-05 | 0.00010769 | 0 | 0 | 16 | K | 2 |  |  |  | ROZPOCET | 0 | 0 | 0 | 0 | 0 | 1 | 0 | 16 | -1451315192
| VV |  | zakrytí oken | [14 empty] | VV | 2 | 1 | True | 0 | ROZPOCET
| VV |  | 0,75*2,1*5 |  | 7.875 | [12 empty] | VV | 2 | 2 | True | 0 | ROZPOCET
| VV |  | Součet |  | 7.875 | [12 empty] | VV | 2 | 4 | True | 1 | ROZPOCET
20 | K | 784191005 | Čištění vnitřních ploch hrubý úklid po provedení malířských prací omytím dveří nebo vrat | m2 | 11.206 |  | 0 | CS ÚRS 2020 02 |  | základní |  | 0 | 1.2775e-05 | 0.00014316 | 0 | 0 | 16 | K | 2 |  |  |  | ROZPOCET | 0 | 0 | 0 | 0 | 0 | 1 | 0 | 16 | 85480765
| VV |  | zakrytí dveří | [14 empty] | VV | 2 | 1 | True | 0 | ROZPOCET
| VV |  | (1,6*1,97*2)+(1,72*2,85) |  | 11.206 | [12 empty] | VV | 2 | 2 | True | 0 | ROZPOCET
| VV |  | Součet |  | 11.206 | [12 empty] | VV | 2 | 4 | True | 1 | ROZPOCET
21 | K | 784191007 | Čištění vnitřních ploch hrubý úklid po provedení malířských prací omytím podlah | m2 | 180.831 |  | 0 | CS ÚRS 2020 02 |  | základní |  | 0 | 1.1875e-05 | 0.0021474 | 0 | 0 | 16 | K | 2 |  |  |  | ROZPOCET | 0 | 0 | 0 | 0 | 0 | 1 | 0 | 16 | 1891165256
| VV |  | zakrytí podlah | [14 empty] | VV | 2 | 1 | True | 0 | ROZPOCET
| VV |  | (3,37*8,74)+(17,32*8,74) |  | 180.831 | [12 empty] | VV | 2 | 2 | True | 0 | ROZPOCET
| VV |  | Součet |  | 180.831 | [12 empty] | VV | 2 | 4 | True | 1 | ROZPOCET
22 | K | 784211101 | Malby z malířských směsí otěruvzdorných za mokra dvojnásobné, bílé za mokra otěruvzdorné výborně v místnostech výšky do 3,80 m | m2 | 412.089 |  | 0 | CS ÚRS 2020 02 |  | základní |  | 0 | 0.0002584 | 0.10648 | 0 | 0 | 16 | K | 2 |  |  |  | ROZPOCET | 0 | 0 | 0 | 0 | 0 | 1 | 0 | 16 | -369297423
| VV |  | výmalba stropy | [14 empty] | VV | 2 | 1 | True | 0 | ROZPOCET
| VV |  | (3,37*8,74)+(17,32*8,74) |  | 180.831 | [12 empty] | VV | 2 | 2 | True | 0 | ROZPOCET
| VV |  | výmalba stěny | [14 empty] | VV | 2 | 1 | True | 0 | ROZPOCET
| VV |  | (3,37+3,37+8,74+8,74)*3 |  | 72.66 | [12 empty] | VV | 2 | 2 | True | 0 | ROZPOCET
| VV |  | výmalba stěny | [14 empty] | VV | 2 | 1 | True | 0 | ROZPOCET
| VV |  | (8,74+8,74+17,32+17,32)*3-(1,72*2,85) |  | 151.458 | [12 empty] | VV | 2 | 2 | True | 0 | ROZPOCET
| VV |  | Mezisoučet |  | 404.949 | [12 empty] | VV | 2 | 3 | True | 0 | ROZPOCET
| VV |  | stěna m.č.10 a 01 | [14 empty] | VV | 2 | 1 | True | 0 | ROZPOCET
| VV |  | (0,965+0,075+0,3+0,295+0,67+0,075)*3 |  | 7.14 | [12 empty] | VV | 2 | 2 | True | 0 | ROZPOCET
| VV |  | Mezisoučet |  | 7.14 | [12 empty] | VV | 2 | 3 | True | 0 | ROZPOCET
| VV |  | Součet |  | 412.089 | [12 empty] | VV | 2 | 4 | True | 1 | ROZPOCET

## 2020-076-01-08 - SO-01-08...
{1b5657ed-ff75-4108-a047-50ea4af9ae69}
2
| KRYCÍ LIST SOUPISU PRACÍ | [7 empty] | v --- níže se nacházejí doplnkové a pomocné údaje k sestavám --- v | [8 empty] | False
Stavba:
Školní sklad FLD, trafostanice
Objekt:
2020-076-01 - SO-01 - Školní sklad
Soupis:
2020-076-01-08 - SO-01-08 omítky vnější- fasáda
| KSO: |  |  |  |  | CC-CZ:
| Místo: |  | Kamýcká 1176, Praha 6 |  |  | Datum: | 16. 10. 2020
| Zadavatel: |  |  |  |  | IČ:
|  | ČZU v Praze, Kamýcká 1176, Praha 6 |  |  |  | DIČ:
| Uchazeč: |  |  |  |  | IČ: | Vyplň údaj
|  | Vyplň údaj |  |  |  | DIČ: | Vyplň údaj
| Projektant: |  |  |  |  | IČ:
|  | Ing. Vladimír Čapka, Gerstnerova 5/658, Praha 7 |  |  |  | DIČ:
| Zpracovatel: |  |  |  |  | IČ:
|  | Ing. Dana Mlejnková |  |  |  | DIČ:
Poznámka:
Zpracováno dle metodiky ÚRS s maximálním zatříděním položek (popisu činností) dle Třídníku stavebních konstrukcí a prací. Použita databáze směrných cen 2020/II. Položky, které databáze neobsahuje, oceněny dle brutto ceníků příslušných dodavatelů. Veškeré názvy jednotlivých zařízení jsou uvedeny pouze pro určení technické úrovně a provozních parametrů. Ve všech případech lze použít i jiná než navržená zařízení, která mají podobnou nebo minimálně stejnou kvalitu, účinnost a výkon, parametry použití, ev. hlučnost (která bezpodmínečně splňuje platné hygienické normy). Celková množství u jednotlivých položek (kusy, metry) byla odměřena a sečtena ručně a digitálně z výkresů.
| Cena bez DPH | [5 empty] | 0
|  |  | Základ daně |  |  | Sazba daně | Výše daně
| DPH | základní | 0 |  |  | 21% | 0
|  | snížená | 0 |  |  | 15% | 0
|  | zákl. přenesená | 0 |  |  | 21% | 0
|  | sníž. přenesená | 0 |  |  | 15% | 0
|  | nulová | 0 |  |  | 0% | 0
| Cena s DPH |  |  | v | CZK |  | 0
REKAPITULACE ČLENĚNÍ SOUPISU PRACÍ
Stavba:
Školní sklad FLD, trafostanice
Objekt:
2020-076-01 - SO-01 - Školní sklad
Soupis:
2020-076-01-08 - SO-01-08 omítky vnější- fasáda
Místo: |  |  | Kamýcká 1176, Praha 6 |  |  | Datum: | 16. 10. 2020
Zadavatel: |  |  | ČZU v Praze, Kamýcká 1176, Praha 6 |  |  | Projektant: | Ing. Vladimír Čapka, Gerstnerova 5/658, Praha 7
Uchazeč: |  |  | Vyplň údaj |  |  | Zpracovatel: | Ing. Dana Mlejnková
Kód dílu - Popis | [6 empty] | Cena celkem [CZK]
Náklady stavby celkem | [6 empty] | 0 | [11 empty] | -1
| HSV - Práce a dodávky HSV | [5 empty] | 0
| 6 - Úpravy povrchů, podlahy a osazování výplní | [5 empty] | 0
| 62 - Úprava povrchů vnějších | [5 empty] | 0
| 62-0 - Úprava povrchů vnějších - sokl | [5 empty] | 0
| 62-1 - Úprava povrchů vnějších - atika | [5 empty] | 0
| 62-2 - Lišty k zateplovacím systémům | [5 empty] | 0
| 62-3 - 62-3 Připojovací spára oken .... 28,42 bm | [5 empty] | 0
| 94 - Lešení a stavební výtahy | [5 empty] | 0
| 998 - Přesun hmot | [5 empty] | 0
| PSV - Práce a dodávky PSV | [5 empty] | 0
| 713 - Izolace tepelné | [5 empty] | 0
| 764 - Konstrukce klempířské | [5 empty] | 0
SOUPIS PRACÍ
Stavba:
Školní sklad FLD, trafostanice
Objekt:
2020-076-01 - SO-01 - Školní sklad
Soupis:
2020-076-01-08 - SO-01-08 omítky vnější- fasáda
Místo: |  |  | Kamýcká 1176, Praha 6 |  |  | Datum: | 16. 10. 2020
Zadavatel: |  |  | ČZU v Praze, Kamýcká 1176, Praha 6 |  |  | Projektant: | Ing. Vladimír Čapka, Gerstnerova 5/658, Praha 7
Uchazeč: |  |  | Vyplň údaj |  |  | Zpracovatel: | Ing. Dana Mlejnková
PČ | Typ | Kód | Popis | MJ | Množství | J.cena [CZK] | Cena celkem [CZK] | Cenová soustava |  | DPH | J. Nh [h] | Nh celkem [h] | J. hmotnost [t] | Hmotnost celkem [t] | J. suť [t] | Suť Celkem [t]
Náklady soupisu celkem | [6 empty] | 0 |  |  |  |  | 0 |  | 6.9699 |  | 0 |  | D | -1 | [10 empty] | 0
| D | HSV | Práce a dodávky HSV |  |  |  | 0 |  |  |  |  | 0 |  | 6.2202 |  | 0 | 1 | D | 0 |  |  |  | ROZPOCET | [6 empty] | 0
| D | 6 | Úpravy povrchů, podlahy a osazování výplní |  |  |  | 0 |  |  |  |  | 0 |  | 0 |  | 0 | 1 | D | 1 |  |  |  | ROZPOCET | [6 empty] | 0
| D | 62 | Úprava povrchů vnějších |  |  |  | 0 |  |  |  |  | 0 |  | 5.8859 |  | 0 | 1 | D | 1 |  |  |  | ROZPOCET | [6 empty] | 0
1 | K | 621221041 | Montáž kontaktního zateplení lepením a mechanickým kotvením z desek z minerální vlny s podélnou orientací vláken na vnější podhledy, tloušťky desek přes 160 mm | m2 | 161.037 |  | 0 | CS ÚRS 2020 02 |  | základní |  | 0 | 0.0096474 | 1.5536 | 0 | 0 | 4 | K | 2 |  |  |  | ROZPOCET | 0 | 0 | 0 | 0 | 0 | 1 | 0 | 4 | 1642651555
| VV |  | nadzemní | [14 empty] | VV | 2 | 1 | True | 0 | ROZPOCET
| VV |  | sklad- skladba F/2/ | [14 empty] | VV | 2 | 1 | True | 0 | ROZPOCET
| VV |  | tepelná izolace MV- podélná vlákna tl/220/mm + perlinka do tmelu | [14 empty] | VV | 2 | 1 | True | 0 | ROZPOCET
| VV |  | nadzemní | [14 empty] | VV | 2 | 1 | True | 0 | ROZPOCET
| VV |  | sklad- skladba F/2/ | [14 empty] | VV | 2 | 1 | True | 0 | ROZPOCET
| VV |  | východ | [14 empty] | VV | 2 | 1 | True | 0 | ROZPOCET
| VV |  | 23,7976 |  | 23.798 | [12 empty] | VV | 2 | 2 | True | 0 | ROZPOCET
| VV |  | nadzemní | [14 empty] | VV | 2 | 1 | True | 0 | ROZPOCET
| VV |  | sklad- skladba F/2/ | [14 empty] | VV | 2 | 1 | True | 0 | ROZPOCET
| VV |  | západ | [14 empty] | VV | 2 | 1 | True | 0 | ROZPOCET
| VV |  | 12,4406 |  | 12.441 | [12 empty] | VV | 2 | 2 | True | 0 | ROZPOCET
| VV |  | nadzemní | [14 empty] | VV | 2 | 1 | True | 0 | ROZPOCET
| VV |  | sklad- skladba F/2/ | [14 empty] | VV | 2 | 1 | True | 0 | ROZPOCET
| VV |  | sever | [14 empty] | VV | 2 | 1 | True | 0 | ROZPOCET
| VV |  | 62,6236 |  | 62.624 | [12 empty] | VV | 2 | 2 | True | 0 | ROZPOCET
| VV |  | nadzemní | [14 empty] | VV | 2 | 1 | True | 0 | ROZPOCET
| VV |  | sklad- skladba F/2/ | [14 empty] | VV | 2 | 1 | True | 0 | ROZPOCET
| VV |  | jih | [14 empty] | VV | 2 | 1 | True | 0 | ROZPOCET
| VV |  | 62,1741 |  | 62.174 | [12 empty] | VV | 2 | 2 | True | 0 | ROZPOCET
| VV |  | Součet |  | 161.037 | [12 empty] | VV | 2 | 4 | True | 1 | ROZPOCET
2 | M | 63151541 | deska tepelně izolační minerální kontaktních fasád podélné vlákno λ=0,036 tl 220mm | m2 | 164.258 |  | 0 | CS ÚRS 2020 02 |  | základní |  | 0 | 0.0225 | 3.6958 | 0 | 0 | 8 | M | 2 |  |  |  | ROZPOCET | 0 | 0 | 0 | 0 | 0 | 1 | 0 | 4 | 1207099331
| VV |  | nadzemní | [14 empty] | VV | 2 | 1 | True | 0 | ROZPOCET
| VV |  | sklad- skladba F/2/ | [14 empty] | VV | 2 | 1 | True | 0 | ROZPOCET
| VV |  | tepelná izolace MV- podélná vlákna tl/220/mm + perlinka do tmelu | [14 empty] | VV | 2 | 1 | True | 0 | ROZPOCET
| VV |  | nadzemní | [14 empty] | VV | 2 | 1 | True | 0 | ROZPOCET
| VV |  | sklad- skladba F/2/ | [14 empty] | VV | 2 | 1 | True | 0 | ROZPOCET
| VV |  | východ | [14 empty] | VV | 2 | 1 | True | 0 | ROZPOCET
| VV |  | 23,7976 |  | 23.798 | [12 empty] | VV | 2 | 2 | True | 0 | ROZPOCET
| VV |  | nadzemní | [14 empty] | VV | 2 | 1 | True | 0 | ROZPOCET
| VV |  | sklad- skladba F/2/ | [14 empty] | VV | 2 | 1 | True | 0 | ROZPOCET
| VV |  | západ | [14 empty] | VV | 2 | 1 | True | 0 | ROZPOCET
| VV |  | 12,4406 |  | 12.441 | [12 empty] | VV | 2 | 2 | True | 0 | ROZPOCET
| VV |  | nadzemní | [14 empty] | VV | 2 | 1 | True | 0 | ROZPOCET
| VV |  | sklad- skladba F/2/ | [14 empty] | VV | 2 | 1 | True | 0 | ROZPOCET
| VV |  | sever | [14 empty] | VV | 2 | 1 | True | 0 | ROZPOCET
| VV |  | 62,6236 |  | 62.624 | [12 empty] | VV | 2 | 2 | True | 0 | ROZPOCET
| VV |  | nadzemní | [14 empty] | VV | 2 | 1 | True | 0 | ROZPOCET
| VV |  | sklad- skladba F/2/ | [14 empty] | VV | 2 | 1 | True | 0 | ROZPOCET
| VV |  | jih | [14 empty] | VV | 2 | 1 | True | 0 | ROZPOCET
| VV |  | 62,1741 |  | 62.174 | [12 empty] | VV | 2 | 2 | True | 0 | ROZPOCET
| VV |  | Součet |  | 161.037 | [12 empty] | VV | 2 | 4 | True | 1 | ROZPOCET
| VV |  | 161,037*1,02 'Přepočtené koeficientem množství |  | 164.258 | [12 empty] | VV | 2 | 2 | False | 1 | ROZPOCET
3 | K | 622111001 | Ubroušení výstupků betonu po odbednění neomítaných vnějších ploch ze spár bednicích desek do roviny povrchu stěn | m2 | 271.809 |  | 0 | CS ÚRS 2020 02 |  | základní |  | 0 | 4.8e-07 | 0.00013047 | 0 | 0 | 4 | K | 2 |  |  |  | ROZPOCET | 0 | 0 | 0 | 0 | 0 | 1 | 0 | 4 | 2100981959
| VV |  | podzemní | [14 empty] | VV | 2 | 1 | True | 0 | ROZPOCET
| VV |  | soklová část- sklad- skladba F/1/ | [14 empty] | VV | 2 | 1 | True | 0 | ROZPOCET
| VV |  | východ | [14 empty] | VV | 2 | 1 | True | 0 | ROZPOCET
| VV |  | 3*0,6+(3*1*0,5)+(3,18*0,3) |  | 4.254 | [12 empty] | VV | 2 | 2 | True | 0 | ROZPOCET
| VV |  | podzemní | [14 empty] | VV | 2 | 1 | True | 0 | ROZPOCET
| VV |  | soklová část- sklad- skladba F/1/ | [14 empty] | VV | 2 | 1 | True | 0 | ROZPOCET
| VV |  | východ | [14 empty] | VV | 2 | 1 | True | 0 | ROZPOCET
| VV |  | 6,7*0,9-(1,72*0,3) |  | 5.514 | [12 empty] | VV | 2 | 2 | True | 0 | ROZPOCET
| VV |  | podzemní | [14 empty] | VV | 2 | 1 | True | 0 | ROZPOCET
| VV |  | soklová část- sklad- skladba F/1/ | [14 empty] | VV | 2 | 1 | True | 0 | ROZPOCET
| VV |  | západ | [14 empty] | VV | 2 | 1 | True | 0 | ROZPOCET
| VV |  | 9,7*(2,33+0,3) |  | 25.511 | [12 empty] | VV | 2 | 2 | True | 0 | ROZPOCET
| VV |  | podzemní | [14 empty] | VV | 2 | 1 | True | 0 | ROZPOCET
| VV |  | soklová část- sklad- skladba F/1/ | [14 empty] | VV | 2 | 1 | True | 0 | ROZPOCET
| VV |  | sever | [14 empty] | VV | 2 | 1 | True | 0 | ROZPOCET
| VV |  | (21,9-7,3)*0,6 |  | 8.76 | [12 empty] | VV | 2 | 2 | True | 0 | ROZPOCET
| VV |  | podzemní | [14 empty] | VV | 2 | 1 | True | 0 | ROZPOCET
| VV |  | soklová část- sklad- skladba F/1/ | [14 empty] | VV | 2 | 1 | True | 0 | ROZPOCET
| VV |  | sever | [14 empty] | VV | 2 | 1 | True | 0 | ROZPOCET
| VV |  | (21,9-7,3)*1,73*0,5 |  | 12.629 | [12 empty] | VV | 2 | 2 | True | 0 | ROZPOCET
| VV |  | podzemní | [14 empty] | VV | 2 | 1 | True | 0 | ROZPOCET
| VV |  | soklová část- sklad- skladba F/1/ | [14 empty] | VV | 2 | 1 | True | 0 | ROZPOCET
| VV |  | sever | [14 empty] | VV | 2 | 1 | True | 0 | ROZPOCET
| VV |  | 15*0,3 |  | 4.5 | [12 empty] | VV | 2 | 2 | True | 0 | ROZPOCET
| VV |  | podzemní | [14 empty] | VV | 2 | 1 | True | 0 | ROZPOCET
| VV |  | soklová část- sklad- skladba F/1/ | [14 empty] | VV | 2 | 1 | True | 0 | ROZPOCET
| VV |  | sever | [14 empty] | VV | 2 | 1 | True | 0 | ROZPOCET
| VV |  | 7,3*(0,6+0,3) |  | 6.57 | [12 empty] | VV | 2 | 2 | True | 0 | ROZPOCET
| VV |  | podzemní | [14 empty] | VV | 2 | 1 | True | 0 | ROZPOCET
| VV |  | soklová část- sklad- skladba F/1/ | [14 empty] | VV | 2 | 1 | True | 0 | ROZPOCET
| VV |  | jih | [14 empty] | VV | 2 | 1 | True | 0 | ROZPOCET
| VV |  | 21,9*1,6+(21,9*0,73*0,5) |  | 43.034 | [12 empty] | VV | 2 | 2 | True | 0 | ROZPOCET
| VV |  | Mezisoučet |  | 110.772 | [12 empty] | VV | 2 | 3 | True | 0 | ROZPOCET
| VV |  | nadzemní | [14 empty] | VV | 2 | 1 | True | 0 | ROZPOCET
| VV |  | sklad- skladba F/2/ | [14 empty] | VV | 2 | 1 | True | 0 | ROZPOCET
| VV |  | východ | [14 empty] | VV | 2 | 1 | True | 0 | ROZPOCET
| VV |  | 23,7976 |  | 23.798 | [12 empty] | VV | 2 | 2 | True | 0 | ROZPOCET
| VV |  | nadzemní | [14 empty] | VV | 2 | 1 | True | 0 | ROZPOCET
| VV |  | sklad- skladba F/2/ | [14 empty] | VV | 2 | 1 | True | 0 | ROZPOCET
| VV |  | západ | [14 empty] | VV | 2 | 1 | True | 0 | ROZPOCET
| VV |  | 12,4406 |  | 12.441 | [12 empty] | VV | 2 | 2 | True | 0 | ROZPOCET
| VV |  | nadzemní | [14 empty] | VV | 2 | 1 | True | 0 | ROZPOCET
| VV |  | sklad- skladba F/2/ | [14 empty] | VV | 2 | 1 | True | 0 | ROZPOCET
| VV |  | sever | [14 empty] | VV | 2 | 1 | True | 0 | ROZPOCET
| VV |  | 62,6236 |  | 62.624 | [12 empty] | VV | 2 | 2 | True | 0 | ROZPOCET
| VV |  | nadzemní | [14 empty] | VV | 2 | 1 | True | 0 | ROZPOCET
| VV |  | sklad- skladba F/2/ | [14 empty] | VV | 2 | 1 | True | 0 | ROZPOCET
| VV |  | jih | [14 empty] | VV | 2 | 1 | True | 0 | ROZPOCET
| VV |  | 62,1741 |  | 62.174 | [12 empty] | VV | 2 | 2 | True | 0 | ROZPOCET
| VV |  | Mezisoučet |  | 161.037 | [12 empty] | VV | 2 | 3 | True | 0 | ROZPOCET
| VV |  | Součet |  | 271.809 | [12 empty] | VV | 2 | 4 | True | 1 | ROZPOCET
4 | K | 622131321 | Podkladní a spojovací vrstva vnějších omítaných ploch penetrace akrylát-silikonová nanášená strojně stěn | m2 | 161.037 |  | 0 | CS ÚRS 2020 02 |  | základní |  | 0 | 0.000263 | 0.042353 | 0 | 0 | 4 | K | 2 |  |  |  | ROZPOCET | 0 | 0 | 0 | 0 | 0 | 1 | 0 | 4 | 2043917843
| VV |  | Podkladní a spojovací vrstva vnějších omítaných ploch penetrace nanášená strojně stěn | [14 empty] | VV | 2 | 1 | True | 0 | ROZPOCET
| VV |  | nadzemní | [14 empty] | VV | 2 | 1 | True | 0 | ROZPOCET
| VV |  | sklad- skladba F/2/ | [14 empty] | VV | 2 | 1 | True | 0 | ROZPOCET
| VV |  | penetrace | [14 empty] | VV | 2 | 1 | True | 0 | ROZPOCET
| VV |  | nadzemní | [14 empty] | VV | 2 | 1 | True | 0 | ROZPOCET
| VV |  | sklad- skladba F/2/ | [14 empty] | VV | 2 | 1 | True | 0 | ROZPOCET
| VV |  | východ | [14 empty] | VV | 2 | 1 | True | 0 | ROZPOCET
| VV |  | 23,7976 |  | 23.798 | [12 empty] | VV | 2 | 2 | True | 0 | ROZPOCET
| VV |  | nadzemní | [14 empty] | VV | 2 | 1 | True | 0 | ROZPOCET
| VV |  | sklad- skladba F/2/ | [14 empty] | VV | 2 | 1 | True | 0 | ROZPOCET
| VV |  | západ | [14 empty] | VV | 2 | 1 | True | 0 | ROZPOCET
| VV |  | 12,4406 |  | 12.441 | [12 empty] | VV | 2 | 2 | True | 0 | ROZPOCET
| VV |  | nadzemní | [14 empty] | VV | 2 | 1 | True | 0 | ROZPOCET
| VV |  | sklad- skladba F/2/ | [14 empty] | VV | 2 | 1 | True | 0 | ROZPOCET
| VV |  | sever | [14 empty] | VV | 2 | 1 | True | 0 | ROZPOCET
| VV |  | 62,6236 |  | 62.624 | [12 empty] | VV | 2 | 2 | True | 0 | ROZPOCET
| VV |  | nadzemní | [14 empty] | VV | 2 | 1 | True | 0 | ROZPOCET
| VV |  | sklad- skladba F/2/ | [14 empty] | VV | 2 | 1 | True | 0 | ROZPOCET
| VV |  | jih | [14 empty] | VV | 2 | 1 | True | 0 | ROZPOCET
| VV |  | 62,1741 |  | 62.174 | [12 empty] | VV | 2 | 2 | True | 0 | ROZPOCET
| VV |  | Součet |  | 161.037 | [12 empty] | VV | 2 | 4 | True | 1 | ROZPOCET
5 | K | 622222001 | Montáž kontaktního zateplení vnějšího ostění, nadpraží nebo parapetu lepením z desek z minerální vlny s podélnou nebo kolmou orientací vláken hloubky špalet do 200 mm, tloušťky desek do 40 mm | m | 2.842 |  | 0 | CS ÚRS 2020 02 |  | základní |  | 0 | 0.001758 | 0.0049962 | 0 | 0 | 4 | K | 2 |  |  |  | ROZPOCET | 0 | 0 | 0 | 0 | 0 | 1 | 0 | 4 | 2057002704
| VV |  | zateplení ostění /40/mm | [14 empty] | VV | 2 | 1 | True | 0 | ROZPOCET
| VV |  | nové kce | [14 empty] | VV | 2 | 1 | True | 0 | ROZPOCET
| VV |  | vnější povrchy | [14 empty] | VV | 2 | 1 | True | 0 | ROZPOCET
| VV |  | okna plastová O/1/ rozměr/2700*750/mm | [14 empty] | VV | 2 | 1 | True | 0 | ROZPOCET
| VV |  | (2,7+0,75+0,75)*5*0,1 |  | 2.1 | [12 empty] | VV | 2 | 2 | True | 0 | ROZPOCET
| VV |  | nové kce | [14 empty] | VV | 2 | 1 | True | 0 | ROZPOCET
| VV |  | vnější povrchy | [14 empty] | VV | 2 | 1 | True | 0 | ROZPOCET
| VV |  | dveře vchodové rozměr/1720*2850/mm | [14 empty] | VV | 2 | 1 | True | 0 | ROZPOCET
| VV |  | (1,72+2,85+2,85)*0,1 |  | 0.742 | [12 empty] | VV | 2 | 2 | True | 0 | ROZPOCET
| VV |  | Součet |  | 2.842 | [12 empty] | VV | 2 | 4 | True | 1 | ROZPOCET
6 | M | 63151518 | deska tepelně izolační minerální kontaktních fasád podélné vlákno λ=0,036 tl 40mm | m2 | 3.126 |  | 0 | CS ÚRS 2020 02 |  | základní |  | 0 | 0.006 | 0.018756 | 0 | 0 | 8 | M | 2 |  |  |  | ROZPOCET | 0 | 0 | 0 | 0 | 0 | 1 | 0 | 4 | -239220850
| VV |  | zateplení ostění /40/mm | [14 empty] | VV | 2 | 1 | True | 0 | ROZPOCET
| VV |  | nové kce | [14 empty] | VV | 2 | 1 | True | 0 | ROZPOCET
| VV |  | vnější povrchy | [14 empty] | VV | 2 | 1 | True | 0 | ROZPOCET
| VV |  | okna plastová O/1/ rozměr/2700*750/mm | [14 empty] | VV | 2 | 1 | True | 0 | ROZPOCET
| VV |  | (2,7+0,75+0,75)*5*0,1 |  | 2.1 | [12 empty] | VV | 2 | 2 | True | 0 | ROZPOCET
| VV |  | nové kce | [14 empty] | VV | 2 | 1 | True | 0 | ROZPOCET
| VV |  | vnější povrchy | [14 empty] | VV | 2 | 1 | True | 0 | ROZPOCET
| VV |  | dveře vchodové rozměr/1720*2850/mm | [14 empty] | VV | 2 | 1 | True | 0 | ROZPOCET
| VV |  | (1,72+2,85+2,85)*0,1 |  | 0.742 | [12 empty] | VV | 2 | 2 | True | 0 | ROZPOCET
| VV |  | Součet |  | 2.842 | [12 empty] | VV | 2 | 4 | True | 1 | ROZPOCET
| VV |  | 2,842*1,1 'Přepočtené koeficientem množství |  | 3.126 | [12 empty] | VV | 2 | 2 | False | 1 | ROZPOCET
7 | K | 622531021 | Omítka tenkovrstvá silikonová vnějších ploch probarvená, včetně penetrace podkladu zrnitá, tloušťky 2,0 mm stěn | m2 | 163.879 |  | 0 | CS ÚRS 2020 02 |  | základní |  | 0 | 0.00348 | 0.5703 | 0 | 0 | 4 | K | 2 |  |  |  | ROZPOCET | 0 | 0 | 0 | 0 | 0 | 1 | 0 | 4 | -1803032176
| VV |  | nadzemní | [14 empty] | VV | 2 | 1 | True | 0 | ROZPOCET
| VV |  | sklad- skladba F/2/ | [14 empty] | VV | 2 | 1 | True | 0 | ROZPOCET
| VV |  | fasádní omítka /2/mm | [14 empty] | VV | 2 | 1 | True | 0 | ROZPOCET
| VV |  | nadzemní | [14 empty] | VV | 2 | 1 | True | 0 | ROZPOCET
| VV |  | sklad- skladba F/2/ | [14 empty] | VV | 2 | 1 | True | 0 | ROZPOCET
| VV |  | východ | [14 empty] | VV | 2 | 1 | True | 0 | ROZPOCET
| VV |  | 23,7976 |  | 23.798 | [12 empty] | VV | 2 | 2 | True | 0 | ROZPOCET
| VV |  | nadzemní | [14 empty] | VV | 2 | 1 | True | 0 | ROZPOCET
| VV |  | sklad- skladba F/2/ | [14 empty] | VV | 2 | 1 | True | 0 | ROZPOCET
| VV |  | západ | [14 empty] | VV | 2 | 1 | True | 0 | ROZPOCET
| VV |  | 12,4406 |  | 12.441 | [12 empty] | VV | 2 | 2 | True | 0 | ROZPOCET
| VV |  | nadzemní | [14 empty] | VV | 2 | 1 | True | 0 | ROZPOCET
| VV |  | sklad- skladba F/2/ | [14 empty] | VV | 2 | 1 | True | 0 | ROZPOCET
| VV |  | sever | [14 empty] | VV | 2 | 1 | True | 0 | ROZPOCET
| VV |  | 62,6236 |  | 62.624 | [12 empty] | VV | 2 | 2 | True | 0 | ROZPOCET
| VV |  | nadzemní | [14 empty] | VV | 2 | 1 | True | 0 | ROZPOCET
| VV |  | sklad- skladba F/2/ | [14 empty] | VV | 2 | 1 | True | 0 | ROZPOCET
| VV |  | jih | [14 empty] | VV | 2 | 1 | True | 0 | ROZPOCET
| VV |  | 62,1741 |  | 62.174 | [12 empty] | VV | 2 | 2 | True | 0 | ROZPOCET
| VV |  | Mezisoučet |  | 161.037 | [12 empty] | VV | 2 | 3 | True | 0 | ROZPOCET
| VV |  | omítka silikonová | [14 empty] | VV | 2 | 1 | True | 0 | ROZPOCET
| VV |  | nové kce | [14 empty] | VV | 2 | 1 | True | 0 | ROZPOCET
| VV |  | vnější povrchy | [14 empty] | VV | 2 | 1 | True | 0 | ROZPOCET
| VV |  | omítka ostění- oken | [14 empty] | VV | 2 | 1 | True | 0 | ROZPOCET
| VV |  | (2,7+0,75+0,75)*5*0,1 |  | 2.1 | [12 empty] | VV | 2 | 2 | True | 0 | ROZPOCET
| VV |  | nové kce | [14 empty] | VV | 2 | 1 | True | 0 | ROZPOCET
| VV |  | vnější povrchy | [14 empty] | VV | 2 | 1 | True | 0 | ROZPOCET
| VV |  | omítka ostění- vchodových dveří | [14 empty] | VV | 2 | 1 | True | 0 | ROZPOCET
| VV |  | (1,72+2,85+2,85)*0,1 |  | 0.742 | [12 empty] | VV | 2 | 2 | True | 0 | ROZPOCET
| VV |  | Mezisoučet |  | 2.842 | [12 empty] | VV | 2 | 3 | True | 0 | ROZPOCET
| VV |  | Součet |  | 163.879 | [12 empty] | VV | 2 | 4 | True | 1 | ROZPOCET
8 | K | 629991011 | Zakrytí vnějších ploch před znečištěním včetně pozdějšího odkrytí výplní otvorů a svislých ploch fólií přilepenou lepící páskou | m2 | 15.027 |  | 0 | CS ÚRS 2020 02 |  | základní |  | 0 | 0 | 0 | 0 | 0 | 4 | K | 2 |  |  |  | ROZPOCET | 0 | 0 | 0 | 0 | 0 | 1 | 0 | 4 | -270352697
| VV |  | dveře | [14 empty] | VV | 2 | 1 | True | 0 | ROZPOCET
| VV |  | 1,72*2,85 |  | 4.902 | [12 empty] | VV | 2 | 2 | True | 0 | ROZPOCET
| VV |  | okna | [14 empty] | VV | 2 | 1 | True | 0 | ROZPOCET
| VV |  | 2,7*0,75*5 |  | 10.125 | [12 empty] | VV | 2 | 2 | True | 0 | ROZPOCET
| VV |  | Součet |  | 15.027 | [12 empty] | VV | 2 | 4 | True | 1 | ROZPOCET
| D | 62-0 | Úprava povrchů vnějších - sokl |  |  |  | 0 |  |  |  |  | 0 |  | 0.16506 |  | 0 | 1 | D | 1 |  |  |  | ROZPOCET | [6 empty] | 0
9 | K | 622142001 | Potažení vnějších ploch pletivem v ploše nebo pruzích, na plném podkladu sklovláknitým vtlačením do tmelu stěn | m2 | 18.012 |  | 0 | CS ÚRS 2020 02 |  | základní |  | 0 | 0.004384 | 0.078965 | 0 | 0 | 4 | K | 2 |  |  |  | ROZPOCET | 0 | 0 | 0 | 0 | 0 | 1 | 0 | 4 | 1364778068
| VV |  | perlinka do tmelu - sokl | [14 empty] | VV | 2 | 1 | True | 0 | ROZPOCET
| VV |  | podzemní | [14 empty] | VV | 2 | 1 | True | 0 | ROZPOCET
| VV |  | soklová část- sklad- skladba F/1/ | [14 empty] | VV | 2 | 1 | True | 0 | ROZPOCET
| VV |  | sokl -v. /300/mm- /3/mm- omítka | [14 empty] | VV | 2 | 1 | True | 0 | ROZPOCET
| VV |  | podzemní | [14 empty] | VV | 2 | 1 | True | 0 | ROZPOCET
| VV |  | soklová část- sklad- skladba F/1/ | [14 empty] | VV | 2 | 1 | True | 0 | ROZPOCET
| VV |  | východ | [14 empty] | VV | 2 | 1 | True | 0 | ROZPOCET
| VV |  | 2,424 |  | 2.424 | [12 empty] | VV | 2 | 2 | True | 0 | ROZPOCET
| VV |  | podzemní | [14 empty] | VV | 2 | 1 | True | 0 | ROZPOCET
| VV |  | soklová část- sklad- skladba F/1/ | [14 empty] | VV | 2 | 1 | True | 0 | ROZPOCET
| VV |  | západ | [14 empty] | VV | 2 | 1 | True | 0 | ROZPOCET
| VV |  | 2,37 |  | 2.37 | [12 empty] | VV | 2 | 2 | True | 0 | ROZPOCET
| VV |  | podzemní | [14 empty] | VV | 2 | 1 | True | 0 | ROZPOCET
| VV |  | soklová část- sklad- skladba F/1/ | [14 empty] | VV | 2 | 1 | True | 0 | ROZPOCET
| VV |  | sever | [14 empty] | VV | 2 | 1 | True | 0 | ROZPOCET
| VV |  | 6,642 |  | 6.642 | [12 empty] | VV | 2 | 2 | True | 0 | ROZPOCET
| VV |  | podzemní | [14 empty] | VV | 2 | 1 | True | 0 | ROZPOCET
| VV |  | soklová část- sklad- skladba F/1/ | [14 empty] | VV | 2 | 1 | True | 0 | ROZPOCET
| VV |  | jih | [14 empty] | VV | 2 | 1 | True | 0 | ROZPOCET
| VV |  | 6,576 |  | 6.576 | [12 empty] | VV | 2 | 2 | True | 0 | ROZPOCET
| VV |  | Součet |  | 18.012 | [12 empty] | VV | 2 | 4 | True | 1 | ROZPOCET
10 | K | 622531031 | Omítka tenkovrstvá silikonová vnějších ploch probarvená, včetně penetrace podkladu zrnitá, tloušťky 3,0 mm stěn | m2 | 18.012 |  | 0 | CS ÚRS 2020 02 |  | základní |  | 0 | 0.00478 | 0.086097 | 0 | 0 | 4 | K | 2 |  |  |  | ROZPOCET | 0 | 0 | 0 | 0 | 0 | 1 | 0 | 4 | 1939468757
| VV |  | omítka sokl v/300/mm | [14 empty] | VV | 2 | 1 | True | 0 | ROZPOCET
| VV |  | podzemní | [14 empty] | VV | 2 | 1 | True | 0 | ROZPOCET
| VV |  | soklová část- sklad- skladba F/1/ | [14 empty] | VV | 2 | 1 | True | 0 | ROZPOCET
| VV |  | sokl -v. /300/mm- /3/mm- omítka | [14 empty] | VV | 2 | 1 | True | 0 | ROZPOCET
| VV |  | podzemní | [14 empty] | VV | 2 | 1 | True | 0 | ROZPOCET
| VV |  | soklová část- sklad- skladba F/1/ | [14 empty] | VV | 2 | 1 | True | 0 | ROZPOCET
| VV |  | východ | [14 empty] | VV | 2 | 1 | True | 0 | ROZPOCET
| VV |  | 2,424 |  | 2.424 | [12 empty] | VV | 2 | 2 | True | 0 | ROZPOCET
| VV |  | podzemní | [14 empty] | VV | 2 | 1 | True | 0 | ROZPOCET
| VV |  | soklová část- sklad- skladba F/1/ | [14 empty] | VV | 2 | 1 | True | 0 | ROZPOCET
| VV |  | západ | [14 empty] | VV | 2 | 1 | True | 0 | ROZPOCET
| VV |  | 2,37 |  | 2.37 | [12 empty] | VV | 2 | 2 | True | 0 | ROZPOCET
| VV |  | podzemní | [14 empty] | VV | 2 | 1 | True | 0 | ROZPOCET
| VV |  | soklová část- sklad- skladba F/1/ | [14 empty] | VV | 2 | 1 | True | 0 | ROZPOCET
| VV |  | sever | [14 empty] | VV | 2 | 1 | True | 0 | ROZPOCET
| VV |  | 6,642 |  | 6.642 | [12 empty] | VV | 2 | 2 | True | 0 | ROZPOCET
| VV |  | podzemní | [14 empty] | VV | 2 | 1 | True | 0 | ROZPOCET
| VV |  | soklová část- sklad- skladba F/1/ | [14 empty] | VV | 2 | 1 | True | 0 | ROZPOCET
| VV |  | jih | [14 empty] | VV | 2 | 1 | True | 0 | ROZPOCET
| VV |  | 6,576 |  | 6.576 | [12 empty] | VV | 2 | 2 | True | 0 | ROZPOCET
| VV |  | Součet |  | 18.012 | [12 empty] | VV | 2 | 4 | True | 1 | ROZPOCET
| D | 62-1 | Úprava povrchů vnějších - atika |  |  |  | 0 |  |  |  |  | 0 |  | 0.0895 |  | 0 | 1 | D | 1 |  |  |  | ROZPOCET | [6 empty] | 0
11 | K | 622142001 | Potažení vnějších ploch pletivem v ploše nebo pruzích, na plném podkladu sklovláknitým vtlačením do tmelu stěn | m2 | 11.381 |  | 0 | CS ÚRS 2020 02 |  | základní |  | 0 | 0.004384 | 0.049894 | 0 | 0 | 4 | K | 2 |  |  |  | ROZPOCET | 0 | 0 | 0 | 0 | 0 | 1 | 0 | 4 | 1687259569
| VV |  | fasádní omítka /2/mm | [14 empty] | VV | 2 | 1 | True | 0 | ROZPOCET
| VV |  | omítka atiky tl/100/mm - vnitřní část | [14 empty] | VV | 2 | 1 | True | 0 | ROZPOCET
| VV |  | 8,74*0,38+(21,21*0,38*0,5*2) |  | 11.381 | [12 empty] | VV | 2 | 2 | True | 0 | ROZPOCET
| VV |  | Součet |  | 11.381 | [12 empty] | VV | 2 | 4 | True | 1 | ROZPOCET
12 | K | 622531021 | Omítka tenkovrstvá silikonová vnějších ploch probarvená, včetně penetrace podkladu zrnitá, tloušťky 2,0 mm stěn | m2 | 11.381 |  | 0 | CS ÚRS 2020 02 |  | základní |  | 0 | 0.00348 | 0.039606 | 0 | 0 | 4 | K | 2 |  |  |  | ROZPOCET | 0 | 0 | 0 | 0 | 0 | 1 | 0 | 4 | 338846936
| VV |  | fasádní omítka /2/mm | [14 empty] | VV | 2 | 1 | True | 0 | ROZPOCET
| VV |  | omítka atiky tl/100/mm - vnitřní část | [14 empty] | VV | 2 | 1 | True | 0 | ROZPOCET
| VV |  | 8,74*0,38+(21,21*0,38*0,5*2) |  | 11.381 | [12 empty] | VV | 2 | 2 | True | 0 | ROZPOCET
| VV |  | Součet |  | 11.381 | [12 empty] | VV | 2 | 4 | True | 1 | ROZPOCET
| D | 62-2 | Lišty k zateplovacím systémům |  |  |  | 0 |  |  |  |  | 0 |  | 0.059193 |  | 0 | 1 | D | 1 |  |  |  | ROZPOCET | [6 empty] | 0
13 | K | 622252001 | Montáž profilů kontaktního zateplení zakládacích soklových připevněných hmoždinkami | m | 59.6 |  | 0 | CS ÚRS 2020 02 |  | základní |  | 0 | 3e-05 | 0.001788 | 0 | 0 | 4 | K | 2 |  |  |  | ROZPOCET | 0 | 0 | 0 | 0 | 0 | 1 | 0 | 4 | -1980749523
| VV |  | 3/zakládací lišta profil /220/ | [14 empty] | VV | 2 | 1 | True | 0 | ROZPOCET
| VV |  | 59,6 |  | 59.6 | [12 empty] | VV | 2 | 2 | True | 0 | ROZPOCET
| VV |  | Součet |  | 59.6 | [12 empty] | VV | 2 | 4 | True | 1 | ROZPOCET
14 | M | 59051659 | profil zakládací Al tl 1,0mm pro ETICS pro izolant tl 200mm | m | 62.58 |  | 0 | CS ÚRS 2020 02 |  | základní |  | 0 | 0.00076 | 0.047561 | 0 | 0 | 8 | M | 2 |  |  |  | ROZPOCET | 0 | 0 | 0 | 0 | 0 | 1 | 0 | 4 | -552008444
| VV |  | 3/zakládací lišta profil /220/ | [14 empty] | VV | 2 | 1 | True | 0 | ROZPOCET
| VV |  | 59,6 |  | 59.6 | [12 empty] | VV | 2 | 2 | True | 0 | ROZPOCET
| VV |  | Součet |  | 59.6 | [12 empty] | VV | 2 | 4 | True | 1 | ROZPOCET
| VV |  | 59,6*1,05 'Přepočtené koeficientem množství |  | 62.58 | [12 empty] | VV | 2 | 2 | False | 1 | ROZPOCET
15 | K | 622252002 | Montáž profilů kontaktního zateplení ostatních stěnových, dilatačních apod. lepených do tmelu | m | 89.56 |  | 0 | CS ÚRS 2020 02 |  | základní |  | 0 | 0 | 0 | 0 | 0 | 4 | K | 2 |  |  |  | ROZPOCET | 0 | 0 | 0 | 0 | 0 | 1 | 0 | 4 | 428310514
| VV |  | Lišty k zateplovacím systémům | [14 empty] | VV | 2 | 1 | True | 0 | ROZPOCET
| VV |  | 6/lišta parapetní | [14 empty] | VV | 2 | 1 | True | 0 | ROZPOCET
| VV |  | 13,5 |  | 13.5 | [12 empty] | VV | 2 | 2 | True | 0 | ROZPOCET
| VV |  | 5/lišta nadpraží | [14 empty] | VV | 2 | 1 | True | 0 | ROZPOCET
| VV |  | 15,22 |  | 15.22 | [12 empty] | VV | 2 | 2 | True | 0 | ROZPOCET
| VV |  | 7/lišta začišťovací | [14 empty] | VV | 2 | 1 | True | 0 | ROZPOCET
| VV |  | 28,42 |  | 28.42 | [12 empty] | VV | 2 | 2 | True | 0 | ROZPOCET
| VV |  | 4/lišta rohová otvor. Výplně | [14 empty] | VV | 2 | 1 | True | 0 | ROZPOCET
| VV |  | 13,2 |  | 13.2 | [12 empty] | VV | 2 | 2 | True | 0 | ROZPOCET
| VV |  | 4/lišta rohová a dilatační dům | [14 empty] | VV | 2 | 1 | True | 0 | ROZPOCET
| VV |  | 19,22 |  | 19.22 | [12 empty] | VV | 2 | 2 | True | 0 | ROZPOCET
| VV |  | Součet |  | 89.56 | [12 empty] | VV | 2 | 4 | True | 1 | ROZPOCET
16 | M | 59051510 | profil začišťovací s okapnicí PVC s výztužnou tkaninou pro nadpraží ETICS | m | 15.981 |  | 0 | CS ÚRS 2020 02 |  | základní |  | 0 | 0.0003 | 0.0047943 | 0 | 0 | 8 | M | 2 |  |  |  | ROZPOCET | 0 | 0 | 0 | 0 | 0 | 1 | 0 | 4 | 1069447081
| VV |  | 5/lišta nadpraží | [14 empty] | VV | 2 | 1 | True | 0 | ROZPOCET
| VV |  | 15,22 |  | 15.22 | [12 empty] | VV | 2 | 2 | True | 0 | ROZPOCET
| VV |  | Součet |  | 15.22 | [12 empty] | VV | 2 | 4 | True | 1 | ROZPOCET
| VV |  | 15,22*1,05 'Přepočtené koeficientem množství |  | 15.981 | [12 empty] | VV | 2 | 2 | False | 1 | ROZPOCET
17 | M | 59051512 | profil začišťovací s okapnicí PVC s výztužnou tkaninou pro parapet ETICS | m | 14.175 |  | 0 | CS ÚRS 2020 02 |  | základní |  | 0 | 0.0002 | 0.002835 | 0 | 0 | 8 | M | 2 |  |  |  | ROZPOCET | 0 | 0 | 0 | 0 | 0 | 1 | 0 | 4 | 1484039131
| VV |  | "lišty k zateplení | [14 empty] | VV | 2 | 1 | True | 0 | ROZPOCET
| VV |  | "6/ "lišta parapetní | [14 empty] | VV | 2 | 1 | True | 0 | ROZPOCET
| VV |  | 13,5 |  | 13.5 | [12 empty] | VV | 2 | 2 | True | 0 | ROZPOCET
| VV |  | Součet |  | 13.5 | [12 empty] | VV | 2 | 4 | True | 1 | ROZPOCET
| VV |  | 13,5*1,05 'Přepočtené koeficientem množství |  | 14.175 | [12 empty] | VV | 2 | 2 | False | 1 | ROZPOCET
18 | M | 59051476 | profil začišťovací PVC 9mm s výztužnou tkaninou pro ostění ETICS | m | 29.841 |  | 0 | CS ÚRS 2020 02 |  | základní |  | 0 | 4e-05 | 0.0011936 | 0 | 0 | 8 | M | 2 |  |  |  | ROZPOCET | 0 | 0 | 0 | 0 | 0 | 1 | 0 | 4 | -960019982
| VV |  | "lišty k zateplení | [14 empty] | VV | 2 | 1 | True | 0 | ROZPOCET
| VV |  | "7/ "lišta začišťovací | [14 empty] | VV | 2 | 1 | True | 0 | ROZPOCET
| VV |  | 28,42 |  | 28.42 | [12 empty] | VV | 2 | 2 | True | 0 | ROZPOCET
| VV |  | Součet |  | 28.42 | [12 empty] | VV | 2 | 4 | True | 1 | ROZPOCET
| VV |  | 28,42*1,05 'Přepočtené koeficientem množství |  | 29.841 | [12 empty] | VV | 2 | 2 | False | 1 | ROZPOCET
19 | M | 59051486 | profil rohový PVC 15x15mm s výztužnou tkaninou š 100mm pro ETICS | m | 34.041 |  | 0 | CS ÚRS 2020 02 |  | základní |  | 0 | 3e-05 | 0.0010212 | 0 | 0 | 8 | M | 2 |  |  |  | ROZPOCET | 0 | 0 | 0 | 0 | 0 | 1 | 0 | 4 | 1349002012
| VV |  | "lišty k zateplení | [14 empty] | VV | 2 | 1 | True | 0 | ROZPOCET
| VV |  | rohová objekt | [14 empty] | VV | 2 | 1 | True | 0 | ROZPOCET
| VV |  | 19,22 |  | 19.22 | [12 empty] | VV | 2 | 2 | True | 0 | ROZPOCET
| VV |  | Mezisoučet |  | 19.22 | [12 empty] | VV | 2 | 3 | True | 0 | ROZPOCET
| VV |  | boční ostění | [14 empty] | VV | 2 | 1 | True | 0 | ROZPOCET
| VV |  | 13,2 |  | 13.2 | [12 empty] | VV | 2 | 2 | True | 0 | ROZPOCET
| VV |  | Mezisoučet |  | 13.2 | [12 empty] | VV | 2 | 3 | True | 0 | ROZPOCET
| VV |  | Součet |  | 32.42 | [12 empty] | VV | 2 | 4 | True | 1 | ROZPOCET
| VV |  | 32,42*1,05 'Přepočtené koeficientem množství |  | 34.041 | [12 empty] | VV | 2 | 2 | False | 1 | ROZPOCET
| D | 62-3 | 62-3 Připojovací spára oken .... 28,42 bm |  |  |  | 0 |  |  |  |  | 0 |  | 0.020462 |  | 0 | 1 | D | 1 |  |  |  | ROZPOCET | [6 empty] | 0
20 | K | 622252002.PS2 | Montáž ostatních lišt - interiérová páska s funkcí parozábrany | m | 28.42 |  | 0 |  |  | základní |  | 0 | 0.00025 | 0.007105 | 0 | 0 | 16 | K | 2 |  |  |  | ROZPOCET | 0 | 0 | 0 | 0 | 0 | 1 | 0 | 16 | 826140773
| VV |  | FS1 Připojovací spára oken | [14 empty] | VV | 2 | 1 | True | 0 | ROZPOCET
| VV |  | t interiérovou pásku s funkcí parozábrany | [14 empty] | VV | 2 | 1 | True | 0 | ROZPOCET
| VV |  | 28,42 |  | 28.42 | [12 empty] | VV | 2 | 2 | True | 0 | ROZPOCET
| VV |  | Součet |  | 28.42 | [12 empty] | VV | 2 | 4 | True | 1 | ROZPOCET
21 | M | 283553.R1 | páska parotěsná - např. Okenní páska vnitřní 70mm/30m | m | 31.262 |  | 0 |  |  | základní |  | 0 | 0.0001 | 0.0031262 | 0 | 0 | 8 | M | 2 |  |  |  | ROZPOCET | 0 | 0 | 0 | 0 | 0 | 1 | 0 | 4 | -2128536436
| VV |  | např. Okenní páska vnitřní 70mm/30m | [14 empty] | VV | 2 | 1 | True | 0 | ROZPOCET
| VV |  | návin - 30m /1 ks | [14 empty] | VV | 2 | 1 | True | 0 | ROZPOCET
| VV |  | interiérovou pásku s funkcí parozábrany | [14 empty] | VV | 2 | 1 | True | 0 | ROZPOCET
| VV |  | 28,42 |  | 28.42 | [12 empty] | VV | 2 | 2 | True | 0 | ROZPOCET
| VV |  | Součet |  | 28.42 | [12 empty] | VV | 2 | 4 | True | 1 | ROZPOCET
| VV |  | 28,42*1,1 'Přepočtené koeficientem množství |  | 31.262 | [12 empty] | VV | 2 | 2 | False | 1 | ROZPOCET
22 | K | 622252002.PS2-2 | Montáž ostatních lišt-exteriérová pásky............vzduchotěsně difuzně otevřené pásky | m | 28.42 |  | 0 |  |  | základní |  | 0 | 0.00025 | 0.007105 | 0 | 0 | 16 | K | 2 |  |  |  | ROZPOCET | 0 | 0 | 0 | 0 | 0 | 1 | 0 | 16 | -1137980540
| VV |  | FS1 Připojovací spára oken (vyměňované výplně otvorů) | [14 empty] | VV | 2 | 1 | True | 0 | ROZPOCET
| VV |  | vzduchotěsně difuzně otevřené pásky | [14 empty] | VV | 2 | 1 | True | 0 | ROZPOCET
| VV |  | 28,42 |  | 28.42 | [12 empty] | VV | 2 | 2 | True | 0 | ROZPOCET
| VV |  | Součet |  | 28.42 | [12 empty] | VV | 2 | 4 | True | 1 | ROZPOCET
23 | M | 283553.R2 | pásek exteriér -vzduchotěsně difuzně otevřené pásky | m | 31.262 |  | 0 |  |  | základní |  | 0 | 0.0001 | 0.0031262 | 0 | 0 | 8 | M | 2 |  |  |  | ROZPOCET | 0 | 0 | 0 | 0 | 0 | 1 | 0 | 4 | -487627177
| VV |  | vzduchotěsně difuzně otevřené pásky | [14 empty] | VV | 2 | 1 | True | 0 | ROZPOCET
| VV |  | návin - 40m /1 ks | [14 empty] | VV | 2 | 1 | True | 0 | ROZPOCET
| VV |  | 28,42 |  | 28.42 | [12 empty] | VV | 2 | 2 | True | 0 | ROZPOCET
| VV |  | Součet |  | 28.42 | [12 empty] | VV | 2 | 4 | True | 1 | ROZPOCET
| VV |  | 28,42*1,1 'Přepočtené koeficientem množství |  | 31.262 | [12 empty] | VV | 2 | 2 | False | 1 | ROZPOCET
| D | 94 | Lešení a stavební výtahy |  |  |  | 0 |  |  |  |  | 0 |  | 0 |  | 0 | 1 | D | 1 |  |  |  | ROZPOCET | [6 empty] | 0
24 | K | 941111111 | Montáž lešení řadového trubkového lehkého pracovního s podlahami s provozním zatížením tř. 3 do 200 kg/m2 šířky tř. W06 od 0,6 do 0,9 m, výšky do 10 m | m2 | 205.048 |  | 0 | CS ÚRS 2020 02 |  | základní |  | 0 | 0 | 0 | 0 | 0 | 4 | K | 2 |  |  |  | ROZPOCET | 0 | 0 | 0 | 0 | 0 | 1 | 0 | 4 | -946083751
| VV |  | lešení | [14 empty] | VV | 2 | 1 | True | 0 | ROZPOCET
| VV |  | východ | [14 empty] | VV | 2 | 1 | True | 0 | ROZPOCET
| VV |  | lešení řadové | [14 empty] | VV | 2 | 1 | True | 0 | ROZPOCET
| VV |  | (1+7,9+1)*(4,224-1) |  | 31.918 | [12 empty] | VV | 2 | 2 | True | 0 | ROZPOCET
| VV |  | západ | [14 empty] | VV | 2 | 1 | True | 0 | ROZPOCET
| VV |  | lešení řadové | [14 empty] | VV | 2 | 1 | True | 0 | ROZPOCET
| VV |  | (1+7,9+1)*(4,224-1) |  | 31.918 | [12 empty] | VV | 2 | 2 | True | 0 | ROZPOCET
| VV |  | sever | [14 empty] | VV | 2 | 1 | True | 0 | ROZPOCET
| VV |  | lešení řadové | [14 empty] | VV | 2 | 1 | True | 0 | ROZPOCET
| VV |  | 21,9*(4,224-1) |  | 70.606 | [12 empty] | VV | 2 | 2 | True | 0 | ROZPOCET
| VV |  | jih | [14 empty] | VV | 2 | 1 | True | 0 | ROZPOCET
| VV |  | lešení řadové | [14 empty] | VV | 2 | 1 | True | 0 | ROZPOCET
| VV |  | 21,9*(4,224-1) |  | 70.606 | [12 empty] | VV | 2 | 2 | True | 0 | ROZPOCET
| VV |  | Součet |  | 205.048 | [12 empty] | VV | 2 | 4 | True | 1 | ROZPOCET
25 | K | 941111211 | Montáž lešení řadového trubkového lehkého pracovního s podlahami s provozním zatížením tř. 3 do 200 kg/m2 Příplatek za první a každý další den použití lešení k ceně -1111 | m2 | 30757.2 |  | 0 | CS ÚRS 2020 02 |  | základní |  | 0 | 0 | 0 | 0 | 0 | 4 | K | 2 |  |  |  | ROZPOCET | 0 | 0 | 0 | 0 | 0 | 1 | 0 | 4 | -1798962778
| VV |  | lešení | [14 empty] | VV | 2 | 1 | True | 0 | ROZPOCET
| VV |  | východ | [14 empty] | VV | 2 | 1 | True | 0 | ROZPOCET
| VV |  | lešení řadové | [14 empty] | VV | 2 | 1 | True | 0 | ROZPOCET
| VV |  | (1+7,9+1)*(4,224-1) |  | 31.918 | [12 empty] | VV | 2 | 2 | True | 0 | ROZPOCET
| VV |  | západ | [14 empty] | VV | 2 | 1 | True | 0 | ROZPOCET
| VV |  | lešení řadové | [14 empty] | VV | 2 | 1 | True | 0 | ROZPOCET
| VV |  | (1+7,9+1)*(4,224-1) |  | 31.918 | [12 empty] | VV | 2 | 2 | True | 0 | ROZPOCET
| VV |  | sever | [14 empty] | VV | 2 | 1 | True | 0 | ROZPOCET
| VV |  | lešení řadové | [14 empty] | VV | 2 | 1 | True | 0 | ROZPOCET
| VV |  | 21,9*(4,224-1) |  | 70.606 | [12 empty] | VV | 2 | 2 | True | 0 | ROZPOCET
| VV |  | jih | [14 empty] | VV | 2 | 1 | True | 0 | ROZPOCET
| VV |  | lešení řadové | [14 empty] | VV | 2 | 1 | True | 0 | ROZPOCET
| VV |  | 21,9*(4,224-1) |  | 70.606 | [12 empty] | VV | 2 | 2 | True | 0 | ROZPOCET
| VV |  | Součet |  | 205.048 | [12 empty] | VV | 2 | 4 | True | 1 | ROZPOCET
| VV |  | 205,048*150 'Přepočtené koeficientem množství |  | 30757.2 | [12 empty] | VV | 2 | 2 | False | 1 | ROZPOCET
26 | K | 941111811 | Demontáž lešení řadového trubkového lehkého pracovního s podlahami s provozním zatížením tř. 3 do 200 kg/m2 šířky tř. W06 od 0,6 do 0,9 m, výšky do 10 m | m2 | 205.048 |  | 0 | CS ÚRS 2020 02 |  | základní |  | 0 | 0 | 0 | 0 | 0 | 4 | K | 2 |  |  |  | ROZPOCET | 0 | 0 | 0 | 0 | 0 | 1 | 0 | 4 | -113940552
| VV |  | lešení | [14 empty] | VV | 2 | 1 | True | 0 | ROZPOCET
| VV |  | východ | [14 empty] | VV | 2 | 1 | True | 0 | ROZPOCET
| VV |  | lešení řadové | [14 empty] | VV | 2 | 1 | True | 0 | ROZPOCET
| VV |  | (1+7,9+1)*(4,224-1) |  | 31.918 | [12 empty] | VV | 2 | 2 | True | 0 | ROZPOCET
| VV |  | západ | [14 empty] | VV | 2 | 1 | True | 0 | ROZPOCET
| VV |  | lešení řadové | [14 empty] | VV | 2 | 1 | True | 0 | ROZPOCET
| VV |  | (1+7,9+1)*(4,224-1) |  | 31.918 | [12 empty] | VV | 2 | 2 | True | 0 | ROZPOCET
| VV |  | sever | [14 empty] | VV | 2 | 1 | True | 0 | ROZPOCET
| VV |  | lešení řadové | [14 empty] | VV | 2 | 1 | True | 0 | ROZPOCET
| VV |  | 21,9*(4,224-1) |  | 70.606 | [12 empty] | VV | 2 | 2 | True | 0 | ROZPOCET
| VV |  | jih | [14 empty] | VV | 2 | 1 | True | 0 | ROZPOCET
| VV |  | lešení řadové | [14 empty] | VV | 2 | 1 | True | 0 | ROZPOCET
| VV |  | 21,9*(4,224-1) |  | 70.606 | [12 empty] | VV | 2 | 2 | True | 0 | ROZPOCET
| VV |  | Součet |  | 205.048 | [12 empty] | VV | 2 | 4 | True | 1 | ROZPOCET
| D | 998 | Přesun hmot |  |  |  | 0 |  |  |  |  | 0 |  | 0 |  | 0 | 1 | D | 1 |  |  |  | ROZPOCET | [6 empty] | 0
27 | K | 998017001 | Přesun hmot pro budovy občanské výstavby, bydlení, výrobu a služby s omezením mechanizace vodorovná dopravní vzdálenost do 100 m pro budovy s jakoukoliv nosnou konstrukcí výšky do 6 m | t | 6.206 |  | 0 | CS ÚRS 2020 02 |  | základní |  | 0 | 0 | 0 | 0 | 0 | 4 | K | 2 |  |  |  | ROZPOCET | 0 | 0 | 0 | 0 | 0 | 1 | 0 | 4 | 1678120895
| D | PSV | Práce a dodávky PSV |  |  |  | 0 |  |  |  |  | 0 |  | 0.74977 |  | 0 | 2 | D | 0 |  |  |  | ROZPOCET | [6 empty] | 0
| D | 713 | Izolace tepelné |  |  |  | 0 |  |  |  |  | 0 |  | 0.74652 |  | 0 | 2 | D | 1 |  |  |  | ROZPOCET | [6 empty] | 0
28 | K | 713131141 | Montáž tepelné izolace stěn rohožemi, pásy, deskami, dílci, bloky (izolační materiál ve specifikaci) lepením celoplošně | m2 | 110.772 |  | 0 | CS ÚRS 2020 02 |  | základní |  | 0 | 0.006 | 0.66463 | 0 | 0 | 16 | K | 2 |  |  |  | ROZPOCET | 0 | 0 | 0 | 0 | 0 | 1 | 0 | 16 | -556889620
| VV |  | podzemní | [14 empty] | VV | 2 | 1 | True | 0 | ROZPOCET
| VV |  | soklová část- sklad- skladba F/1/ | [14 empty] | VV | 2 | 1 | True | 0 | ROZPOCET
| VV |  | tepelná izolace XPS tl/220/mm a perlinka do tmelu | [14 empty] | VV | 2 | 1 | True | 0 | ROZPOCET
| VV |  | podzemní | [14 empty] | VV | 2 | 1 | True | 0 | ROZPOCET
| VV |  | soklová část- sklad- skladba F/1/ | [14 empty] | VV | 2 | 1 | True | 0 | ROZPOCET
| VV |  | východ | [14 empty] | VV | 2 | 1 | True | 0 | ROZPOCET
| VV |  | 9,768 |  | 9.768 | [12 empty] | VV | 2 | 2 | True | 0 | ROZPOCET
| VV |  | podzemní | [14 empty] | VV | 2 | 1 | True | 0 | ROZPOCET
| VV |  | soklová část- sklad- skladba F/1/ | [14 empty] | VV | 2 | 1 | True | 0 | ROZPOCET
| VV |  | západ | [14 empty] | VV | 2 | 1 | True | 0 | ROZPOCET
| VV |  | 25,511 |  | 25.511 | [12 empty] | VV | 2 | 2 | True | 0 | ROZPOCET
| VV |  | podzemní | [14 empty] | VV | 2 | 1 | True | 0 | ROZPOCET
| VV |  | soklová část- sklad- skladba F/1/ | [14 empty] | VV | 2 | 1 | True | 0 | ROZPOCET
| VV |  | sever | [14 empty] | VV | 2 | 1 | True | 0 | ROZPOCET
| VV |  | 32,459 |  | 32.459 | [12 empty] | VV | 2 | 2 | True | 0 | ROZPOCET
| VV |  | podzemní | [14 empty] | VV | 2 | 1 | True | 0 | ROZPOCET
| VV |  | soklová část- sklad- skladba F/1/ | [14 empty] | VV | 2 | 1 | True | 0 | ROZPOCET
| VV |  | jih | [14 empty] | VV | 2 | 1 | True | 0 | ROZPOCET
| VV |  | 43,0335 |  | 43.034 | [12 empty] | VV | 2 | 2 | True | 0 | ROZPOCET
| VV |  | Součet |  | 110.772 | [12 empty] | VV | 2 | 4 | True | 1 | ROZPOCET
29 | M | 28376404 | deska z polystyrénu XPS, hrana rovná a strukturovaný povrch λ=0,033 | m3 | 2.559 |  | 0 | CS ÚRS 2020 02 |  | základní |  | 0 | 0.032 | 0.081888 | 0 | 0 | 32 | M | 2 |  |  |  | ROZPOCET | 0 | 0 | 0 | 0 | 0 | 1 | 0 | 16 | 2021022635
| VV |  | podzemní | [14 empty] | VV | 2 | 1 | True | 0 | ROZPOCET
| VV |  | soklová část- sklad- skladba F/1/ | [14 empty] | VV | 2 | 1 | True | 0 | ROZPOCET
| VV |  | tepelná izolace XPS tl/220/mm a perlinka do tmelu | [14 empty] | VV | 2 | 1 | True | 0 | ROZPOCET
| VV |  | podzemní | [14 empty] | VV | 2 | 1 | True | 0 | ROZPOCET
| VV |  | soklová část- sklad- skladba F/1/ | [14 empty] | VV | 2 | 1 | True | 0 | ROZPOCET
| VV |  | východ | [14 empty] | VV | 2 | 1 | True | 0 | ROZPOCET
| VV |  | 9,768 |  | 9.768 | [12 empty] | VV | 2 | 2 | True | 0 | ROZPOCET
| VV |  | podzemní | [14 empty] | VV | 2 | 1 | True | 0 | ROZPOCET
| VV |  | soklová část- sklad- skladba F/1/ | [14 empty] | VV | 2 | 1 | True | 0 | ROZPOCET
| VV |  | západ | [14 empty] | VV | 2 | 1 | True | 0 | ROZPOCET
| VV |  | 25,511 |  | 25.511 | [12 empty] | VV | 2 | 2 | True | 0 | ROZPOCET
| VV |  | podzemní | [14 empty] | VV | 2 | 1 | True | 0 | ROZPOCET
| VV |  | soklová část- sklad- skladba F/1/ | [14 empty] | VV | 2 | 1 | True | 0 | ROZPOCET
| VV |  | sever | [14 empty] | VV | 2 | 1 | True | 0 | ROZPOCET
| VV |  | 32,459 |  | 32.459 | [12 empty] | VV | 2 | 2 | True | 0 | ROZPOCET
| VV |  | podzemní | [14 empty] | VV | 2 | 1 | True | 0 | ROZPOCET
| VV |  | soklová část- sklad- skladba F/1/ | [14 empty] | VV | 2 | 1 | True | 0 | ROZPOCET
| VV |  | jih | [14 empty] | VV | 2 | 1 | True | 0 | ROZPOCET
| VV |  | 43,0335 |  | 43.034 | [12 empty] | VV | 2 | 2 | True | 0 | ROZPOCET
| VV |  | Mezisoučet v m2 |  | 110.772 | [12 empty] | VV | 2 | 3 | True | 0 | ROZPOCET
| VV |  | 110,772*0,022 |  | 2.437 | [12 empty] | VV | 2 | 2 | True | 0 | ROZPOCET
| VV |  | Mezisoučet v m3 |  | 2.437 | [12 empty] | VV | 2 | 3 | True | 1 | ROZPOCET
| VV |  | 2,437*1,05 'Přepočtené koeficientem množství |  | 2.559 | [12 empty] | VV | 2 | 2 | False | 1 | ROZPOCET
30 | K | 998713101 | Přesun hmot pro izolace tepelné stanovený z hmotnosti přesunovaného materiálu vodorovná dopravní vzdálenost do 50 m v objektech výšky do 6 m | t | 0.747 |  | 0 | CS ÚRS 2020 02 |  | základní |  | 0 | 0 | 0 | 0 | 0 | 16 | K | 2 |  |  |  | ROZPOCET | 0 | 0 | 0 | 0 | 0 | 1 | 0 | 16 | 1585819789
31 | K | 998713181 | Přesun hmot pro izolace tepelné stanovený z hmotnosti přesunovaného materiálu Příplatek k cenám za přesun prováděný bez použití mechanizace pro jakoukoliv výšku objektu | t | 0.747 |  | 0 | CS ÚRS 2020 02 |  | základní |  | 0 | 0 | 0 | 0 | 0 | 16 | K | 2 |  |  |  | ROZPOCET | 0 | 0 | 0 | 0 | 0 | 1 | 0 | 16 | 1647822228
| D | 764 | Konstrukce klempířské |  |  |  | 0 |  |  |  |  | 0 |  | 0.00325 |  | 0 | 2 | D | 1 |  |  |  | ROZPOCET | [6 empty] | 0
32 | K | 764041321.20Z | Kryt dilatace mezi Školním skladem a trafostanicí u severní a jižní fasády nad upraveným terénem, materiál - titanzinek - 1 mm, pevný díl kotvený do stěnyTrafostanice, krycí díl kotvenpomocí trhacích nýtů k pevnému dílu viz. DET - 17 - 10, DET - 17 -10.1. | m | 5 |  | 0 | CS ÚRS 2020 02 |  | základní |  | 0 | 0.00065 | 0.00325 | 0 | 0 | 16 | K | 2 |  |  |  | ROZPOCET | 0 | 0 | 0 | 0 | 0 | 1 | 0 | 16 | 267728176
| VV |  | 20Z | [14 empty] | VV | 2 | 1 | True | 0 | ROZPOCET
| VV |  | Kryt dilatace mezi Školním skladem a trafostanicí u severní a jižní fasády nad upraveným terénem, materiál - titanzinek - 1 mm, pevný díl kotvený do | [14 empty] | VV | 2 | 1 | True | 0 | ROZPOCET
| VV |  | do stěnyTrafostanice, krycí díl kotvenpomocí trhacích nýtů k pevnému dílu viz. DET - 17 - 10, DET - 17 -10.1. | [14 empty] | VV | 2 | 1 | True | 0 | ROZPOCET
| VV |  | 5 |  | 5 | [12 empty] | VV | 2 | 2 | True | 0 | ROZPOCET
| VV |  | Součet |  | 5 | [12 empty] | VV | 2 | 4 | True | 1 | ROZPOCET
33 | K | 998764101 | Přesun hmot pro konstrukce klempířské stanovený z hmotnosti přesunovaného materiálu vodorovná dopravní vzdálenost do 50 m v objektech výšky do 6 m | t | 0.003 |  | 0 | CS ÚRS 2020 02 |  | základní |  | 0 | 0 | 0 | 0 | 0 | 16 | K | 2 |  |  |  | ROZPOCET | 0 | 0 | 0 | 0 | 0 | 1 | 0 | 16 | 1537447682
34 | K | 998764181 | Přesun hmot pro konstrukce klempířské stanovený z hmotnosti přesunovaného materiálu Příplatek k cenám za přesun prováděný bez použití mechanizace pro jakoukoliv výšku objektu | t | 0.003 |  | 0 | CS ÚRS 2020 02 |  | základní |  | 0 | 0 | 0 | 0 | 0 | 16 | K | 2 |  |  |  | ROZPOCET | 0 | 0 | 0 | 0 | 0 | 1 | 0 | 16 | -371674052

## 2020-076-01-09 - SO-01-09...
{2e6f61aa-dfea-40f7-bcaf-c2acddc45762}
2
| KRYCÍ LIST SOUPISU PRACÍ | [7 empty] | v --- níže se nacházejí doplnkové a pomocné údaje k sestavám --- v | [8 empty] | False
Stavba:
Školní sklad FLD, trafostanice
Objekt:
2020-076-01 - SO-01 - Školní sklad
Soupis:
2020-076-01-09 - SO-01-09 okapový chodník
| KSO: |  |  |  |  | CC-CZ:
| Místo: |  | Kamýcká 1176, Praha 6 |  |  | Datum: | 16. 10. 2020
| Zadavatel: |  |  |  |  | IČ:
|  | ČZU v Praze, Kamýcká 1176, Praha 6 |  |  |  | DIČ:
| Uchazeč: |  |  |  |  | IČ: | Vyplň údaj
|  | Vyplň údaj |  |  |  | DIČ: | Vyplň údaj
| Projektant: |  |  |  |  | IČ:
|  | Ing. Vladimír Čapka, Gerstnerova 5/658, Praha 7 |  |  |  | DIČ:
| Zpracovatel: |  |  |  |  | IČ:
|  | Ing. Dana Mlejnková |  |  |  | DIČ:
Poznámka:
Zpracováno dle metodiky ÚRS s maximálním zatříděním položek (popisu činností) dle Třídníku stavebních konstrukcí a prací. Použita databáze směrných cen 2020/II. Položky, které databáze neobsahuje, oceněny dle brutto ceníků příslušných dodavatelů. Veškeré názvy jednotlivých zařízení jsou uvedeny pouze pro určení technické úrovně a provozních parametrů. Ve všech případech lze použít i jiná než navržená zařízení, která mají podobnou nebo minimálně stejnou kvalitu, účinnost a výkon, parametry použití, ev. hlučnost (která bezpodmínečně splňuje platné hygienické normy). Celková množství u jednotlivých položek (kusy, metry) byla odměřena a sečtena ručně a digitálně z výkresů.
| Cena bez DPH | [5 empty] | 0
|  |  | Základ daně |  |  | Sazba daně | Výše daně
| DPH | základní | 0 |  |  | 21% | 0
|  | snížená | 0 |  |  | 15% | 0
|  | zákl. přenesená | 0 |  |  | 21% | 0
|  | sníž. přenesená | 0 |  |  | 15% | 0
|  | nulová | 0 |  |  | 0% | 0
| Cena s DPH |  |  | v | CZK |  | 0
REKAPITULACE ČLENĚNÍ SOUPISU PRACÍ
Stavba:
Školní sklad FLD, trafostanice
Objekt:
2020-076-01 - SO-01 - Školní sklad
Soupis:
2020-076-01-09 - SO-01-09 okapový chodník
Místo: |  |  | Kamýcká 1176, Praha 6 |  |  | Datum: | 16. 10. 2020
Zadavatel: |  |  | ČZU v Praze, Kamýcká 1176, Praha 6 |  |  | Projektant: | Ing. Vladimír Čapka, Gerstnerova 5/658, Praha 7
Uchazeč: |  |  | Vyplň údaj |  |  | Zpracovatel: | Ing. Dana Mlejnková
Kód dílu - Popis | [6 empty] | Cena celkem [CZK]
Náklady stavby celkem | [6 empty] | 0 | [11 empty] | -1
| HSV - Práce a dodávky HSV | [5 empty] | 0
| 2 - Zakládání | [5 empty] | 0
| 6 - Úpravy povrchů, podlahy a osazování výplní | [5 empty] | 0
| 998 - Přesun hmot | [5 empty] | 0
SOUPIS PRACÍ
Stavba:
Školní sklad FLD, trafostanice
Objekt:
2020-076-01 - SO-01 - Školní sklad
Soupis:
2020-076-01-09 - SO-01-09 okapový chodník
Místo: |  |  | Kamýcká 1176, Praha 6 |  |  | Datum: | 16. 10. 2020
Zadavatel: |  |  | ČZU v Praze, Kamýcká 1176, Praha 6 |  |  | Projektant: | Ing. Vladimír Čapka, Gerstnerova 5/658, Praha 7
Uchazeč: |  |  | Vyplň údaj |  |  | Zpracovatel: | Ing. Dana Mlejnková
PČ | Typ | Kód | Popis | MJ | Množství | J.cena [CZK] | Cena celkem [CZK] | Cenová soustava |  | DPH | J. Nh [h] | Nh celkem [h] | J. hmotnost [t] | Hmotnost celkem [t] | J. suť [t] | Suť Celkem [t]
Náklady soupisu celkem | [6 empty] | 0 |  |  |  |  | 0 |  | 13.2994 |  | 0 |  | D | -1 | [10 empty] | 0
| D | HSV | Práce a dodávky HSV |  |  |  | 0 |  |  |  |  | 0 |  | 13.2994 |  | 0 | 1 | D | 0 |  |  |  | ROZPOCET | [6 empty] | 0
| D | 2 | Zakládání |  |  |  | 0 |  |  |  |  | 0 |  | 0.006942 |  | 0 | 1 | D | 1 |  |  |  | ROZPOCET | [6 empty] | 0
1 | K | 213141111 | Zřízení vrstvy z geotextilie filtrační, separační, odvodňovací, ochranné, výztužné nebo protierozní v rovině nebo ve sklonu do 1:5, šířky do 3 m | m2 | 27.936 |  | 0 | CS ÚRS 2020 02 |  | základní |  | 0 | 9.9e-05 | 0.0027657 | 0 | 0 | 4 | K | 2 |  |  |  | ROZPOCET | 0 | 0 | 0 | 0 | 0 | 1 | 0 | 4 | 923083860
| VV |  | sklad | [14 empty] | VV | 2 | 1 | True | 0 | ROZPOCET
| VV |  | ochranná geotextilie | [14 empty] | VV | 2 | 1 | True | 0 | ROZPOCET
| VV |  | (21,9+0,3+9,7+0,3+21,9)*(0,3+0,15) |  | 24.345 | [12 empty] | VV | 2 | 2 | True | 0 | ROZPOCET
| VV |  | trafostanice | [14 empty] | VV | 2 | 1 | True | 0 | ROZPOCET
| VV |  | ochranná geotextilie | [14 empty] | VV | 2 | 1 | True | 0 | ROZPOCET
| VV |  | 7,98*(0,3+0,15) |  | 3.591 | [12 empty] | VV | 2 | 2 | True | 0 | ROZPOCET
| VV |  | Součet |  | 27.936 | [12 empty] | VV | 2 | 4 | True | 1 | ROZPOCET
2 | M | 69311033 | geotextilie tkaná separační, filtrační, výztužná PP pevnost v tahu 20kN/m | m2 | 32.126 |  | 0 | CS ÚRS 2020 02 |  | základní |  | 0 | 0.00013 | 0.0041764 | 0 | 0 | 8 | M | 2 |  |  |  | ROZPOCET | 0 | 0 | 0 | 0 | 0 | 1 | 0 | 4 | 719974440
| VV |  | sklad | [14 empty] | VV | 2 | 1 | True | 0 | ROZPOCET
| VV |  | ochranná geotextilie | [14 empty] | VV | 2 | 1 | True | 0 | ROZPOCET
| VV |  | (21,9+0,3+9,7+0,3+21,9)*(0,3+0,15) |  | 24.345 | [12 empty] | VV | 2 | 2 | True | 0 | ROZPOCET
| VV |  | trafostanice | [14 empty] | VV | 2 | 1 | True | 0 | ROZPOCET
| VV |  | ochranná geotextilie | [14 empty] | VV | 2 | 1 | True | 0 | ROZPOCET
| VV |  | 7,98*(0,3+0,15) |  | 3.591 | [12 empty] | VV | 2 | 2 | True | 0 | ROZPOCET
| VV |  | Součet |  | 27.936 | [12 empty] | VV | 2 | 4 | True | 1 | ROZPOCET
| VV |  | 27,936*1,15 'Přepočtené koeficientem množství |  | 32.126 | [12 empty] | VV | 2 | 2 | False | 1 | ROZPOCET
3 | K | 215901101 | Zhutnění podloží pod násypy z rostlé horniny třídy těžitelnosti I a II, skupiny 1 až 4 z hornin soudružných a nesoudržných | m2 | 18.624 |  | 0 | CS ÚRS 2020 02 |  | základní |  | 0 | 0 | 0 | 0 | 0 | 4 | K | 2 |  |  |  | ROZPOCET | 0 | 0 | 0 | 0 | 0 | 1 | 0 | 4 | 2071566541
| VV |  | sklad | [14 empty] | VV | 2 | 1 | True | 0 | ROZPOCET
| VV |  | zhutnění | [14 empty] | VV | 2 | 1 | True | 0 | ROZPOCET
| VV |  | (21,9+0,3+9,7+0,3+21,9)*0,3 |  | 16.23 | [12 empty] | VV | 2 | 2 | True | 0 | ROZPOCET
| VV |  | trafostanice | [14 empty] | VV | 2 | 1 | True | 0 | ROZPOCET
| VV |  | zhutnění | [14 empty] | VV | 2 | 1 | True | 0 | ROZPOCET
| VV |  | 7,98*0,3 |  | 2.394 | [12 empty] | VV | 2 | 2 | True | 0 | ROZPOCET
| VV |  | Součet |  | 18.624 | [12 empty] | VV | 2 | 4 | True | 1 | ROZPOCET
| D | 6 | Úpravy povrchů, podlahy a osazování výplní |  |  |  | 0 |  |  |  |  | 0 |  | 13.2925 |  | 0 | 1 | D | 1 |  |  |  | ROZPOCET | [6 empty] | 0
4 | K | 637121112 | Okapový chodník z kameniva s udusáním a urovnáním povrchu z kačírku tl. 150 mm | m2 | 18.624 |  | 0 | CS ÚRS 2020 02 |  | základní |  | 0 | 0.2756 | 5.1328 | 0 | 0 | 4 | K | 2 |  |  |  | ROZPOCET | 0 | 0 | 0 | 0 | 0 | 1 | 0 | 4 | 1271456219
| VV |  | sklad | [14 empty] | VV | 2 | 1 | True | 0 | ROZPOCET
| VV |  | okapní chodník- kačírek tl/150/mm | [14 empty] | VV | 2 | 1 | True | 0 | ROZPOCET
| VV |  | (21,9+0,3+9,7+0,3+21,9)*0,3 |  | 16.23 | [12 empty] | VV | 2 | 2 | True | 0 | ROZPOCET
| VV |  | trafostanice | [14 empty] | VV | 2 | 1 | True | 0 | ROZPOCET
| VV |  | okapní chodník- kačírek tl/150/mm | [14 empty] | VV | 2 | 1 | True | 0 | ROZPOCET
| VV |  | 7,98*0,3 |  | 2.394 | [12 empty] | VV | 2 | 2 | True | 0 | ROZPOCET
| VV |  | Součet |  | 18.624 | [12 empty] | VV | 2 | 4 | True | 1 | ROZPOCET
5 | K | 637311131 | Okapový chodník z obrubníků betonových zahradních, se zalitím spár cementovou maltou do lože z betonu prostého | m | 63.28 |  | 0 | CS ÚRS 2020 02 |  | základní |  | 0 | 0.12895 | 8.1597 | 0 | 0 | 4 | K | 2 |  |  |  | ROZPOCET | 0 | 0 | 0 | 0 | 0 | 1 | 0 | 4 | 690555658
| VV |  | sklad | [14 empty] | VV | 2 | 1 | True | 0 | ROZPOCET
| VV |  | obrubník- okapní chodník | [14 empty] | VV | 2 | 1 | True | 0 | ROZPOCET
| VV |  | 0,3+21,9+0,3+0,3+9,7+0,3+0,3+21,9 |  | 55 | [12 empty] | VV | 2 | 2 | True | 0 | ROZPOCET
| VV |  | trafostanice | [14 empty] | VV | 2 | 1 | True | 0 | ROZPOCET
| VV |  | obrubník- okapní chodník | [14 empty] | VV | 2 | 1 | True | 0 | ROZPOCET
| VV |  | 0,3+7,98 |  | 8.28 | [12 empty] | VV | 2 | 2 | True | 0 | ROZPOCET
| VV |  | Součet |  | 63.28 | [12 empty] | VV | 2 | 4 | True | 1 | ROZPOCET
| D | 998 | Přesun hmot |  |  |  | 0 |  |  |  |  | 0 |  | 0 |  | 0 | 1 | D | 1 |  |  |  | ROZPOCET | [6 empty] | 0
6 | K | 998018001 | Přesun hmot pro budovy občanské výstavby, bydlení, výrobu a služby ruční - bez užití mechanizace vodorovná dopravní vzdálenost do 100 m pro budovy s jakoukoliv nosnou konstrukcí výšky do 6 m | t | 13.299 |  | 0 | CS ÚRS 2020 02 |  | základní |  | 0 | 0 | 0 | 0 | 0 | 4 | K | 2 |  |  |  | ROZPOCET | 0 | 0 | 0 | 0 | 0 | 1 | 0 | 4 | -1754591425

## 2020-076-01-10 - SO-01-10...
{6f10f497-e17d-4f86-832c-8c99bffe61a6}
2
| KRYCÍ LIST SOUPISU PRACÍ | [7 empty] | v --- níže se nacházejí doplnkové a pomocné údaje k sestavám --- v | [8 empty] | False
Stavba:
Školní sklad FLD, trafostanice
Objekt:
2020-076-01 - SO-01 - Školní sklad
Soupis:
2020-076-01-10 - SO-01-10 - klempířské kce
| KSO: |  |  |  |  | CC-CZ:
| Místo: |  | Kamýcká 1176, Praha 6 |  |  | Datum: | 16. 10. 2020
| Zadavatel: |  |  |  |  | IČ:
|  | ČZU v Praze, Kamýcká 1176, Praha 6 |  |  |  | DIČ:
| Uchazeč: |  |  |  |  | IČ: | Vyplň údaj
|  | Vyplň údaj |  |  |  | DIČ: | Vyplň údaj
| Projektant: |  |  |  |  | IČ:
|  | Ing. Vladimír Čapka, Gerstnerova 5/658, Praha 7 |  |  |  | DIČ:
| Zpracovatel: |  |  |  |  | IČ:
|  | Ing. Dana Mlejnková |  |  |  | DIČ:
Poznámka:
Zpracováno dle metodiky ÚRS s maximálním zatříděním položek (popisu činností) dle Třídníku stavebních konstrukcí a prací. Použita databáze směrných cen 2020/II. Položky, které databáze neobsahuje, oceněny dle brutto ceníků příslušných dodavatelů. Veškeré názvy jednotlivých zařízení jsou uvedeny pouze pro určení technické úrovně a provozních parametrů. Ve všech případech lze použít i jiná než navržená zařízení, která mají podobnou nebo minimálně stejnou kvalitu, účinnost a výkon, parametry použití, ev. hlučnost (která bezpodmínečně splňuje platné hygienické normy). Celková množství u jednotlivých položek (kusy, metry) byla odměřena a sečtena ručně a digitálně z výkresů.
| Cena bez DPH | [5 empty] | 0
|  |  | Základ daně |  |  | Sazba daně | Výše daně
| DPH | základní | 0 |  |  | 21% | 0
|  | snížená | 0 |  |  | 15% | 0
|  | zákl. přenesená | 0 |  |  | 21% | 0
|  | sníž. přenesená | 0 |  |  | 15% | 0
|  | nulová | 0 |  |  | 0% | 0
| Cena s DPH |  |  | v | CZK |  | 0
REKAPITULACE ČLENĚNÍ SOUPISU PRACÍ
Stavba:
Školní sklad FLD, trafostanice
Objekt:
2020-076-01 - SO-01 - Školní sklad
Soupis:
2020-076-01-10 - SO-01-10 - klempířské kce
Místo: |  |  | Kamýcká 1176, Praha 6 |  |  | Datum: | 16. 10. 2020
Zadavatel: |  |  | ČZU v Praze, Kamýcká 1176, Praha 6 |  |  | Projektant: | Ing. Vladimír Čapka, Gerstnerova 5/658, Praha 7
Uchazeč: |  |  | Vyplň údaj |  |  | Zpracovatel: | Ing. Dana Mlejnková
Kód dílu - Popis | [6 empty] | Cena celkem [CZK]
Náklady stavby celkem | [6 empty] | 0 | [11 empty] | -1
| PSV - Práce a dodávky PSV | [5 empty] | 0
| 712 - Povlakové krytiny | [5 empty] | 0
| 764 - Konstrukce klempířské | [5 empty] | 0
SOUPIS PRACÍ
Stavba:
Školní sklad FLD, trafostanice
Objekt:
2020-076-01 - SO-01 - Školní sklad
Soupis:
2020-076-01-10 - SO-01-10 - klempířské kce
Místo: |  |  | Kamýcká 1176, Praha 6 |  |  | Datum: | 16. 10. 2020
Zadavatel: |  |  | ČZU v Praze, Kamýcká 1176, Praha 6 |  |  | Projektant: | Ing. Vladimír Čapka, Gerstnerova 5/658, Praha 7
Uchazeč: |  |  | Vyplň údaj |  |  | Zpracovatel: | Ing. Dana Mlejnková
PČ | Typ | Kód | Popis | MJ | Množství | J.cena [CZK] | Cena celkem [CZK] | Cenová soustava |  | DPH | J. Nh [h] | Nh celkem [h] | J. hmotnost [t] | Hmotnost celkem [t] | J. suť [t] | Suť Celkem [t]
Náklady soupisu celkem | [6 empty] | 0 |  |  |  |  | 0 |  | 0.78057 |  | 0 |  | D | -1 | [10 empty] | 0
| D | PSV | Práce a dodávky PSV |  |  |  | 0 |  |  |  |  | 0 |  | 0.78057 |  | 0 | 2 | D | 0 |  |  |  | ROZPOCET | [6 empty] | 0
| D | 712 | Povlakové krytiny |  |  |  | 0 |  |  |  |  | 0 |  | 0.1029 |  | 0 | 2 | D | 1 |  |  |  | ROZPOCET | [6 empty] | 0
1 | K | 712363351 | Povlakové krytiny střech plochých do 10° z tvarovaných poplastovaných lišt pro mPVC pásek rš 50 mm | m | 54 |  | 0 | CS ÚRS 2020 02 |  | základní |  | 0 | 0.0003 | 0.0162 | 0 | 0 | 16 | K | 2 |  |  |  | ROZPOCET | 0 | 0 | 0 | 0 | 0 | 1 | 0 | 16 | 1606072738
| VV |  | 5/K | [14 empty] | VV | 2 | 1 | True | 0 | ROZPOCET
| VV |  | Koncová lišta z poplastovaného plechu, RŠ = 50 mm | [14 empty] | VV | 2 | 1 | True | 0 | ROZPOCET
| VV |  | 54 |  | 54 | [12 empty] | VV | 2 | 2 | True | 0 | ROZPOCET
| VV |  | Součet |  | 54 | [12 empty] | VV | 2 | 4 | True | 1 | ROZPOCET
2 | K | 712363352 | Povlakové krytiny střech plochých do 10° z tvarovaných poplastovaných lišt pro mPVC vnitřní koutová lišta rš 100 mm | m | 52 |  | 0 | CS ÚRS 2020 02 |  | základní |  | 0 | 0.0006 | 0.0312 | 0 | 0 | 16 | K | 2 |  |  |  | ROZPOCET | 0 | 0 | 0 | 0 | 0 | 1 | 0 | 16 | 455439674
| VV |  | 3/K | [14 empty] | VV | 2 | 1 | True | 0 | ROZPOCET
| VV |  | Koutová lišta z poplastovaného plechu, RŠ = 100 mm | [14 empty] | VV | 2 | 1 | True | 0 | ROZPOCET
| VV |  | 52 |  | 52 | [12 empty] | VV | 2 | 2 | True | 0 | ROZPOCET
| VV |  | Součet |  | 52 | [12 empty] | VV | 2 | 4 | True | 1 | ROZPOCET
3 | K | 712363353 | Povlakové krytiny střech plochých do 10° z tvarovaných poplastovaných lišt pro mPVC vnější koutová lišta rš 100 mm | m | 52 |  | 0 | CS ÚRS 2020 02 |  | základní |  | 0 | 0.0006 | 0.0312 | 0 | 0 | 16 | K | 2 |  |  |  | ROZPOCET | 0 | 0 | 0 | 0 | 0 | 1 | 0 | 16 | 774062597
| VV |  | 4/K | [14 empty] | VV | 2 | 1 | True | 0 | ROZPOCET
| VV |  | Rohová lišta z poplastovaného plechu, RŠ = 100 mm | [14 empty] | VV | 2 | 1 | True | 0 | ROZPOCET
| VV |  | 52 |  | 52 | [12 empty] | VV | 2 | 2 | True | 0 | ROZPOCET
| VV |  | Součet |  | 52 | [12 empty] | VV | 2 | 4 | True | 1 | ROZPOCET
4 | K | 712363356.7K | Povlakové krytiny střech plochých do 10° z tvarovaných poplastovaných lišt pro mPVC okapnice rš 200 mm | m | 9 |  | 0 |  |  | základní |  | 0 | 0.0012 | 0.0108 | 0 | 0 | 16 | K | 2 |  |  |  | ROZPOCET | 0 | 0 | 0 | 0 | 0 | 1 | 0 | 16 | -46479136
| VV |  | 7/K | [14 empty] | VV | 2 | 1 | True | 0 | ROZPOCET
| VV |  | "Okapnice pro napojení fóliové PVC izolace, poplastový plech 0,7 mm, barva stříbrná, RŠ = 190 mm před výrobou budou zaměřeny skutečné rozměry " | [14 empty] | VV | 2 | 1 | True | 0 | ROZPOCET
| VV |  | 9 |  | 9 | [12 empty] | VV | 2 | 2 | True | 0 | ROZPOCET
| VV |  | Součet |  | 9 | [12 empty] | VV | 2 | 4 | True | 1 | ROZPOCET
5 | K | 712363357.8K | Povlakové krytiny střech plochých do 10° z tvarovaných poplastovaných lišt pro mPVC okapnice rš 418 mm | m | 9 |  | 0 |  |  | základní |  | 0 | 0.0015 | 0.0135 | 0 | 0 | 16 | K | 2 |  |  |  | ROZPOCET | 0 | 0 | 0 | 0 | 0 | 1 | 0 | 16 | 795963501
| VV |  | 8/K | [14 empty] | VV | 2 | 1 | True | 0 | ROZPOCET
| VV |  | "Okapnice pro napojení pojistné a parotěsné izolace živičné izolace, poplastový plech 0,7 mm, barva stříbrná, RŠ = 418 mm před výrobou budou zaměřeny | [14 empty] | VV | 2 | 1 | True | 0 | ROZPOCET
| VV |  | 9 |  | 9 | [12 empty] | VV | 2 | 2 | True | 0 | ROZPOCET
| VV |  | Součet |  | 9 | [12 empty] | VV | 2 | 4 | True | 1 | ROZPOCET
6 | K | 998712101 | Přesun hmot pro povlakové krytiny stanovený z hmotnosti přesunovaného materiálu vodorovná dopravní vzdálenost do 50 m v objektech výšky do 6 m | t | 0.103 |  | 0 | CS ÚRS 2020 02 |  | základní |  | 0 | 0 | 0 | 0 | 0 | 16 | K | 2 |  |  |  | ROZPOCET | 0 | 0 | 0 | 0 | 0 | 1 | 0 | 16 | -1140206379
7 | K | 998712181 | Přesun hmot pro povlakové krytiny stanovený z hmotnosti přesunovaného materiálu Příplatek k cenám za přesun prováděný bez použití mechanizace pro jakoukoliv výšku objektu | t | 0.103 |  | 0 | CS ÚRS 2020 02 |  | základní |  | 0 | 0 | 0 | 0 | 0 | 16 | K | 2 |  |  |  | ROZPOCET | 0 | 0 | 0 | 0 | 0 | 1 | 0 | 16 | 476666457
| D | 764 | Konstrukce klempířské |  |  |  | 0 |  |  |  |  | 0 |  | 0.67767 |  | 0 | 2 | D | 1 |  |  |  | ROZPOCET | [6 empty] | 0
8 | K | 764041324.11K | Zatahovací plech pro venkovní parapet, materiál titanzinkový plech 1 mm, RŠ = 220 mm, dl. 2,35 m, | m | 11.75 |  | 0 |  |  | základní |  | 0 | 0.00118 | 0.013865 | 0 | 0 | 16 | K | 2 |  |  |  | ROZPOCET | 0 | 0 | 0 | 0 | 0 | 1 | 0 | 16 | 1759443131
| VV |  | 11/K | [14 empty] | VV | 2 | 1 | True | 0 | ROZPOCET
| VV |  | "Zatahovací plech pro venkovní parapet, materiál titanzinkový plech 1 mm, RŠ = 220 mm, dl. 2,35 m, před výrobou budou zaměřeny skutečné rozměry " | [14 empty] | VV | 2 | 1 | True | 0 | ROZPOCET
| VV |  | 5 ks | [14 empty] | VV | 2 | 1 | True | 0 | ROZPOCET
| VV |  | 5*2,35 |  | 11.75 | [12 empty] | VV | 2 | 2 | True | 0 | ROZPOCET
| VV |  | Součet |  | 11.75 | [12 empty] | VV | 2 | 4 | True | 1 | ROZPOCET
9 | K | 764214608.1K | Oplechování horních ploch zdí a nadezdívek (atik) z pozinkovaného plechu s povrchovou úpravou mechanicky kotvené rš 687 mm | m | 54 |  | 0 |  |  | základní |  | 0 | 0.0065324 | 0.35275 | 0 | 0 | 16 | K | 2 |  |  |  | ROZPOCET | 0 | 0 | 0 | 0 | 0 | 1 | 0 | 16 | 1567950580
| VV |  | 1/K | [14 empty] | VV | 2 | 1 | True | 0 | ROZPOCET
| VV |  | "Oplechování atiky - titanzinkový plech - 0,7 mm, RŠ = 687 mm, včetně dilatačních spojů oplechování, před výrobou budou zaměřeny skutečné rozměry " | [14 empty] | VV | 2 | 1 | True | 0 | ROZPOCET
| VV |  | 54 |  | 54 | [12 empty] | VV | 2 | 2 | True | 0 | ROZPOCET
| VV |  | Součet |  | 54 | [12 empty] | VV | 2 | 4 | True | 1 | ROZPOCET
10 | K | 764241337.2K | Oplechování Zatahovací plech - titanzinkový plech - 1mm, RŠ = 703 mm z TiZn lesklého plechu | m | 54 |  | 0 | CS ÚRS 2020 02 |  | základní |  | 0 | 0.00476 | 0.25704 | 0 | 0 | 16 | K | 2 |  |  |  | ROZPOCET | 0 | 0 | 0 | 0 | 0 | 1 | 0 | 16 | 164845271
| VV |  | 2/K | [14 empty] | VV | 2 | 1 | True | 0 | ROZPOCET
| VV |  | Zatahovací plech - titanzinkový plech - 1mm, RŠ = 703 mm | [14 empty] | VV | 2 | 1 | True | 0 | ROZPOCET
| VV |  | 54 |  | 54 | [12 empty] | VV | 2 | 2 | True | 0 | ROZPOCET
| VV |  | Součet |  | 54 | [12 empty] | VV | 2 | 4 | True | 1 | ROZPOCET
11 | K | 764246304.10K | Oplechování parapetů z titanzinkového lesklého válcovaného plechu rovných mechanicky kotvené, bez rohů rš 265 mm | m | 12.25 |  | 0 |  |  | základní |  | 0 | 0.00197 | 0.024133 | 0 | 0 | 16 | K | 2 |  |  |  | ROZPOCET | 0 | 0 | 0 | 0 | 0 | 1 | 0 | 16 | 1535792736
| VV |  | 10/K | [14 empty] | VV | 2 | 1 | True | 0 | ROZPOCET
| VV |  | "Parapet okenní venkovní, boky parapetu ohnuty do nuty 15 x 15 mm a zapuštěny do tepelné izolace - minerální vata, materiál titanzinkový plech 0,7 m | [14 empty] | VV | 2 | 1 | True | 0 | ROZPOCET
| VV |  | RŠ = 265 mm, dl. 2,45 m před výrobou budou zaměřeny skutečné rozměry | [14 empty] | VV | 2 | 1 | True | 0 | ROZPOCET
| VV |  | 5 ks | [14 empty] | VV | 2 | 1 | True | 0 | ROZPOCET
| VV |  | 2,45*5 |  | 12.25 | [12 empty] | VV | 2 | 2 | True | 0 | ROZPOCET
| VV |  | Součet |  | 12.25 | [12 empty] | VV | 2 | 4 | True | 1 | ROZPOCET
12 | K | 764541314.6K | Žlab podokapní z titanzinkového lesklého válcovaného plechu včetně háků a čel hranatý rš 330 mm | m | 9.3 |  | 0 |  |  | základní |  | 0 | 0.00282 | 0.026226 | 0 | 0 | 16 | K | 2 |  |  |  | ROZPOCET | 0 | 0 | 0 | 0 | 0 | 1 | 0 | 16 | -210848866
| VV |  | 6/K | [14 empty] | VV | 2 | 1 | True | 0 | ROZPOCET
| VV |  | "Žlab čtvercový, RŠ = 330 mm , 2 ks čel pro čtvercový žlab, kotevní žlabové háky - pozinkovaný povrch, materiál žlabu - titanzinkový plech 0,7 mm, př | [14 empty] | VV | 2 | 1 | True | 0 | ROZPOCET
| VV |  | 9,3 |  | 9.3 | [12 empty] | VV | 2 | 2 | True | 0 | ROZPOCET
| VV |  | Součet |  | 9.3 | [12 empty] | VV | 2 | 4 | True | 1 | ROZPOCET
13 | K | 764541364 | Žlab podokapní z titanzinkového lesklého válcovaného plechu včetně háků a čel kotlík hranatý, rš žlabu/průměr svodu 330/100 mm | kus | 1 |  | 0 | CS ÚRS 2020 02 |  | základní |  | 0 | 0.00031 | 0.00031 | 0 | 0 | 16 | K | 2 |  |  |  | ROZPOCET | 0 | 0 | 0 | 0 | 0 | 1 | 0 | 16 | 1528264410
| VV |  | 1 |  | 1 | [12 empty] | VV | 2 | 2 | True | 0 | ROZPOCET
| VV |  | Součet |  | 1 | [12 empty] | VV | 2 | 4 | True | 1 | ROZPOCET
14 | K | 764548323 | Svod z titanzinkového lesklého válcovaného plechu včetně objímek, kolen a odskoků kruhový, průměru 100 mm | m | 1.5 |  | 0 | CS ÚRS 2020 02 |  | základní |  | 0 | 0.00223 | 0.003345 | 0 | 0 | 16 | K | 2 |  |  |  | ROZPOCET | 0 | 0 | 0 | 0 | 0 | 1 | 0 | 16 | -977004934
| VV |  | 9/K | [14 empty] | VV | 2 | 1 | True | 0 | ROZPOCET
| VV |  | Dešťový svod O 100 mm - 2 m´, 1 ks kotlík pro čtvercový žlab s napojením na kruhový svod O 100 mm, materiál titanzinkový plech 0,7 mm, včetně kruhov | [14 empty] | VV | 2 | 1 | True | 0 | ROZPOCET
| VV |  | včetně kruhových objímek pro kotvení svodů - pozinkovaný povrch, před výrobou budou zaměřeny skutečné rozměry | [14 empty] | VV | 2 | 1 | True | 0 | ROZPOCET
| VV |  | 1,5 |  | 1.5 | [12 empty] | VV | 2 | 2 | True | 0 | ROZPOCET
| VV |  | Součet |  | 1.5 | [12 empty] | VV | 2 | 4 | True | 1 | ROZPOCET
15 | K | 998764101 | Přesun hmot pro konstrukce klempířské stanovený z hmotnosti přesunovaného materiálu vodorovná dopravní vzdálenost do 50 m v objektech výšky do 6 m | t | 0.678 |  | 0 | CS ÚRS 2020 02 |  | základní |  | 0 | 0 | 0 | 0 | 0 | 16 | K | 2 |  |  |  | ROZPOCET | 0 | 0 | 0 | 0 | 0 | 1 | 0 | 16 | -898560229
16 | K | 998764181 | Přesun hmot pro konstrukce klempířské stanovený z hmotnosti přesunovaného materiálu Příplatek k cenám za přesun prováděný bez použití mechanizace pro jakoukoliv výšku objektu | t | 0.678 |  | 0 | CS ÚRS 2020 02 |  | základní |  | 0 | 0 | 0 | 0 | 0 | 16 | K | 2 |  |  |  | ROZPOCET | 0 | 0 | 0 | 0 | 0 | 1 | 0 | 16 | -401389191

## 2020-076-01-11 - SO-01-11...
{cd551e68-d39b-4c16-ad63-c11b956d8d28}
2
| KRYCÍ LIST SOUPISU PRACÍ | [7 empty] | v --- níže se nacházejí doplnkové a pomocné údaje k sestavám --- v | [8 empty] | False
Stavba:
Školní sklad FLD, trafostanice
Objekt:
2020-076-01 - SO-01 - Školní sklad
Soupis:
2020-076-01-11 - SO-01-11 zámečnické kce
| KSO: |  |  |  |  | CC-CZ:
| Místo: |  | Kamýcká 1176, Praha 6 |  |  | Datum: | 16. 10. 2020
| Zadavatel: |  |  |  |  | IČ:
|  | ČZU v Praze, Kamýcká 1176, Praha 6 |  |  |  | DIČ:
| Uchazeč: |  |  |  |  | IČ: | Vyplň údaj
|  | Vyplň údaj |  |  |  | DIČ: | Vyplň údaj
| Projektant: |  |  |  |  | IČ:
|  | Ing. Vladimír Čapka, Gerstnerova 5/658, Praha 7 |  |  |  | DIČ:
| Zpracovatel: |  |  |  |  | IČ:
|  | Ing. Dana Mlejnková |  |  |  | DIČ:
Poznámka:
Zpracováno dle metodiky ÚRS s maximálním zatříděním položek (popisu činností) dle Třídníku stavebních konstrukcí a prací. Použita databáze směrných cen 2020/II. Položky, které databáze neobsahuje, oceněny dle brutto ceníků příslušných dodavatelů. Veškeré názvy jednotlivých zařízení jsou uvedeny pouze pro určení technické úrovně a provozních parametrů. Ve všech případech lze použít i jiná než navržená zařízení, která mají podobnou nebo minimálně stejnou kvalitu, účinnost a výkon, parametry použití, ev. hlučnost (která bezpodmínečně splňuje platné hygienické normy). Celková množství u jednotlivých položek (kusy, metry) byla odměřena a sečtena ručně a digitálně z výkresů.
| Cena bez DPH | [5 empty] | 0
|  |  | Základ daně |  |  | Sazba daně | Výše daně
| DPH | základní | 0 |  |  | 21% | 0
|  | snížená | 0 |  |  | 15% | 0
|  | zákl. přenesená | 0 |  |  | 21% | 0
|  | sníž. přenesená | 0 |  |  | 15% | 0
|  | nulová | 0 |  |  | 0% | 0
| Cena s DPH |  |  | v | CZK |  | 0
REKAPITULACE ČLENĚNÍ SOUPISU PRACÍ
Stavba:
Školní sklad FLD, trafostanice
Objekt:
2020-076-01 - SO-01 - Školní sklad
Soupis:
2020-076-01-11 - SO-01-11 zámečnické kce
Místo: |  |  | Kamýcká 1176, Praha 6 |  |  | Datum: | 16. 10. 2020
Zadavatel: |  |  | ČZU v Praze, Kamýcká 1176, Praha 6 |  |  | Projektant: | Ing. Vladimír Čapka, Gerstnerova 5/658, Praha 7
Uchazeč: |  |  | Vyplň údaj |  |  | Zpracovatel: | Ing. Dana Mlejnková
Kód dílu - Popis | [6 empty] | Cena celkem [CZK]
Náklady stavby celkem | [6 empty] | 0 | [11 empty] | -1
| HSV - Práce a dodávky HSV | [5 empty] | 0
| 2 - Zakládání | [5 empty] | 0
| 3 - Svislé a kompletní konstrukce | [5 empty] | 0
| 998 - Přesun hmot | [5 empty] | 0
SOUPIS PRACÍ
Stavba:
Školní sklad FLD, trafostanice
Objekt:
2020-076-01 - SO-01 - Školní sklad
Soupis:
2020-076-01-11 - SO-01-11 zámečnické kce
Místo: |  |  | Kamýcká 1176, Praha 6 |  |  | Datum: | 16. 10. 2020
Zadavatel: |  |  | ČZU v Praze, Kamýcká 1176, Praha 6 |  |  | Projektant: | Ing. Vladimír Čapka, Gerstnerova 5/658, Praha 7
Uchazeč: |  |  | Vyplň údaj |  |  | Zpracovatel: | Ing. Dana Mlejnková
PČ | Typ | Kód | Popis | MJ | Množství | J.cena [CZK] | Cena celkem [CZK] | Cenová soustava |  | DPH | J. Nh [h] | Nh celkem [h] | J. hmotnost [t] | Hmotnost celkem [t] | J. suť [t] | Suť Celkem [t]
Náklady soupisu celkem | [6 empty] | 0 |  |  |  |  | 0 |  | 0.062 |  | 0 |  | D | -1 | [10 empty] | 0
| D | HSV | Práce a dodávky HSV |  |  |  | 0 |  |  |  |  | 0 |  | 0.062 |  | 0 | 1 | D | 0 |  |  |  | ROZPOCET | [6 empty] | 0
| D | 2 | Zakládání |  |  |  | 0 |  |  |  |  | 0 |  | 0.022 |  | 0 | 1 | D | 1 |  |  |  | ROZPOCET | [6 empty] | 0
1 | K | 233211117 | Zemní ocelové vruty pro plotové brány průměru 114, délky 1300 mm | kus | 2 |  | 0 | CS ÚRS 2020 02 |  | základní |  | 0 | 0.011 | 0.022 | 0 | 0 | 4 | K | 2 |  |  |  | ROZPOCET | 0 | 0 | 0 | 0 | 0 | 1 | 0 | 4 | 1445248343
| D | 3 | Svislé a kompletní konstrukce |  |  |  | 0 |  |  |  |  | 0 |  | 0.04 |  | 0 | 1 | D | 1 |  |  |  | ROZPOCET | [6 empty] | 0
2 | K | 348101230 | Osazení vrat a vrátek k oplocení na sloupky ocelové, plochy jednotlivě přes 4 do 6 m2 | kus | 1 |  | 0 | CS ÚRS 2020 02 |  | základní |  | 0 | 0 | 0 | 0 | 0 | 4 | K | 2 |  |  |  | ROZPOCET | 0 | 0 | 0 | 0 | 0 | 1 | 0 | 4 | -765756444
| VV |  | 10/Z | [14 empty] | VV | 2 | 1 | True | 0 | ROZPOCET
| VV |  | "Brána dvoukřídlá, aktivní křídlo pravé, brána osazená mezi fasády Dřevařského pavilonu a Školního skladu, světlá šířka 2370 mm, výška brány od terénu | [14 empty] | VV | 2 | 1 | True | 0 | ROZPOCET
| VV |  | 1 |  | 1 | [12 empty] | VV | 2 | 2 | True | 0 | ROZPOCET
| VV |  | Součet |  | 1 | [12 empty] | VV | 2 | 4 | True | 1 | ROZPOCET
3 | M | 5534236.10Z | 10Z - Brána dvoukřídlá, aktivní křídlo pravé, brána osazená mezi fasády Dřevařského pavilonu a Školního skladu, světlá šířka 2370 mm, výška brány od terénu 1820 mm, Konstrukce rámu brány Jekl 60/40/3, výplň křídel 3 D panely povrch ZN, oka 50/100 mm, Ø5 mm, sloupky brány Jekl 80/80/5 mm, křídlové závěsy rektifikovatelné, hákový uzávěr pasivního křídla,zámek zadlabací vratový s vložkou,generální klíč, kování klika - klika, materiál nerez broušený, povrchová úprava brány - pozinkováno viz př.č. DET 17 - 7 | kus | 1 |  | 0 | CS ÚRS 2020 02 |  | základní |  | 0 | 0.04 | 0.04 | 0 | 0 | 8 | M | 2 |  |  |  | ROZPOCET | 0 | 0 | 0 | 0 | 0 | 1 | 0 | 4 | -1144584989
| VV |  | 10Z - Brána dvoukřídlá, aktivní křídlo pravé, brána osazená mezi fasády Dřevařského pavilonu a Školního skladu, světlá šířka 2370 mm, výška brány od t | [14 empty] | VV | 2 | 1 | True | 0 | ROZPOCET
| VV |  | 1 |  | 1 | [12 empty] | VV | 2 | 2 | True | 0 | ROZPOCET
| VV |  | Součet |  | 1 | [12 empty] | VV | 2 | 4 | True | 1 | ROZPOCET
| D | 998 | Přesun hmot |  |  |  | 0 |  |  |  |  | 0 |  | 0 |  | 0 | 1 | D | 1 |  |  |  | ROZPOCET | [6 empty] | 0
4 | K | 998232110 | Přesun hmot pro oplocení se svislou nosnou konstrukcí zděnou z cihel, tvárnic, bloků, popř. kovovou nebo dřevěnou vodorovná dopravní vzdálenost do 50 m, pro oplocení výšky do 3 m | t | 0.062 |  | 0 | CS ÚRS 2020 02 |  | základní |  | 0 | 0 | 0 | 0 | 0 | 4 | K | 2 |  |  |  | ROZPOCET | 0 | 0 | 0 | 0 | 0 | 1 | 0 | 4 | -1049671342

## 2020-076-01-12 - SO-01-12...
{3a2261b0-654d-4c67-8318-923b12961ef2}
2
| KRYCÍ LIST SOUPISU PRACÍ | [7 empty] | v --- níže se nacházejí doplnkové a pomocné údaje k sestavám --- v | [8 empty] | False
Stavba:
Školní sklad FLD, trafostanice
Objekt:
2020-076-01 - SO-01 - Školní sklad
Soupis:
2020-076-01-12 - SO-01-12 interiér
| KSO: |  |  |  |  | CC-CZ:
| Místo: |  | Kamýcká 1176, Praha 6 |  |  | Datum: | 16. 10. 2020
| Zadavatel: |  |  |  |  | IČ:
|  | ČZU v Praze, Kamýcká 1176, Praha 6 |  |  |  | DIČ:
| Uchazeč: |  |  |  |  | IČ: | Vyplň údaj
|  | Vyplň údaj |  |  |  | DIČ: | Vyplň údaj
| Projektant: |  |  |  |  | IČ:
|  | Ing. Vladimír Čapka, Gerstnerova 5/658, Praha 7 |  |  |  | DIČ:
| Zpracovatel: |  |  |  |  | IČ:
|  | Ing. Dana Mlejnková |  |  |  | DIČ:
Poznámka:
Zpracováno dle metodiky ÚRS s maximálním zatříděním položek (popisu činností) dle Třídníku stavebních konstrukcí a prací. Použita databáze směrných cen 2020/II. Položky, které databáze neobsahuje, oceněny dle brutto ceníků příslušných dodavatelů. Veškeré názvy jednotlivých zařízení jsou uvedeny pouze pro určení technické úrovně a provozních parametrů. Ve všech případech lze použít i jiná než navržená zařízení, která mají podobnou nebo minimálně stejnou kvalitu, účinnost a výkon, parametry použití, ev. hlučnost (která bezpodmínečně splňuje platné hygienické normy). Celková množství u jednotlivých položek (kusy, metry) byla odměřena a sečtena ručně a digitálně z výkresů.
| Cena bez DPH | [5 empty] | 0
|  |  | Základ daně |  |  | Sazba daně | Výše daně
| DPH | základní | 0 |  |  | 21% | 0
|  | snížená | 0 |  |  | 15% | 0
|  | zákl. přenesená | 0 |  |  | 21% | 0
|  | sníž. přenesená | 0 |  |  | 15% | 0
|  | nulová | 0 |  |  | 0% | 0
| Cena s DPH |  |  | v | CZK |  | 0
REKAPITULACE ČLENĚNÍ SOUPISU PRACÍ
Stavba:
Školní sklad FLD, trafostanice
Objekt:
2020-076-01 - SO-01 - Školní sklad
Soupis:
2020-076-01-12 - SO-01-12 interiér
Místo: |  |  | Kamýcká 1176, Praha 6 |  |  | Datum: | 16. 10. 2020
Zadavatel: |  |  | ČZU v Praze, Kamýcká 1176, Praha 6 |  |  | Projektant: | Ing. Vladimír Čapka, Gerstnerova 5/658, Praha 7
Uchazeč: |  |  | Vyplň údaj |  |  | Zpracovatel: | Ing. Dana Mlejnková
Kód dílu - Popis | [6 empty] | Cena celkem [CZK]
Náklady stavby celkem | [6 empty] | 0 | [11 empty] | -1
| PSV - Práce a dodávky PSV | [5 empty] | 0
| 725 - Zdravotechnika - zařizovací předměty | [5 empty] | 0
| 767 - Konstrukce zámečnické | [5 empty] | 0
| 781 - Dokončovací práce - obklady | [5 empty] | 0
| HZS - Hodinové zúčtovací sazby | [5 empty] | 0
SOUPIS PRACÍ
Stavba:
Školní sklad FLD, trafostanice
Objekt:
2020-076-01 - SO-01 - Školní sklad
Soupis:
2020-076-01-12 - SO-01-12 interiér
Místo: |  |  | Kamýcká 1176, Praha 6 |  |  | Datum: | 16. 10. 2020
Zadavatel: |  |  | ČZU v Praze, Kamýcká 1176, Praha 6 |  |  | Projektant: | Ing. Vladimír Čapka, Gerstnerova 5/658, Praha 7
Uchazeč: |  |  | Vyplň údaj |  |  | Zpracovatel: | Ing. Dana Mlejnková
PČ | Typ | Kód | Popis | MJ | Množství | J.cena [CZK] | Cena celkem [CZK] | Cenová soustava |  | DPH | J. Nh [h] | Nh celkem [h] | J. hmotnost [t] | Hmotnost celkem [t] | J. suť [t] | Suť Celkem [t]
Náklady soupisu celkem | [6 empty] | 0 |  |  |  |  | 0 |  | 0.010728 |  | 0 |  | D | -1 | [10 empty] | 0
| D | PSV | Práce a dodávky PSV |  |  |  | 0 |  |  |  |  | 0 |  | 0.010728 |  | 0 | 2 | D | 0 |  |  |  | ROZPOCET | [6 empty] | 0
| D | 725 | Zdravotechnika - zařizovací předměty |  |  |  | 0 |  |  |  |  | 0 |  | 0.0060764 |  | 0 | 2 | D | 1 |  |  |  | ROZPOCET | [6 empty] | 0
1 | K | 725291621.14Z | Doplňky zařízení koupelen a záchodů nerezové - 14Z -Zásobník na tekuté mýdlo, povrch nerez - dle výběru investora | soubor | 2 |  | 0 | CS ÚRS 2020 02 |  | základní |  | 0 | 0.00052 | 0.00104 | 0 | 0 | 16 | K | 2 |  |  |  | ROZPOCET | 0 | 0 | 0 | 0 | 0 | 1 | 0 | 16 | 599918195
| VV |  | Doplňky zařízení koupelen a záchodů nerezové - 14Z -Zásobník na tekuté mýdlo, povrch nerez - dle výběru investora | [14 empty] | VV | 2 | 1 | True | 0 | ROZPOCET
| VV |  | 2 |  | 2 | [12 empty] | VV | 2 | 2 | True | 0 | ROZPOCET
| VV |  | Součet |  | 2 | [12 empty] | VV | 2 | 4 | True | 1 | ROZPOCET
2 | K | 725291631 | Doplňky zařízení koupelen a záchodů nerezové zásobník papírových ručníků | soubor | 2 |  | 0 | CS ÚRS 2020 02 |  | základní |  | 0 | 0.0005182 | 0.0010364 | 0 | 0 | 16 | K | 2 |  |  |  | ROZPOCET | 0 | 0 | 0 | 0 | 0 | 1 | 0 | 16 | 1264538525
| VV |  | 15/Z | [14 empty] | VV | 2 | 1 | True | 0 | ROZPOCET
| VV |  | Zásobník na papírové ručníky, povrch nerez - dle výběru investora | [14 empty] | VV | 2 | 1 | True | 0 | ROZPOCET
| VV |  | ks | [14 empty] | VV | 2 | 1 | True | 0 | ROZPOCET
| VV |  | 2 |  | 2 | [12 empty] | VV | 2 | 2 | True | 0 | ROZPOCET
| VV |  | Součet |  | 2 | [12 empty] | VV | 2 | 4 | True | 1 | ROZPOCET
3 | M | 72516Z | 16Z - Koš na použité papírové ručníky, nerez, dle výběru investora | ks | 2 |  | 0 |  |  | základní |  | 0 | 0.002 | 0.004 | 0 | 0 | 32 | M | 2 |  |  |  | ROZPOCET | 0 | 0 | 0 | 0 | 0 | 1 | 0 | 16 | 812889763
| VV |  | 16Z - Koš na použité papírové ručníky, nerez, dle výběru investora | [14 empty] | VV | 2 | 1 | True | 0 | ROZPOCET
| VV |  | 2 |  | 2 | [12 empty] | VV | 2 | 2 | True | 0 | ROZPOCET
| VV |  | Součet |  | 2 | [12 empty] | VV | 2 | 4 | True | 1 | ROZPOCET
4 | K | 998725101 | Přesun hmot pro zařizovací předměty stanovený z hmotnosti přesunovaného materiálu vodorovná dopravní vzdálenost do 50 m v objektech výšky do 6 m | t | 0.006 |  | 0 | CS ÚRS 2020 02 |  | základní |  | 0 | 0 | 0 | 0 | 0 | 16 | K | 2 |  |  |  | ROZPOCET | 0 | 0 | 0 | 0 | 0 | 1 | 0 | 16 | -1317221705
5 | K | 998725181 | Přesun hmot pro zařizovací předměty stanovený z hmotnosti přesunovaného materiálu Příplatek k cenám za přesun prováděný bez použití mechanizace pro jakoukoliv výšku objektu | t | 0.006 |  | 0 | CS ÚRS 2020 02 |  | základní |  | 0 | 0 | 0 | 0 | 0 | 16 | K | 2 |  |  |  | ROZPOCET | 0 | 0 | 0 | 0 | 0 | 1 | 0 | 16 | -1216221005
| D | 767 | Konstrukce zámečnické |  |  |  | 0 |  |  |  |  | 0 |  | 0 |  | 0 | 2 | D | 1 |  |  |  | ROZPOCET | [6 empty] | 0
6 | M | 767interiér- 01 | Celokovový pozinkovaný regál rozměr 1200x500*2100 s kovovými policemi, nosníky zasouvané do stojin. Police je lehce zapuštěna do nosníku - tím vzniká cca 4 mm okraj kolem dokola police, který pomáhá proti vypadnutí věcí z police. Police lze vyjmout bez demontáže celého regálu. rozměry police 50 x 120 cm, výška regálu 210 cm, počet polic: 6, police nastavitelné v krocích po 3,5 cm. zatížení na polici - 120 kg, zatížení regálu - 720 kg, kovové stojiny, nosníky, výztuhy i police jsou vyrobeny z pozinkovaného plechu výztuhy pod každou policí proti průhybu polic. DLE BEZPEČNOSTNÍCH PŘEDPISŮ JE TŘEBA REGÁLY VYŠŠÍ JAK 180 CM UKOTVIT K PEVNÉMU PODKLADU | ks | 59 |  | 0 |  |  | základní |  | 0 | 0 | 0 | 0 | 0 | 32 | M | 2 |  |  |  | ROZPOCET | 0 | 0 | 0 | 0 | 0 | 1 | 0 | 16 | 1889069082
7 | M | 767Interiér- 02 | Celokovový pozinkovaný regál rozměr 900x500*2100 s kovovými policemi, nosníky zasouvané do stojin. Police je lehce zapuštěna do nosníku - tím vzniká cca 4 mm okraj kolem dokola police, který pomáhá proti vypadnutí věcí z police. Police lze vyjmout bez demontáže celého regálu. - rozměry police 50 x 90 cm, výška regálu 210 cm, počet polic: 6, police nastavitelné v krocích po 3,5 cm, zatížení na polici - 120 kg, zatížení regálu - 720 kg, kovové stojiny, nosníky, výztuhy i police jsou vyrobeny z pozinkovaného plechu výztuhy pod každou policí proti průhybu polic. DLE BEZPEČNOSTNÍCH PŘEDPISŮ JE TŘEBA REGÁLY VYŠŠÍ JAK 180 CM UKOTVIT K PEVNÉMU PODKLADU | ks | 11 |  | 0 |  |  | základní |  | 0 | 0 | 0 | 0 | 0 | 32 | M | 2 |  |  |  | ROZPOCET | 0 | 0 | 0 | 0 | 0 | 1 | 0 | 16 | -251347794
8 | M | 767Interiér- 03 | Celokovový pozinkovaný rošt z tyčoviny - oka 200x200mm, tloušťka tyčoviny 8 mm. Rošt bude zavěšen na ocelové kotvy do zdiva v rozestupu 450x450 mm. Rošt členěn na 4 svislé pruhy šířky 900 mm, celkový rozměr roštu - 3600 mm x 2100 mm. Rošt bude kotven do zdiva s distancí 50 mm, aby na něj bylo možné zavěšovat nářadí. | ks | 1 |  | 0 |  |  | základní |  | 0 | 0 | 0 | 0 | 0 | 32 | M | 2 |  |  |  | ROZPOCET | 0 | 0 | 0 | 0 | 0 | 1 | 0 | 16 | -1760171002
9 | K | 998767201 | Přesun hmot pro zámečnické konstrukce stanovený procentní sazbou (%) z ceny vodorovná dopravní vzdálenost do 50 m v objektech výšky do 6 m | % |  |  | 0 | CS ÚRS 2020 02 |  | základní |  | 0 | 0 | 0 | 0 | 0 | 16 | K | 2 |  |  |  | ROZPOCET | 0 | 0 | 0 | 0 | 0 | 1 | 0 | 16 | 1265280918
| D | 781 | Dokončovací práce - obklady |  |  |  | 0 |  |  |  |  | 0 |  | 0.0046519 |  | 0 | 2 | D | 1 |  |  |  | ROZPOCET | [6 empty] | 0
10 | K | 781491021 | Montáž zrcadel lepených silikonovým tmelem na keramický obklad, plochy do 1 m2 | m2 | 0.4 |  | 0 | CS ÚRS 2020 02 |  | základní |  | 0 | 0.00062986 | 0.00025194 | 0 | 0 | 16 | K | 2 |  |  |  | ROZPOCET | 0 | 0 | 0 | 0 | 0 | 1 | 0 | 16 | -1238652035
| VV |  | 17/Z | [14 empty] | VV | 2 | 1 | True | 0 | ROZPOCET
| VV |  | Zrcadlo k nalepení na stěnu, 400/500 mm, hrany zabroušené | [14 empty] | VV | 2 | 1 | True | 0 | ROZPOCET
| VV |  | 0,4*0,5*2 |  | 0.4 | [12 empty] | VV | 2 | 2 | True | 0 | ROZPOCET
| VV |  | Součet |  | 0.4 | [12 empty] | VV | 2 | 4 | True | 1 | ROZPOCET
11 | M | 63465124 | zrcadlo nemontované čiré tl 4mm max rozměr 3210x2250mm | m2 | 0.44 |  | 0 | CS ÚRS 2020 02 |  | základní |  | 0 | 0.01 | 0.0044 | 0 | 0 | 32 | M | 2 |  |  |  | ROZPOCET | 0 | 0 | 0 | 0 | 0 | 1 | 0 | 16 | -22275920
| VV |  | 17/Z | [14 empty] | VV | 2 | 1 | True | 0 | ROZPOCET
| VV |  | Zrcadlo k nalepení na stěnu, 400/500 mm, hrany zabroušené | [14 empty] | VV | 2 | 1 | True | 0 | ROZPOCET
| VV |  | 2 ks | [14 empty] | VV | 2 | 1 | True | 0 | ROZPOCET
| VV |  | 0,4*0,5*2 |  | 0.4 | [12 empty] | VV | 2 | 2 | True | 0 | ROZPOCET
| VV |  | Součet |  | 0.4 | [12 empty] | VV | 2 | 4 | True | 1 | ROZPOCET
| VV |  | 0,4*1,1 'Přepočtené koeficientem množství |  | 0.44 | [12 empty] | VV | 2 | 2 | False | 1 | ROZPOCET
12 | K | 998781101 | Přesun hmot pro obklady keramické stanovený z hmotnosti přesunovaného materiálu vodorovná dopravní vzdálenost do 50 m v objektech výšky do 6 m | t | 0.005 |  | 0 | CS ÚRS 2020 02 |  | základní |  | 0 | 0 | 0 | 0 | 0 | 16 | K | 2 |  |  |  | ROZPOCET | 0 | 0 | 0 | 0 | 0 | 1 | 0 | 16 | -1250681143
13 | K | 998781181 | Přesun hmot pro obklady keramické stanovený z hmotnosti přesunovaného materiálu Příplatek k cenám za přesun prováděný bez použití mechanizace pro jakoukoliv výšku objektu | t | 0.005 |  | 0 | CS ÚRS 2020 02 |  | základní |  | 0 | 0 | 0 | 0 | 0 | 16 | K | 2 |  |  |  | ROZPOCET | 0 | 0 | 0 | 0 | 0 | 1 | 0 | 16 | -148177921
| D | HZS | Hodinové zúčtovací sazby |  |  |  | 0 |  |  |  |  | 0 |  | 0 |  | 0 | 4 | D | 0 |  |  |  | ROZPOCET | [6 empty] | 0
14 | K | HZS2132 | Hodinové zúčtovací sazby profesí PSV provádění stavebních konstrukcí zámečník odborný | hod | 144 |  | 0 | CS ÚRS 2020 02 |  | základní |  | 0 | 0 | 0 | 0 | 0 | 512 | K | 1 |  |  |  | ROZPOCET | 0 | 0 | 0 | 0 | 0 | 1 | 0 | 512 | -527718124
| VV |  | regál 1 | [14 empty] | VV | 1 | 1 | True | 0 | ROZPOCET
| VV |  | 59*2 |  | 118 | [12 empty] | VV | 1 | 2 | True | 0 | ROZPOCET
| VV |  | regál 2 | [14 empty] | VV | 1 | 1 | True | 0 | ROZPOCET
| VV |  | 11*2 |  | 22 | [12 empty] | VV | 1 | 2 | True | 0 | ROZPOCET
| VV |  | rošt kotvení | [14 empty] | VV | 1 | 1 | True | 0 | ROZPOCET
| VV |  | 1*4 |  | 4 | [12 empty] | VV | 1 | 2 | True | 0 | ROZPOCET
| VV |  | Součet |  | 144 | [12 empty] | VV | 1 | 4 | True | 1 | ROZPOCET

## 2020-076-02-01 - SO-02 - ...
{ecab6757-0a0f-4299-9558-f1e258af67af}
2
| KRYCÍ LIST SOUPISU PRACÍ | [7 empty] | v --- níže se nacházejí doplnkové a pomocné údaje k sestavám --- v | [8 empty] | False
Stavba:
Školní sklad FLD, trafostanice
Objekt:
2020-076-02 - SO-02 - Trafostanice
Soupis:
2020-076-02-01 - SO-02 - Trafostanice- zemní práce
| KSO: |  |  |  |  | CC-CZ:
| Místo: |  | Kamýcká 1176, Praha 6 |  |  | Datum: | 16. 10. 2020
| Zadavatel: |  |  |  |  | IČ:
|  | ČZU v Praze, Kamýcká 1176, Praha 6 |  |  |  | DIČ:
| Uchazeč: |  |  |  |  | IČ: | Vyplň údaj
|  | Vyplň údaj |  |  |  | DIČ: | Vyplň údaj
| Projektant: |  |  |  |  | IČ:
|  | Ing. Vladimír Čapka, Gerstnerova 5/658, Praha 7 |  |  |  | DIČ:
| Zpracovatel: |  |  |  |  | IČ:
|  | Ing. Dana Mlejnková |  |  |  | DIČ:
Poznámka:
Zpracováno dle metodiky ÚRS s maximálním zatříděním položek (popisu činností) dle Třídníku stavebních konstrukcí a prací. Použita databáze směrných cen 2020/II. Položky, které databáze neobsahuje, oceněny dle brutto ceníků příslušných dodavatelů. Veškeré názvy jednotlivých zařízení jsou uvedeny pouze pro určení technické úrovně a provozních parametrů. Ve všech případech lze použít i jiná než navržená zařízení, která mají podobnou nebo minimálně stejnou kvalitu, účinnost a výkon, parametry použití, ev. hlučnost (která bezpodmínečně splňuje platné hygienické normy). Celková množství u jednotlivých položek (kusy, metry) byla odměřena a sečtena ručně a digitálně z výkresů.
| Cena bez DPH | [5 empty] | 0
|  |  | Základ daně |  |  | Sazba daně | Výše daně
| DPH | základní | 0 |  |  | 21% | 0
|  | snížená | 0 |  |  | 15% | 0
|  | zákl. přenesená | 0 |  |  | 21% | 0
|  | sníž. přenesená | 0 |  |  | 15% | 0
|  | nulová | 0 |  |  | 0% | 0
| Cena s DPH |  |  | v | CZK |  | 0
REKAPITULACE ČLENĚNÍ SOUPISU PRACÍ
Stavba:
Školní sklad FLD, trafostanice
Objekt:
2020-076-02 - SO-02 - Trafostanice
Soupis:
2020-076-02-01 - SO-02 - Trafostanice- zemní práce
Místo: |  |  | Kamýcká 1176, Praha 6 |  |  | Datum: | 16. 10. 2020
Zadavatel: |  |  | ČZU v Praze, Kamýcká 1176, Praha 6 |  |  | Projektant: | Ing. Vladimír Čapka, Gerstnerova 5/658, Praha 7
Uchazeč: |  |  | Vyplň údaj |  |  | Zpracovatel: | Ing. Dana Mlejnková
Kód dílu - Popis | [6 empty] | Cena celkem [CZK]
Náklady stavby celkem | [6 empty] | 0 | [11 empty] | -1
| HSV - Práce a dodávky HSV | [5 empty] | 0
| 1 - Zemní práce | [5 empty] | 0
| 2 - Zakládání | [5 empty] | 0
| 998 - Přesun hmot | [5 empty] | 0
| PSV - Práce a dodávky PSV | [5 empty] | 0
| 711 - Izolace proti vodě, vlhkosti a plynům | [5 empty] | 0
SOUPIS PRACÍ
Stavba:
Školní sklad FLD, trafostanice
Objekt:
2020-076-02 - SO-02 - Trafostanice
Soupis:
2020-076-02-01 - SO-02 - Trafostanice- zemní práce
Místo: |  |  | Kamýcká 1176, Praha 6 |  |  | Datum: | 16. 10. 2020
Zadavatel: |  |  | ČZU v Praze, Kamýcká 1176, Praha 6 |  |  | Projektant: | Ing. Vladimír Čapka, Gerstnerova 5/658, Praha 7
Uchazeč: |  |  | Vyplň údaj |  |  | Zpracovatel: | Ing. Dana Mlejnková
PČ | Typ | Kód | Popis | MJ | Množství | J.cena [CZK] | Cena celkem [CZK] | Cenová soustava |  | DPH | J. Nh [h] | Nh celkem [h] | J. hmotnost [t] | Hmotnost celkem [t] | J. suť [t] | Suť Celkem [t]
Náklady soupisu celkem | [6 empty] | 0 |  |  |  |  | 0 |  | 151.8011 |  | 0 |  | D | -1 | [10 empty] | 0
| D | HSV | Práce a dodávky HSV |  |  |  | 0 |  |  |  |  | 0 |  | 151.654 |  | 0 | 1 | D | 0 |  |  |  | ROZPOCET | [6 empty] | 0
| D | 1 | Zemní práce |  |  |  | 0 |  |  |  |  | 0 |  | 0 |  | 0 | 1 | D | 1 |  |  |  | ROZPOCET | [6 empty] | 0
1 | K | 121151113 | Sejmutí ornice strojně při souvislé ploše přes 100 do 500 m2, tl. vrstvy do 200 mm | m2 | 118.038 |  | 0 | CS ÚRS 2020 02 |  | základní |  | 0 | 0 | 0 | 0 | 0 | 4 | K | 2 |  |  |  | ROZPOCET | 0 | 0 | 0 | 0 | 0 | 1 | 0 | 4 | -590229597
| VV |  | trafostanice - ornice /200/mm | [14 empty] | VV | 2 | 1 | True | 0 | ROZPOCET
| VV |  | trafostanice | [14 empty] | VV | 2 | 1 | True | 0 | ROZPOCET
| VV |  | sejmutí ornice /1 | [14 empty] | VV | 2 | 1 | True | 0 | ROZPOCET
| VV |  | 11,53*9,53 |  | 109.881 | [12 empty] | VV | 2 | 2 | True | 0 | ROZPOCET
| VV |  | trafostanice | [14 empty] | VV | 2 | 1 | True | 0 | ROZPOCET
| VV |  | sejmutí ornice /2-před objektem | [14 empty] | VV | 2 | 1 | True | 0 | ROZPOCET
| VV |  | 1,28*6,373 |  | 8.157 | [12 empty] | VV | 2 | 2 | True | 0 | ROZPOCET
| VV |  | Součet |  | 118.038 | [12 empty] | VV | 2 | 4 | True | 1 | ROZPOCET
2 | K | 122211101 | Odkopávky a prokopávky ručně zapažené i nezapažené v hornině třídy těžitelnosti I skupiny 3 | m3 | 5.2 |  | 0 | CS ÚRS 2020 02 |  | základní |  | 0 | 0 | 0 | 0 | 0 | 4 | K | 2 |  |  |  | ROZPOCET | 0 | 0 | 0 | 0 | 0 | 1 | 0 | 4 | -1130166797
| VV |  | odkopávka | [14 empty] | VV | 2 | 1 | True | 0 | ROZPOCET
| VV |  | trafostanice | [14 empty] | VV | 2 | 1 | True | 0 | ROZPOCET
| VV |  | odkopávka/1 | [14 empty] | VV | 2 | 1 | True | 0 | ROZPOCET
| VV |  | 8,28*5*0,2*0,2 |  | 1.656 | [12 empty] | VV | 2 | 2 | True | 0 | ROZPOCET
| VV |  | trafostanice | [14 empty] | VV | 2 | 1 | True | 0 | ROZPOCET
| VV |  | odkopávka/2 | [14 empty] | VV | 2 | 1 | True | 0 | ROZPOCET
| VV |  | 8,28*0,35*0,819 |  | 2.373 | [12 empty] | VV | 2 | 2 | True | 0 | ROZPOCET
| VV |  | trafostanice | [14 empty] | VV | 2 | 1 | True | 0 | ROZPOCET
| VV |  | odkopávka/3 | [14 empty] | VV | 2 | 1 | True | 0 | ROZPOCET
| VV |  | 9*3*0,8*0,2*0,2 |  | 0.864 | [12 empty] | VV | 2 | 2 | True | 0 | ROZPOCET
| VV |  | trafostanice | [14 empty] | VV | 2 | 1 | True | 0 | ROZPOCET
| VV |  | odkopávka/4 | [14 empty] | VV | 2 | 1 | True | 0 | ROZPOCET
| VV |  | 9*0,2*0,152*0,2 |  | 0.055 | [12 empty] | VV | 2 | 2 | True | 0 | ROZPOCET
| VV |  | trafostanice | [14 empty] | VV | 2 | 1 | True | 0 | ROZPOCET
| VV |  | odkopávka/5 | [14 empty] | VV | 2 | 1 | True | 0 | ROZPOCET
| VV |  | 9*0,7*0,2*0,2 |  | 0.252 | [12 empty] | VV | 2 | 2 | True | 0 | ROZPOCET
| VV |  | Součet |  | 5.2 | [12 empty] | VV | 2 | 4 | True | 1 | ROZPOCET
3 | K | 131251104 | Hloubení nezapažených jam a zářezů strojně s urovnáním dna do předepsaného profilu a spádu v hornině třídy těžitelnosti I skupiny 3 přes 100 do 500 m3 | m3 | 107.129 |  | 0 | CS ÚRS 2020 02 |  | základní |  | 0 | 0 | 0 | 0 | 0 | 4 | K | 2 |  |  |  | ROZPOCET | 0 | 0 | 0 | 0 | 0 | 1 | 0 | 4 | -955045416
| VV |  | jáma | [14 empty] | VV | 2 | 1 | True | 0 | ROZPOCET
| VV |  | trafostanice | [14 empty] | VV | 2 | 1 | True | 0 | ROZPOCET
| VV |  | výkop jámy/1 | [14 empty] | VV | 2 | 1 | True | 0 | ROZPOCET
| VV |  | 9,46*4,269*1,775 |  | 71.683 | [12 empty] | VV | 2 | 2 | True | 0 | ROZPOCET
| VV |  | trafostanice | [14 empty] | VV | 2 | 1 | True | 0 | ROZPOCET
| VV |  | výkop jámy/2 | [14 empty] | VV | 2 | 1 | True | 0 | ROZPOCET
| VV |  | 9,46*5,56*0,89*0,5 |  | 23.406 | [12 empty] | VV | 2 | 2 | True | 0 | ROZPOCET
| VV |  | Mezisoučet |  | 95.089 | [12 empty] | VV | 2 | 3 | True | 0 | ROZPOCET
| VV |  | šikmina jámy | [14 empty] | VV | 2 | 1 | True | 0 | ROZPOCET
| VV |  | trafostanice | [14 empty] | VV | 2 | 1 | True | 0 | ROZPOCET
| VV |  | šikmina/1 | [14 empty] | VV | 2 | 1 | True | 0 | ROZPOCET
| VV |  | 0,96*9,57*1,84*0,5 |  | 8.452 | [12 empty] | VV | 2 | 2 | True | 0 | ROZPOCET
| VV |  | trafostanice | [14 empty] | VV | 2 | 1 | True | 0 | ROZPOCET
| VV |  | šikmina/2 | [14 empty] | VV | 2 | 1 | True | 0 | ROZPOCET
| VV |  | 0,96*5*1,495*0,5 |  | 3.588 | [12 empty] | VV | 2 | 2 | True | 0 | ROZPOCET
| VV |  | Mezisoučet |  | 12.04 | [12 empty] | VV | 2 | 3 | True | 0 | ROZPOCET
| VV |  | Součet |  | 107.129 | [12 empty] | VV | 2 | 4 | True | 1 | ROZPOCET
4 | K | 162251101 | Vodorovné přemístění výkopku nebo sypaniny po suchu na obvyklém dopravním prostředku, bez naložení výkopku, avšak se složením bez rozhrnutí z horniny třídy těžitelnosti I skupiny 1 až 3 na vzdálenost do 20 m- na meziskládku ( zemina určená pro obsyp) | m3 | 12.04 |  | 0 |  |  | základní |  | 0 | 0 | 0 | 0 | 0 | 4 | K | 2 |  |  |  | ROZPOCET | 0 | 0 | 0 | 0 | 0 | 1 | 0 | 4 | -607202537
| VV |  | obsyp | [14 empty] | VV | 2 | 1 | True | 0 | ROZPOCET
| VV |  | trafostanice | [14 empty] | VV | 2 | 1 | True | 0 | ROZPOCET
| VV |  | obsyp bočních stěn | [14 empty] | VV | 2 | 1 | True | 0 | ROZPOCET
| VV |  | 0,96*9,57*1,84*0,5 |  | 8.452 | [12 empty] | VV | 2 | 2 | True | 0 | ROZPOCET
| VV |  | šikmina/1 | [14 empty] | VV | 2 | 1 | True | 0 | ROZPOCET
| VV |  | trafostanice | [14 empty] | VV | 2 | 1 | True | 0 | ROZPOCET
| VV |  | obsyp bočních stěn | [14 empty] | VV | 2 | 1 | True | 0 | ROZPOCET
| VV |  | 0,96*5*1,495*0,5 |  | 3.588 | [12 empty] | VV | 2 | 2 | True | 0 | ROZPOCET
| VV |  | šikmina/2 | [14 empty] | VV | 2 | 1 | True | 0 | ROZPOCET
| VV |  | Součet |  | 12.04 | [12 empty] | VV | 2 | 4 | True | 1 | ROZPOCET
5 | K | 162751117 | Vodorovné přemístění výkopku nebo sypaniny po suchu na obvyklém dopravním prostředku, bez naložení výkopku, avšak se složením bez rozhrnutí z horniny třídy těžitelnosti I skupiny 1 až 3 na vzdálenost přes 9 000 do 10 000 m | m3 | 100.289 |  | 0 | CS ÚRS 2020 02 |  | základní |  | 0 | 0 | 0 | 0 | 0 | 4 | K | 2 |  |  |  | ROZPOCET | 0 | 0 | 0 | 0 | 0 | 1 | 0 | 4 | 1320440319
| VV |  | odkopávka | [14 empty] | VV | 2 | 1 | True | 0 | ROZPOCET
| VV |  | 5,2 |  | 5.2 | [12 empty] | VV | 2 | 2 | True | 0 | ROZPOCET
| VV |  | jáma | [14 empty] | VV | 2 | 1 | True | 0 | ROZPOCET
| VV |  | 107,129 |  | 107.129 | [12 empty] | VV | 2 | 2 | True | 0 | ROZPOCET
| VV |  | mínus obsyp | [14 empty] | VV | 2 | 1 | True | 0 | ROZPOCET
| VV |  | 12,04*-1 |  | -12.04 | [12 empty] | VV | 2 | 2 | True | 0 | ROZPOCET
| VV |  | Součet |  | 100.289 | [12 empty] | VV | 2 | 4 | True | 1 | ROZPOCET
6 | K | 167151101 | Nakládání, skládání a překládání neulehlého výkopku nebo sypaniny strojně nakládání, množství do 100 m3, z horniny třídy těžitelnosti I, skupiny 1 až 3 | m3 | 100.289 |  | 0 | CS ÚRS 2020 02 |  | základní |  | 0 | 0 | 0 | 0 | 0 | 4 | K | 2 |  |  |  | ROZPOCET | 0 | 0 | 0 | 0 | 0 | 1 | 0 | 4 | -726273584
| VV |  | odkopávka | [14 empty] | VV | 2 | 1 | True | 0 | ROZPOCET
| VV |  | 5,2 |  | 5.2 | [12 empty] | VV | 2 | 2 | True | 0 | ROZPOCET
| VV |  | jáma | [14 empty] | VV | 2 | 1 | True | 0 | ROZPOCET
| VV |  | 107,129 |  | 107.129 | [12 empty] | VV | 2 | 2 | True | 0 | ROZPOCET
| VV |  | mínus obsyp | [14 empty] | VV | 2 | 1 | True | 0 | ROZPOCET
| VV |  | 12,04*-1 |  | -12.04 | [12 empty] | VV | 2 | 2 | True | 0 | ROZPOCET
| VV |  | Součet |  | 100.289 | [12 empty] | VV | 2 | 4 | True | 1 | ROZPOCET
7 | K | 171251201 | Uložení sypaniny na skládky nebo meziskládky bez hutnění s upravením uložené sypaniny do předepsaného tvaru | m3 | 100.289 |  | 0 | CS ÚRS 2020 02 |  | základní |  | 0 | 0 | 0 | 0 | 0 | 4 | K | 2 |  |  |  | ROZPOCET | 0 | 0 | 0 | 0 | 0 | 1 | 0 | 4 | -1220697385
| VV |  | 100,289 |  | 100.289 | [12 empty] | VV | 2 | 2 | True | 0 | ROZPOCET
| VV |  | Součet |  | 100.289 | [12 empty] | VV | 2 | 4 | True | 1 | ROZPOCET
8 | K | 171201231 | Poplatek za uložení stavebního odpadu na recyklační skládce (skládkovné) zeminy a kamení zatříděného do Katalogu odpadů pod kódem 17 05 04 | t | 160.462 |  | 0 | CS ÚRS 2020 02 |  | základní |  | 0 | 0 | 0 | 0 | 0 | 4 | K | 2 |  |  |  | ROZPOCET | 0 | 0 | 0 | 0 | 0 | 1 | 0 | 4 | 292019610
| VV |  | 100,289*1,6 |  | 160.462 | [12 empty] | VV | 2 | 2 | True | 0 | ROZPOCET
| VV |  | Mezisoučet v tunách |  | 160.462 | [12 empty] | VV | 2 | 3 | True | 1 | ROZPOCET
9 | K | 174101101 | Zásyp sypaninou z jakékoliv horniny strojně s uložením výkopku ve vrstvách se zhutněním jam, šachet, rýh nebo kolem objektů v těchto vykopávkách | m3 | 12.04 |  | 0 | CS ÚRS 2020 02 |  | základní |  | 0 | 0 | 0 | 0 | 0 | 4 | K | 2 |  |  |  | ROZPOCET | 0 | 0 | 0 | 0 | 0 | 1 | 0 | 4 | -742482770
| VV |  | obsyp | [14 empty] | VV | 2 | 1 | True | 0 | ROZPOCET
| VV |  | trafostanice | [14 empty] | VV | 2 | 1 | True | 0 | ROZPOCET
| VV |  | obsyp bočních stěn | [14 empty] | VV | 2 | 1 | True | 0 | ROZPOCET
| VV |  | 0,96*9,57*1,84*0,5 |  | 8.452 | [12 empty] | VV | 2 | 2 | True | 0 | ROZPOCET
| VV |  | šikmina/1 | [14 empty] | VV | 2 | 1 | True | 0 | ROZPOCET
| VV |  | trafostanice | [14 empty] | VV | 2 | 1 | True | 0 | ROZPOCET
| VV |  | obsyp bočních stěn | [14 empty] | VV | 2 | 1 | True | 0 | ROZPOCET
| VV |  | 0,96*5*1,495*0,5 |  | 3.588 | [12 empty] | VV | 2 | 2 | True | 0 | ROZPOCET
| VV |  | šikmina/2 | [14 empty] | VV | 2 | 1 | True | 0 | ROZPOCET
| VV |  | Součet |  | 12.04 | [12 empty] | VV | 2 | 4 | True | 1 | ROZPOCET
10 | K | 181351003 | Rozprostření a urovnání ornice v rovině nebo ve svahu sklonu do 1:5 strojně při souvislé ploše do 100 m2, tl. vrstvy do 200 mm | m2 | 118.038 |  | 0 | CS ÚRS 2020 02 |  | základní |  | 0 | 0 | 0 | 0 | 0 | 4 | K | 2 |  |  |  | ROZPOCET | 0 | 0 | 0 | 0 | 0 | 1 | 0 | 4 | -971339828
| VV |  | trafostanice - ornice /200/mm | [14 empty] | VV | 2 | 1 | True | 0 | ROZPOCET
| VV |  | trafostanice | [14 empty] | VV | 2 | 1 | True | 0 | ROZPOCET
| VV |  | sejmutí ornice /1 | [14 empty] | VV | 2 | 1 | True | 0 | ROZPOCET
| VV |  | 11,53*9,53 |  | 109.881 | [12 empty] | VV | 2 | 2 | True | 0 | ROZPOCET
| VV |  | trafostanice | [14 empty] | VV | 2 | 1 | True | 0 | ROZPOCET
| VV |  | sejmutí ornice /2-před objektem | [14 empty] | VV | 2 | 1 | True | 0 | ROZPOCET
| VV |  | 1,28*6,373 |  | 8.157 | [12 empty] | VV | 2 | 2 | True | 0 | ROZPOCET
| VV |  | Součet |  | 118.038 | [12 empty] | VV | 2 | 4 | True | 1 | ROZPOCET
| D | 2 | Zakládání |  |  |  | 0 |  |  |  |  | 0 |  | 151.654 |  | 0 | 1 | D | 1 |  |  |  | ROZPOCET | [6 empty] | 0
11 | K | 213141111 | Zřízení vrstvy z geotextilie filtrační, separační, odvodňovací, ochranné, výztužné nebo protierozní v rovině nebo ve sklonu do 1:5, šířky do 3 m | m2 | 68.944 |  | 0 | CS ÚRS 2020 02 |  | základní |  | 0 | 9.9e-05 | 0.0068255 | 0 | 0 | 4 | K | 2 |  |  |  | ROZPOCET | 0 | 0 | 0 | 0 | 0 | 1 | 0 | 4 | 1189015506
| VV |  | geotextilie | [14 empty] | VV | 2 | 1 | True | 0 | ROZPOCET
| VV |  | trafostanice | [14 empty] | VV | 2 | 1 | True | 0 | ROZPOCET
| VV |  | geotextilie pod desku | [14 empty] | VV | 2 | 1 | True | 0 | ROZPOCET
| VV |  | 8,72*4,2 |  | 36.624 | [12 empty] | VV | 2 | 2 | True | 0 | ROZPOCET
| VV |  | Mezisoučet |  | 36.624 | [12 empty] | VV | 2 | 3 | True | 0 | ROZPOCET
| VV |  | geotextilie pp /300/gr | [14 empty] | VV | 2 | 1 | True | 0 | ROZPOCET
| VV |  | trafostanice | [14 empty] | VV | 2 | 1 | True | 0 | ROZPOCET
| VV |  | geotextilie pp /300/gr | [14 empty] | VV | 2 | 1 | True | 0 | ROZPOCET
| VV |  | (3,04*1,32)+(3,04*1,74)+(8,02*1,95)+(8,02*0,92) |  | 32.32 | [12 empty] | VV | 2 | 2 | True | 0 | ROZPOCET
| VV |  | Mezisoučet |  | 32.32 | [12 empty] | VV | 2 | 3 | True | 0 | ROZPOCET
| VV |  | Součet |  | 68.944 | [12 empty] | VV | 2 | 4 | True | 1 | ROZPOCET
12 | M | 69311068 | geotextilie netkaná separační, ochranná, filtrační, drenážní PP 300g/m2 | m2 | 79.286 |  | 0 | CS ÚRS 2020 02 |  | základní |  | 0 | 0.0003 | 0.023786 | 0 | 0 | 8 | M | 2 |  |  |  | ROZPOCET | 0 | 0 | 0 | 0 | 0 | 1 | 0 | 4 | 505449761
| VV |  | geotextilie | [14 empty] | VV | 2 | 1 | True | 0 | ROZPOCET
| VV |  | trafostanice | [14 empty] | VV | 2 | 1 | True | 0 | ROZPOCET
| VV |  | geotextilie pod desku | [14 empty] | VV | 2 | 1 | True | 0 | ROZPOCET
| VV |  | 8,72*4,2 |  | 36.624 | [12 empty] | VV | 2 | 2 | True | 0 | ROZPOCET
| VV |  | Mezisoučet |  | 36.624 | [12 empty] | VV | 2 | 3 | True | 0 | ROZPOCET
| VV |  | geotextilie pp /300/gr | [14 empty] | VV | 2 | 1 | True | 0 | ROZPOCET
| VV |  | trafostanice | [14 empty] | VV | 2 | 1 | True | 0 | ROZPOCET
| VV |  | geotextilie pp /300/gr | [14 empty] | VV | 2 | 1 | True | 0 | ROZPOCET
| VV |  | (3,04*1,32)+(3,04*1,74)+(8,02*1,95)+(8,02*0,92) |  | 32.32 | [12 empty] | VV | 2 | 2 | True | 0 | ROZPOCET
| VV |  | Mezisoučet |  | 32.32 | [12 empty] | VV | 2 | 3 | True | 0 | ROZPOCET
| VV |  | Součet |  | 68.944 | [12 empty] | VV | 2 | 4 | True | 1 | ROZPOCET
| VV |  | 68,944*1,15 'Přepočtené koeficientem množství |  | 79.286 | [12 empty] | VV | 2 | 2 | False | 1 | ROZPOCET
13 | K | 215901101 | Zhutnění podloží pod násypy z rostlé horniny třídy těžitelnosti I a II, skupiny 1 až 4 z hornin soudružných a nesoudržných | m2 | 36.624 |  | 0 | CS ÚRS 2020 02 |  | základní |  | 0 | 0 | 0 | 0 | 0 | 4 | K | 2 |  |  |  | ROZPOCET | 0 | 0 | 0 | 0 | 0 | 1 | 0 | 4 | -355103765
| VV |  | zhutnění | [14 empty] | VV | 2 | 1 | True | 0 | ROZPOCET
| VV |  | trafostanice | [14 empty] | VV | 2 | 1 | True | 0 | ROZPOCET
| VV |  | zhutnění | [14 empty] | VV | 2 | 1 | True | 0 | ROZPOCET
| VV |  | 8,72*4,2 |  | 36.624 | [12 empty] | VV | 2 | 2 | True | 0 | ROZPOCET
| VV |  | Součet |  | 36.624 | [12 empty] | VV | 2 | 4 | True | 1 | ROZPOCET
14 | K | 271532213 | Podsyp pod základové konstrukce se zhutněním a urovnáním povrchu z kameniva hrubého, frakce 8 - 16 mm | m3 | 36.624 |  | 0 | CS ÚRS 2020 02 |  | základní |  | 0 | 2.16 | 79.1078 | 0 | 0 | 4 | K | 2 |  |  |  | ROZPOCET | 0 | 0 | 0 | 0 | 0 | 1 | 0 | 4 | -925886681
| VV |  | podsyp pod desku tl/8/16 tl./100/mm | [14 empty] | VV | 2 | 1 | True | 0 | ROZPOCET
| VV |  | trafostanice | [14 empty] | VV | 2 | 1 | True | 0 | ROZPOCET
| VV |  | podsyp pod desku | [14 empty] | VV | 2 | 1 | True | 0 | ROZPOCET
| VV |  | 8,72*4,2 |  | 36.624 | [12 empty] | VV | 2 | 2 | True | 0 | ROZPOCET
| VV |  | Součet |  | 36.624 | [12 empty] | VV | 2 | 4 | True | 1 | ROZPOCET
15 | K | 271572211 | Podsyp pod základové konstrukce se zhutněním a urovnáním povrchu ze štěrkopísku netříděného | m3 | 36.624 |  | 0 | CS ÚRS 2020 02 |  | základní |  | 0 | 1.98 | 72.5155 | 0 | 0 | 4 | K | 2 |  |  |  | ROZPOCET | 0 | 0 | 0 | 0 | 0 | 1 | 0 | 4 | -1726340528
| VV |  | podsyp pod desku tl/4/8 tl./50/mm | [14 empty] | VV | 2 | 1 | True | 0 | ROZPOCET
| VV |  | trafostanice | [14 empty] | VV | 2 | 1 | True | 0 | ROZPOCET
| VV |  | podsyp pod desku | [14 empty] | VV | 2 | 1 | True | 0 | ROZPOCET
| VV |  | 8,72*4,2 |  | 36.624 | [12 empty] | VV | 2 | 2 | True | 0 | ROZPOCET
| VV |  | Součet |  | 36.624 | [12 empty] | VV | 2 | 4 | True | 1 | ROZPOCET
| D | 998 | Přesun hmot |  |  |  | 0 |  |  |  |  | 0 |  | 0 |  | 0 | 1 | D | 1 |  |  |  | ROZPOCET | [6 empty] | 0
16 | K | 998012021 | Přesun hmot pro budovy občanské výstavby, bydlení, výrobu a služby s nosnou svislou konstrukcí monolitickou betonovou tyčovou nebo plošnou s jakýkoliv obvodovým pláštěm kromě vyzdívaného vodorovná dopravní vzdálenost do 100 m pro budovy výšky do 6 m | t | 151.654 |  | 0 | CS ÚRS 2020 02 |  | základní |  | 0 | 0 | 0 | 0 | 0 | 4 | K | 2 |  |  |  | ROZPOCET | 0 | 0 | 0 | 0 | 0 | 1 | 0 | 4 | 774388130
| D | PSV | Práce a dodávky PSV |  |  |  | 0 |  |  |  |  | 0 |  | 0.14711 |  | 0 | 2 | D | 0 |  |  |  | ROZPOCET | [6 empty] | 0
| D | 711 | Izolace proti vodě, vlhkosti a plynům |  |  |  | 0 |  |  |  |  | 0 |  | 0.14711 |  | 0 | 2 | D | 1 |  |  |  | ROZPOCET | [6 empty] | 0
17 | K | 711112002 | Provedení izolace proti zemní vlhkosti natěradly a tmely za studena na ploše svislé S nátěrem lakem asfaltovým | m2 | 32.32 |  | 0 | CS ÚRS 2020 02 |  | základní |  | 0 | 0 | 0 | 0 | 0 | 16 | K | 2 |  |  |  | ROZPOCET | 0 | 0 | 0 | 0 | 0 | 1 | 0 | 16 | -1681669628
| VV |  | hydroizolační nátěr - asfalt | [14 empty] | VV | 2 | 1 | True | 0 | ROZPOCET
| VV |  | trafostanice | [14 empty] | VV | 2 | 1 | True | 0 | ROZPOCET
| VV |  | hydroizolační nátěr - asfalt | [14 empty] | VV | 2 | 1 | True | 0 | ROZPOCET
| VV |  | (3,04*1,32)+(3,04*1,74)+(8,02*1,95)+(8,02*0,92) |  | 32.32 | [12 empty] | VV | 2 | 2 | True | 0 | ROZPOCET
| VV |  | Součet |  | 32.32 | [12 empty] | VV | 2 | 4 | True | 1 | ROZPOCET
18 | M | 11163152 | lak hydroizolační asfaltový | t | 0.015 |  | 0 | CS ÚRS 2020 02 |  | základní |  | 0 | 1 | 0.015 | 0 | 0 | 32 | M | 2 |  |  |  | ROZPOCET | 0 | 0 | 0 | 0 | 0 | 1 | 0 | 16 | 1914879226
| VV |  | hydroizolační nátěr - asfalt | [14 empty] | VV | 2 | 1 | True | 0 | ROZPOCET
| VV |  | trafostanice | [14 empty] | VV | 2 | 1 | True | 0 | ROZPOCET
| VV |  | hydroizolační nátěr - asfalt | [14 empty] | VV | 2 | 1 | True | 0 | ROZPOCET
| VV |  | (3,04*1,32)+(3,04*1,74)+(8,02*1,95)+(8,02*0,92) |  | 32.32 | [12 empty] | VV | 2 | 2 | True | 0 | ROZPOCET
| VV |  | Součet |  | 32.32 | [12 empty] | VV | 2 | 4 | True | 1 | ROZPOCET
| VV |  | 32,32*0,00045 'Přepočtené koeficientem množství |  | 0.015 | [12 empty] | VV | 2 | 2 | False | 1 | ROZPOCET
19 | K | 711161215 | Izolace proti zemní vlhkosti a beztlakové vodě nopovými fóliemi na ploše svislé S vrstva ochranná, odvětrávací a drenážní výška nopku 20,0 mm, tl. fólie do 1,0 mm | m2 | 32.32 |  | 0 | CS ÚRS 2020 02 |  | základní |  | 0 | 0.0007975 | 0.025775 | 0 | 0 | 16 | K | 2 |  |  |  | ROZPOCET | 0 | 0 | 0 | 0 | 0 | 1 | 0 | 16 | 361806691
| VV |  | ochrana nopovou folií | [14 empty] | VV | 2 | 1 | True | 0 | ROZPOCET
| VV |  | ochrana nopovou folií | [14 empty] | VV | 2 | 1 | True | 0 | ROZPOCET
| VV |  | trafostanice | [14 empty] | VV | 2 | 1 | True | 0 | ROZPOCET
| VV |  | (3,04*1,32)+(3,04*1,74)+(8,02*1,95)+(8,02*0,92) |  | 32.32 | [12 empty] | VV | 2 | 2 | True | 0 | ROZPOCET
| VV |  | Součet |  | 32.32 | [12 empty] | VV | 2 | 4 | True | 1 | ROZPOCET
20 | K | 711462103 | Provedení izolace proti povrchové a podpovrchové tlakové vodě fóliemi na ploše svislé S přilepenou v plné ploše | m2 | 32.32 |  | 0 | CS ÚRS 2020 02 |  | základní |  | 0 | 0.00077 | 0.024886 | 0 | 0 | 16 | K | 2 |  |  |  | ROZPOCET | 0 | 0 | 0 | 0 | 0 | 1 | 0 | 16 | -2128631781
| VV |  | hydroizolační folie PVC | [14 empty] | VV | 2 | 1 | True | 0 | ROZPOCET
| VV |  | trafostanice | [14 empty] | VV | 2 | 1 | True | 0 | ROZPOCET
| VV |  | hydroizolační folie PVC | [14 empty] | VV | 2 | 1 | True | 0 | ROZPOCET
| VV |  | (3,04*1,32)+(3,04*1,74)+(8,02*1,95)+(8,02*0,92) |  | 32.32 | [12 empty] | VV | 2 | 2 | True | 0 | ROZPOCET
| VV |  | Součet |  | 32.32 | [12 empty] | VV | 2 | 4 | True | 1 | ROZPOCET
21 | M | 28322004 | fólie hydroizolační pro spodní stavbu tl 1,5mm | m2 | 38.784 |  | 0 | CS ÚRS 2020 02 |  | základní |  | 0 | 0.0021 | 0.081446 | 0 | 0 | 32 | M | 2 |  |  |  | ROZPOCET | 0 | 0 | 0 | 0 | 0 | 1 | 0 | 16 | 934230137
| VV |  | hydroizolační folie PVC | [14 empty] | VV | 2 | 1 | True | 0 | ROZPOCET
| VV |  | trafostanice | [14 empty] | VV | 2 | 1 | True | 0 | ROZPOCET
| VV |  | hydroizolační folie PVC | [14 empty] | VV | 2 | 1 | True | 0 | ROZPOCET
| VV |  | (3,04*1,32)+(3,04*1,74)+(8,02*1,95)+(8,02*0,92) |  | 32.32 | [12 empty] | VV | 2 | 2 | True | 0 | ROZPOCET
| VV |  | Součet |  | 32.32 | [12 empty] | VV | 2 | 4 | True | 1 | ROZPOCET
| VV |  | 32,32*1,2 'Přepočtené koeficientem množství |  | 38.784 | [12 empty] | VV | 2 | 2 | False | 1 | ROZPOCET
22 | K | 998711101 | Přesun hmot pro izolace proti vodě, vlhkosti a plynům stanovený z hmotnosti přesunovaného materiálu vodorovná dopravní vzdálenost do 50 m v objektech výšky do 6 m | t | 0.147 |  | 0 | CS ÚRS 2020 02 |  | základní |  | 0 | 0 | 0 | 0 | 0 | 16 | K | 2 |  |  |  | ROZPOCET | 0 | 0 | 0 | 0 | 0 | 1 | 0 | 16 | 1013831159
23 | K | 998711181 | Přesun hmot pro izolace proti vodě, vlhkosti a plynům stanovený z hmotnosti přesunovaného materiálu Příplatek k cenám za přesun prováděný bez použití mechanizace pro jakoukoliv výšku objektu | t | 0.147 |  | 0 | CS ÚRS 2020 02 |  | základní |  | 0 | 0 | 0 | 0 | 0 | 16 | K | 2 |  |  |  | ROZPOCET | 0 | 0 | 0 | 0 | 0 | 1 | 0 | 16 | -1597913549

## 2020-076-02-02 - SO-02 - ...
{5d6e4dac-870e-47f8-b0b6-23e673f20534}
2
| KRYCÍ LIST SOUPISU PRACÍ | [7 empty] | v --- níže se nacházejí doplnkové a pomocné údaje k sestavám --- v | [8 empty] | False
Stavba:
Školní sklad FLD, trafostanice
Objekt:
2020-076-02 - SO-02 - Trafostanice
Soupis:
2020-076-02-02 - SO-02 - Trafostanice
| KSO: |  |  |  |  | CC-CZ:
| Místo: |  | Kamýcká 1176, Praha 6 |  |  | Datum: | 16. 10. 2020
| Zadavatel: |  |  |  |  | IČ:
|  | ČZU v Praze, Kamýcká 1176, Praha 6 |  |  |  | DIČ:
| Uchazeč: |  |  |  |  | IČ: | Vyplň údaj
|  | Vyplň údaj |  |  |  | DIČ: | Vyplň údaj
| Projektant: |  |  |  |  | IČ:
|  | Ing. Vladimír Čapka, Gerstnerova 5/658, Praha 7 |  |  |  | DIČ:
| Zpracovatel: |  |  |  |  | IČ:
|  | Ing. Dana Mlejnková |  |  |  | DIČ:
Poznámka:
Zpracováno dle metodiky ÚRS s maximálním zatříděním položek (popisu činností) dle Třídníku stavebních konstrukcí a prací. Použita databáze směrných cen 2020/II. Položky, které databáze neobsahuje, oceněny dle brutto ceníků příslušných dodavatelů. Veškeré názvy jednotlivých zařízení jsou uvedeny pouze pro určení technické úrovně a provozních parametrů. Ve všech případech lze použít i jiná než navržená zařízení, která mají podobnou nebo minimálně stejnou kvalitu, účinnost a výkon, parametry použití, ev. hlučnost (která bezpodmínečně splňuje platné hygienické normy). Celková množství u jednotlivých položek (kusy, metry) byla odměřena a sečtena ručně a digitálně z výkresů.
| Cena bez DPH | [5 empty] | 0
|  |  | Základ daně |  |  | Sazba daně | Výše daně
| DPH | základní | 0 |  |  | 21% | 0
|  | snížená | 0 |  |  | 15% | 0
|  | zákl. přenesená | 0 |  |  | 21% | 0
|  | sníž. přenesená | 0 |  |  | 15% | 0
|  | nulová | 0 |  |  | 0% | 0
| Cena s DPH |  |  | v | CZK |  | 0
REKAPITULACE ČLENĚNÍ SOUPISU PRACÍ
Stavba:
Školní sklad FLD, trafostanice
Objekt:
2020-076-02 - SO-02 - Trafostanice
Soupis:
2020-076-02-02 - SO-02 - Trafostanice
Místo: |  |  | Kamýcká 1176, Praha 6 |  |  | Datum: | 16. 10. 2020
Zadavatel: |  |  | ČZU v Praze, Kamýcká 1176, Praha 6 |  |  | Projektant: | Ing. Vladimír Čapka, Gerstnerova 5/658, Praha 7
Uchazeč: |  |  | Vyplň údaj |  |  | Zpracovatel: | Ing. Dana Mlejnková
Kód dílu - Popis | [6 empty] | Cena celkem [CZK]
Náklady stavby celkem | [6 empty] | 0 | [11 empty] | -1
| 1-SČ - Stavební část- Platné pro pozice 1 až 21: | [5 empty] | 0
| 2-SČ - Stavební část- Platné pro pozice 23 až 61: | [5 empty] | 0
SOUPIS PRACÍ
Stavba:
Školní sklad FLD, trafostanice
Objekt:
2020-076-02 - SO-02 - Trafostanice
Soupis:
2020-076-02-02 - SO-02 - Trafostanice
Místo: |  |  | Kamýcká 1176, Praha 6 |  |  | Datum: | 16. 10. 2020
Zadavatel: |  |  | ČZU v Praze, Kamýcká 1176, Praha 6 |  |  | Projektant: | Ing. Vladimír Čapka, Gerstnerova 5/658, Praha 7
Uchazeč: |  |  | Vyplň údaj |  |  | Zpracovatel: | Ing. Dana Mlejnková
PČ | Typ | Kód | Popis | MJ | Množství | J.cena [CZK] | Cena celkem [CZK] | Cenová soustava |  | DPH | J. Nh [h] | Nh celkem [h] | J. hmotnost [t] | Hmotnost celkem [t] | J. suť [t] | Suť Celkem [t]
Náklady soupisu celkem | [6 empty] | 0 |  |  |  |  | 0 |  | 0 |  | 0 |  | D | -1 | [7 empty] | 0
| D | 1-SČ | Stavební část- Platné pro pozice 1 až 21: |  |  |  | 0 |  |  |  |  | 0 |  | 0 |  | 0 | 1 | D | 0 | ROZPOCET | [6 empty] | 0
1 | K | 1-SČ-00 | Stavební část- Platné pro pozice 1 až 21: | ks | 1 |  | 0 |  |  | základní |  | 0 | 0 | 0 | 0 | 0 | 16 | K | 1 | ROZPOCET | 0 | 0 | 0 | 0 | 0 | 1 | 0 | 16 | -1401216177
2 | K | 1-SČ-01 | Betonová buňka - Vnější rozměry* (d x š x v): 7,78 x 3,02 x 3,32 m, Vnitřní rozměry* (d x š x v): 7,58 x 2,78 x 3,2 m Hmotnost*: 24,01 t, *pozn.: Jednotlivé geometrické parametry a hmotnosti se mohou lišit v souladu se stanovenými mezními odchylkami vycházejícími z výrobní dokumentace | ks | 1 |  | 0 |  |  | základní |  | 0 | 0 | 0 | 0 | 0 | 16 | K | 1 | ROZPOCET | 0 | 0 | 0 | 0 | 0 | 1 | 0 | 16 | 490922014
3 | K | 1-SČ-02 | Vanová plochá střecha - Vanová plochá střecha s betonovou atikou; 6 cm přesah a odkapávací hrana výška atiky 26 cm; horní strana hladká od kovové formy; odvodnění přes chrlič; střecha kluzně uložena, na buňce, stupně vlivu prostředí venkovních částí XC4, XF1 a XA1,vnitřních částí XC1 podle EN206-1. | ks | 1 |  | 0 |  |  | základní |  | 0 | 0 | 0 | 0 | 0 | 16 | K | 1 | ROZPOCET | 0 | 0 | 0 | 0 | 0 | 1 | 0 | 16 | 192773965
4 | K | 1-SČ-03 | Betonová příčka pro prostorovou buňku - montážní rozměry : š x v = 2,74 x 2,98 m, tloušťka stěny 10 cm, armování svařeno, stupeň vlivu prostředí XC1 podle EN 206-1. | ks | 1 |  | 0 |  |  | základní |  | 0 | 0 | 0 | 0 | 0 | 16 | K | 1 | ROZPOCET | 0 | 0 | 0 | 0 | 0 | 1 | 0 | 16 | 252528933
5 | K | 1-SČ-04 | Betonová příčka pro prostorovou buňku - montážní rozměry : š x v = 2,74 x 2,98 m, tloušťka stěny 10 cm, armování svařeno, stupeň vlivu prostředí XC1 podle EN 206-1. | ks | 1 |  | 0 |  |  | základní |  | 0 | 0 | 0 | 0 | 0 | 16 | K | 1 | ROZPOCET | 0 | 0 | 0 | 0 | 0 | 1 | 0 | 16 | -275288421
6 | K | 1-SČ-05 | Betonová příčka pro prostorovou buňku - montážní rozměry : š x v = 2,74 x 2,98 m, tloušťka stěny 10 cm, armování svařeno, stupeň vlivu prostředí XC1 podle EN 206-1. | ks | 1 |  | 0 |  |  | základní |  | 0 | 0 | 0 | 0 | 0 | 16 | K | 1 | ROZPOCET | 0 | 0 | 0 | 0 | 0 | 1 | 0 | 16 | 1737025287
7 | K | 1-SČ-06 | Okapový svod na terén - montážní rozměry : š x v = 2,74 x 2,98 m, tloušťka stěny 10 cm, armování svařeno, stupeň vlivu prostředí XC1 podle EN 206-1. | ks | 2 |  | 0 |  |  | základní |  | 0 | 0 | 0 | 0 | 0 | 16 | K | 1 | ROZPOCET | 0 | 0 | 0 | 0 | 0 | 1 | 0 | 16 | -1189181610
8 | K | 1-SČ-07 | Vrchní omítka - Typ stanice - Výška-3,32m, Šířka-3,02m, délka-7,78m, hloubka uložení-0,75m, vnější nátěr střechy v RAL, vnitřní nátěr v RAL-BB4721, Vnější omítka-KH2, výška soklu-20cm, odstín bude upřesněn s investorem, počet trafokobek-2ks, nátěr trafovany- olejoodolný jednonásobný, vnější povrchová úprava- asfalt.nátěr jednonás.stěn | ks | 1 |  | 0 |  |  | základní |  | 0 | 0 | 0 | 0 | 0 | 16 | K | 1 | ROZPOCET | 0 | 0 | 0 | 0 | 0 | 1 | 0 | 16 | -931746394
9 | K | 1-SČ-08 | Hliníkové dveře - rámové konstrukce s příčnou výztuhou a obvodovým těsněním, zapuštěnýmí panty a výplněmi s vysokopevnostní slitiny Standardně vybaveny mechanickým nastavením otevřené pol.se samočinným omezením otevření při 95°. Uzemněny Cu zemnícím páskem. Zkoušeny nárazem podle podle IEC 62262. Stupeň krytí IP 23 DH, S následují konfigurací: světlá šířka dveří-1150mm, světlá výška-2100mm, směr otevírání- pravé, větrání otev. křídla dole- LL62-pevný vět.prv výška 62 cm, větrání otev. křídla nahoře- LL62-pevný vět.prv výška 62 cm, typ zárubně- HKI-zárubeň s prapork dokola, Povrch- hladké, Barva-stříbrná (E6 EV1), Zámek- zám tříbod s nouzovým otevř., příprava pro vložku FAB, ostatní detaily- zemnící pásek | ks | 1 |  | 0 |  |  | základní |  | 0 | 0 | 0 | 0 | 0 | 16 | K | 1 | ROZPOCET | 0 | 0 | 0 | 0 | 0 | 1 | 0 | 16 | -778275040
10 | K | 1-SČ-09 | Hliníkové dveře - rámové konstrukce s příčnou výztuhou a obvodovým těsněním, zapuštěnýmí panty a výplněmi s vysokopevnostní slitiny Standardně vybaveny mechanickým nastavením otevřené pol.se samočinným omezením otevření při 95°. Uzemněny Cu zemnícím páskem. Zkoušeny nárazem podle podle IEC 62262. Stupeň krytí IP 23 DH, S následují konfigurací: světlá šířka dveří- 1.150 mm, světlá výška- 2.100 mm, směr otevírání- levé, větrání otev. křídla dole- LL62-pevný vět.prv výška 62 cm, větrání otev. křídla nahoře- LL62-pevný vět.prv výška 62 cm, typ zárubně- HKI-zárubeň s prapork dokola, Povrch- hladké, Barva- stříbrná (E6 EV1), Zámek- zám tříbod s nouzovým otevř. CE-prohl. Dle DIN EN 179- příprava pro vložku FAB- ostatní detaily- zemnící pásek, omezovač na horním vět.m prvku | ks | 1 |  | 0 |  |  | základní |  | 0 | 0 | 0 | 0 | 0 | 16 | K | 1 | ROZPOCET | 0 | 0 | 0 | 0 | 0 | 1 | 0 | 16 | 1069716710
11 | K | 1-SČ-10 | Hliníkové dveře - rámové konstrukce s příčnou výztuhou a obvodovým těsněním, zapuštěnýmí panty a výplněmi s vysokopevnostní slitiny Standardně vybaveny mechanickým nastavením otevřené pol.se samočinným omezením otevření při 95°. Uzemněny Cu zemnícím páskem. Zkoušeny nárazem podle podle IEC 62262. Stupeň krytí IP 23 DH, S následují konfigurací: světlá šířka dveří-1100mm, světlá výška-2100mm, směr otevírání- levé, větrání otev. křídla dole- spodní větrání dveří lištou, větrání otev. křídla nahoře- bez větrání, typ zárubně- HKI-zárubeň s prapork dokola, Povrch- hladké, Barva- stříbrná (E6 EV1), Zámek- zám tříbod s nouzovým otevř, příprava pro vložku FAB, ostatní detaily- omezovač dveří krátký, zemnící pásek | ks | 1 |  | 0 |  |  | základní |  | 0 | 0 | 0 | 0 | 0 | 16 | K | 1 | ROZPOCET | 0 | 0 | 0 | 0 | 0 | 1 | 0 | 16 | 463850312
12 | K | 1-SČ-12 | Mezipodlaha - sestávající z hliníkových profilů a/nebo pozinkovaných ocelových profilů, výškově nastavitelných pozinkovaných ocelových sloupků, připravená pro montáž příslušných rozváděčů. Pochozí plocha z finské vícevrstvé překližky. Tlouštka desek cca 27 mm, nosnost: max 500 kg/m² | m² | 17 |  | 0 |  |  | základní |  | 0 | 0 | 0 | 0 | 0 | 16 | K | 1 | ROZPOCET | 0 | 0 | 0 | 0 | 0 | 1 | 0 | 16 | 680808100
13 | K | 1-SČ-13 | Zajištění mezipodlahy - Zajištění klíčem na profil mezipodlahy, klíč lze vyndat jen v zajištěné pozici, konstrukce testována na odolnost proti obloukovému zkratu Namontováno na desky mezipodlahy, 2 klíče pro mezipodlahu. | m² | 17 |  | 0 |  |  | základní |  | 0 | 0 | 0 | 0 | 0 | 16 | K | 1 | ROZPOCET | 0 | 0 | 0 | 0 | 0 | 1 | 0 | 16 | 1510892106
14 | K | 1-SČ-11 | Hliníkové dveře - rámové konstrukce s příčnou výztuhou a obvodovým těsněním, zapuštěnýmí panty a výplněmi s vysokopevnostní slitiny Standardně vybaveny mechanickým nastavením otevřené pol.se samočinným omezením otevření při 95°. Uzemněny Cu zemnícím páskem. Zkoušeny nárazem podle podle IEC 62262. Stupeň krytí IP 23 DH, S následují konfigurací: světlá šířka dveří-1100mm, světlá výška-2100mm, směr otevírání- levé, větrání otev. křídla dole- spodní větrání dveří lištou, větrání otev. křídla nahoře- bez větrání, typ zárubně- HKI-zárubeň s prapork dokola, Povrch- hladké, Barva- stříbrná (E6 EV1), Zámek- zám tříbod s nouzovým otevř, příprava pro vložku FAB, ostatní detaily- omezovač na horním vět.m prvku, zemnící pásek | ks | 1 |  | 0 |  |  | základní |  | 0 | 0 | 0 | 0 | 0 | 16 | K | 1 | ROZPOCET | 0 | 0 | 0 | 0 | 0 | 1 | 0 | 16 | 827060575
15 | K | 1-SČ-14 | Hliníkový větrací element LLE 100,3/62/10 stříbrně eloxováno š x v = 1003 x 618 mm; efektivní větrací plocha Fo= 0,272 m², provedení větráku L, z 1,5 mm ohnutého hliníkového plechu, stavební hloubka 100 mm, spoje nýtované, odkap vody dolů, připojení na uzemnění, bezpečné proti propíchnutí a hmyzu, krytí IP 23 DH, zkoušeno na obloukový zkrat. | ks | 4 |  | 0 |  |  | základní |  | 0 | 0 | 0 | 0 | 0 | 16 | K | 1 | ROZPOCET | 0 | 0 | 0 | 0 | 0 | 1 | 0 | 16 | 1988710840
16 | K | 1-SČ-15 | Trafokolejnice HEA120 - Délka až 2,76 m, žárově zinkováno s navařeným profilem vymezujícím pojezdový profil a konstrukce pro uložení kolejnic v trafokomoře | par | 2 |  | 0 |  |  | základní |  | 0 | 0 | 0 | 0 | 0 | 16 | K | 1 | ROZPOCET | 0 | 0 | 0 | 0 | 0 | 1 | 0 | 16 | 1894445819
17 | K | 1-SČ-16 | Laťová zábrana trafa 2ks, bezpečnostní tabulky: 1 Tabulka "Nebezpečí pádu do prohlubně", 1 Tabulka "Vysoké napětí - životu nebezpečno" | ks | 2 |  | 0 |  |  | základní |  | 0 | 0 | 0 | 0 | 0 | 16 | K | 1 | ROZPOCET | 0 | 0 | 0 | 0 | 0 | 1 | 0 | 16 | 631453474
18 | K | 1-SČ-17 | HSI 150-E-K/100 INCL. HSI 150-D | ks | 4 |  | 0 |  |  | základní |  | 0 | 0 | 0 | 0 | 0 | 16 | K | 1 | ROZPOCET | 0 | 0 | 0 | 0 | 0 | 1 | 0 | 16 | -445379072
19 | K | 1-SČ-18 | HSI 90-K/100 INCL. HSI 90-D | ks | 24 |  | 0 |  |  | základní |  | 0 | 0 | 0 | 0 | 0 | 16 | K | 1 | ROZPOCET | 0 | 0 | 0 | 0 | 0 | 1 | 0 | 16 | 1979253540
20 | K | 1-SČ-19 | Vývod stavebního proudu kulatý O 90 | ks | 1 |  | 0 |  |  | základní |  | 0 | 0 | 0 | 0 | 0 | 16 | K | 1 | ROZPOCET | 0 | 0 | 0 | 0 | 0 | 1 | 0 | 16 | 1153597612
21 | K | 1-SČ-20 | Průchodka GE-D/100 (UGA) - Pevná izolovaná průchodka pro zabetonování. Provedení nerez s průběžnou izolací a závitem M12 pro připojení na obou stranách. | ks | 2 |  | 0 |  |  | základní |  | 0 | 0 | 0 | 0 | 0 | 16 | K | 1 | ROZPOCET | 0 | 0 | 0 | 0 | 0 | 1 | 0 | 16 | 652020042
22 | K | 1-SČ-21 | Průchodka zemnící bod GE-A/50 UGA | ks | 1 |  | 0 |  |  | základní |  | 0 | 0 | 0 | 0 | 0 | 16 | K | 1 | ROZPOCET | 0 | 0 | 0 | 0 | 0 | 1 | 0 | 16 | 1644602822
| D | 2-SČ | Stavební část- Platné pro pozice 23 až 61: |  |  |  | 0 |  |  |  |  | 0 |  | 0 |  | 0 | 1 | D | 0 | ROZPOCET | [6 empty] | 0
23 | K | 2-SČ-23 | Elektrovystrojení, propojení, montáž elektro- Platné pro pozice 24 až 36: | X | 1 |  | 0 |  |  | základní |  | 0 | 0 | 0 | 0 | 0 | 4 | K | 1 | ROZPOCET | 0 | 0 | 0 | 0 | 0 | 1 | 0 | 4 | 1651383889
24 | K | 2-SČ-24 | 24- Elektro-chránička, trubka elektro FXP Turbo- Ohebná PVC trubka, nárazuvzdorná | ks | 22 |  | 0 |  |  | základní |  | 0 | 0 | 0 | 0 | 0 | 4 | K | 1 | ROZPOCET | 0 | 0 | 0 | 0 | 0 | 1 | 0 | 4 | 6983660
25 | K | 2-SČ-25 | 25- Krabice do betonu GADM, oranžová - průměr 60 mm, hloubka 70 mm | ks | 10 |  | 0 |  |  | základní |  | 0 | 0 | 0 | 0 | 0 | 4 | K | 1 | ROZPOCET | 0 | 0 | 0 | 0 | 0 | 1 | 0 | 4 | -601431695
26 | K | 2-SČ-26 | 26- Montáž 4 polí VN rozváděče | ks | 4 |  | 0 |  |  | základní |  | 0 | 0 | 0 | 0 | 0 | 4 | K | 1 | ROZPOCET | 0 | 0 | 0 | 0 | 0 | 1 | 0 | 4 | 845113132
27 | K | 2-SČ-27 | 27- VN propoj mezi VN rozváděčem a transformátorem | m | 8 |  | 0 |  |  | základní |  | 0 | 0 | 0 | 0 | 0 | 4 | K | 1 | ROZPOCET | 0 | 0 | 0 | 0 | 0 | 1 | 0 | 4 | 1556547781
28 | K | 2-SČ-28 | 28- VN propoj mezi VN rozváděčem a transformátorem | m | 10 |  | 0 |  |  | základní |  | 0 | 0 | 0 | 0 | 0 | 4 | K | 1 | ROZPOCET | 0 | 0 | 0 | 0 | 0 | 1 | 0 | 4 | 511210215
29 | K | 2-SČ-29 | 29- Montáž transformátoru do stanice | ks | 1 |  | 0 |  |  | základní |  | 0 | 0 | 0 | 0 | 0 | 4 | K | 1 | ROZPOCET | 0 | 0 | 0 | 0 | 0 | 1 | 0 | 4 | -803025651
30 | K | 2-SČ-30 | 30- Montáž 1 ks NN rozváděče | ks | 1 |  | 0 |  |  | základní |  | 0 | 0 | 0 | 0 | 0 | 4 | K | 1 | ROZPOCET | 0 | 0 | 0 | 0 | 0 | 1 | 0 | 4 | -287088146
31 | K | 2-SČ-31 | 31- Montáž 1 ks NN rozváděče | ks | 1 |  | 0 |  |  | základní |  | 0 | 0 | 0 | 0 | 0 | 4 | K | 1 | ROZPOCET | 0 | 0 | 0 | 0 | 0 | 1 | 0 | 4 | 961133411
32 | K | 2-SČ-32 | 32- Montáž 1 ks NN rozváděče | ks | 1 |  | 0 |  |  | základní |  | 0 | 0 | 0 | 0 | 0 | 4 | K | 1 | ROZPOCET | 0 | 0 | 0 | 0 | 0 | 1 | 0 | 4 | -1663917834
33 | K | 2-SČ-33 | 33- Kabelový propoj mezi trafem a NN-rozváděčem | ks | 12 |  | 0 |  |  | základní |  | 0 | 0 | 0 | 0 | 0 | 4 | K | 1 | ROZPOCET | 0 | 0 | 0 | 0 | 0 | 1 | 0 | 4 | 615805324
34 | K | 2-SČ-34 | 34- Kabelový propoj mezi trafem a NN-rozváděčem | ks | 15 |  | 0 |  |  | základní |  | 0 | 0 | 0 | 0 | 0 | 4 | K | 1 | ROZPOCET | 0 | 0 | 0 | 0 | 0 | 1 | 0 | 4 | -856235442
35 | K | 2-SČ-35 | 35- Vnitřní osvětlení, zemnící okruh PZn 30/4 | ks | 1 |  | 0 |  |  | základní |  | 0 | 0 | 0 | 0 | 0 | 4 | K | 1 | ROZPOCET | 0 | 0 | 0 | 0 | 0 | 1 | 0 | 4 | 952288328
36 | K | 2-SČ-36 | 36- Zpráva o výchozí revizi trafostanice | ks | 1 |  | 0 |  |  | základní |  | 0 | 0 | 0 | 0 | 0 | 4 | K | 1 | ROZPOCET | 0 | 0 | 0 | 0 | 0 | 1 | 0 | 4 | 1598340198
37 | K | 2-SČ-37 | 37- VN rozváděč- Typ: KKTT, Přetlak dolů, Rozměry : viz. výkres č. 04 | ks | 1 |  | 0 |  |  | základní |  | 0 | 0 | 0 | 0 | 0 | 4 | K | 1 | ROZPOCET | 0 | 0 | 0 | 0 | 0 | 1 | 0 | 4 | 77991731
38 | K | 2-SČ-38 | 38- Transformátor: Suchý transformátor, 22/0,4 kV, Výkon: 630 kVA | ks | 2 |  | 0 |  |  | základní |  | 0 | 0 | 0 | 0 | 0 | 4 | K | 1 | ROZPOCET | 0 | 0 | 0 | 0 | 0 | 1 | 0 | 4 | 936158054
39 | K | 2-SČ-39 | 39- NN rozváděč: RH1+RC1- Rozměry: viz. výkres č. 04, Přívod: spodní, Provedení: skříňové | ks | 1 |  | 0 |  |  | základní |  | 0 | 0 | 0 | 0 | 0 | 4 | K | 1 | ROZPOCET | 0 | 0 | 0 | 0 | 0 | 1 | 0 | 4 | -562768653
40 | K | 2-SČ-40 | 40- NN rozváděč: RH2+RC2- Rozměry: viz. výkres č. 04, Přívod: spodní, Provedení: skříňové | ks | 1 |  | 0 |  |  | základní |  | 0 | 0 | 0 | 0 | 0 | 4 | K | 1 | ROZPOCET | 0 | 0 | 0 | 0 | 0 | 1 | 0 | 4 | 475163005
41 | K | 2-SČ-41 | 41- NN rozváděč: Vlastní spotřeby | ks | 1 |  | 0 |  |  | základní |  | 0 | 0 | 0 | 0 | 0 | 4 | K | 1 | ROZPOCET | 0 | 0 | 0 | 0 | 0 | 1 | 0 | 4 | 1785589150
42 | K | 2-SČ-42 | 42- Doprava, jeřáb, usazení- Platné pro pozice 43 až 45: | X | 1 |  | 0 |  |  | základní |  | 0 | 0 | 0 | 0 | 0 | 4 | K | 1 | ROZPOCET | 0 | 0 | 0 | 0 | 0 | 1 | 0 | 4 | 1643491521
43 | K | 2-SČ-43 | 43- Doprava- Doprava 1x trafostanice do místa určení stanice | ks | 1 |  | 0 |  |  | základní |  | 0 | 0 | 0 | 0 | 0 | 4 | K | 1 | ROZPOCET | 0 | 0 | 0 | 0 | 0 | 1 | 0 | 4 | -1325666602
44 | K | 2-SČ-44 | 44- Autojeřáb pro osazení stanice- Cena je platná pro podmínky:Jeřáb 120 t/3m, Vyložení břemene do 8 m, Maximální doba práce jeřábu 3 hod., Příjezdová cesta s únosností 12,5t na nápravu, Zpevněná plocha pro rozpatkování jeřábu | ks | 1 |  | 0 |  |  | základní |  | 0 | 0 | 0 | 0 | 0 | 4 | K | 1 | ROZPOCET | 0 | 0 | 0 | 0 | 0 | 1 | 0 | 4 | -1895251694
45 | K | 2-SČ-45 | 45- Prověření příjezdové cesty a staveniště realizačním technikem montáží- složení stanice montážní skupinou, dokončovací práce, předání zákazníkovi. | ks | 1 |  | 0 |  |  | základní |  | 0 | 0 | 0 | 0 | 0 | 4 | K | 1 | ROZPOCET | 0 | 0 | 0 | 0 | 0 | 1 | 0 | 4 | -1957261804
46 | K | 2-SČ-46 | 46- Bezpečnostní tabulky sada č.1 - trafostanice: | ks | 1 |  | 0 |  |  | základní |  | 0 | 0 | 0 | 0 | 0 | 4 | K | 1 | ROZPOCET | 0 | 0 | 0 | 0 | 0 | 1 | 0 | 4 | -1649296195
47 | K | 2-SČ-47 | 47- Systémové víko HSI 150-D 3/58 s bajonetovým uzávěrem- s 3 hrdly vnější D 60 mm komplet s zatepla smrštitelnou manžetou k plynotěsnému a vodotěsnému utěsnění 3 kabelů o D 26-58 mm. | ks | 4 |  | 0 |  |  | základní |  | 0 | 0 | 0 | 0 | 0 | 4 | K | 1 | ROZPOCET | 0 | 0 | 0 | 0 | 0 | 1 | 0 | 4 | 1498736060
48 | K | 2-SČ-48 | 48- Systémové víko 90-D 1/82 s bajonetovým uzávěrem- s 1 hrdlem se zatepla smrštitelnou manžetou k plynotěsnému a vodotěsnému utěsnění 1 kabelu o vnějším průměru 25-80 mm. | ks | 24 |  | 0 |  |  | základní |  | 0 | 0 | 0 | 0 | 0 | 4 | K | 1 | ROZPOCET | 0 | 0 | 0 | 0 | 0 | 1 | 0 | 4 | 18538789
49 | K | 2-SČ-49 | Teréní úpravy pro osazení bet. TS do základové jámy vč. uzemnění | ks | 1 |  | 0 |  |  | základní |  | 0 | 0 | 0 | 0 | 0 | 4 | K | 1 | ROZPOCET | 0 | 0 | 0 | 0 | 0 | 1 | 0 | 4 | 1048958926
50 | K | 2-SČ-50 | Dokumentaci skutečného provedení díla | ks | 1 |  | 0 |  |  | základní |  | 0 | 0 | 0 | 0 | 0 | 4 | K | 1 | ROZPOCET | 0 | 0 | 0 | 0 | 0 | 1 | 0 | 4 | -1505521062
51 | K | 2-SČ-51 | Geodetické zaměření TS | ks | 1 |  | 0 |  |  | základní |  | 0 | 0 | 0 | 0 | 0 | 4 | K | 1 | ROZPOCET | 0 | 0 | 0 | 0 | 0 | 1 | 0 | 4 | 118703014
52 | K | 2-SČ-52 | Geodetické vytýčení TS před zahájením stavby | ks | 1 |  | 0 |  |  | základní |  | 0 | 0 | 0 | 0 | 0 | 4 | K | 1 | ROZPOCET | 0 | 0 | 0 | 0 | 0 | 1 | 0 | 4 | 870557204
53 | K | 2-SČ-53 | Geometické zaměření TS | ks | 1 |  | 0 |  |  | základní |  | 0 | 0 | 0 | 0 | 0 | 4 | K | 1 | ROZPOCET | 0 | 0 | 0 | 0 | 0 | 1 | 0 | 4 | 1507407022
54 | K | 2-SČ-54 | Ochranné a pracovní pomůcky pro elektrotechniku | ks | 1 |  | 0 |  |  | základní |  | 0 | 0 | 0 | 0 | 0 | 4 | K | 1 | ROZPOCET | 0 | 0 | 0 | 0 | 0 | 1 | 0 | 4 | -8883143
55 | K | 2-SČ-55 | Položení dielektrického koberce (do 50 kV, síla 4,5 mm) | m² | 8 |  | 0 |  |  | základní |  | 0 | 0 | 0 | 0 | 0 | 4 | K | 1 | ROZPOCET | 0 | 0 | 0 | 0 | 0 | 1 | 0 | 4 | -51307434
56 | K | 2-SČ-56 | Stavební dozor a zajištění BOZP na pracovišti pro práci na el. zařízeních nebo v jejich blízkosti (příkaz B) | hod | 30 |  | 0 |  |  | základní |  | 0 | 0 | 0 | 0 | 0 | 4 | K | 1 | ROZPOCET | 0 | 0 | 0 | 0 | 0 | 1 | 0 | 4 | 701801721
57 | K | 2-SČ-57 | Zajištění a provedení manipulace (vypínání/zapínání) zařízení VN nebo NN | hod | 9 |  | 0 |  |  | základní |  | 0 | 0 | 0 | 0 | 0 | 4 | K | 1 | ROZPOCET | 0 | 0 | 0 | 0 | 0 | 1 | 0 | 4 | -1679348421
58 | K | 2-SČ-58 | Provozní řády a zaškolení obsluhy technologie VN a NN | ks | 1 |  | 0 |  |  | základní |  | 0 | 0 | 0 | 0 | 0 | 4 | K | 1 | ROZPOCET | 0 | 0 | 0 | 0 | 0 | 1 | 0 | 4 | -541372128
59 | K | 2-SČ-59 | Nastavení ochran nebo zařízení a komponentů VN a NN | ks | 1 |  | 0 |  |  | základní |  | 0 | 0 | 0 | 0 | 0 | 4 | K | 1 | ROZPOCET | 0 | 0 | 0 | 0 | 0 | 1 | 0 | 4 | -1134119941
60 | K | 2-SČ-60 | Uvedení zařízení do provozu a celková revizní zpráva | ks | 1 |  | 0 |  |  | základní |  | 0 | 0 | 0 | 0 | 0 | 4 | K | 1 | ROZPOCET | 0 | 0 | 0 | 0 | 0 | 1 | 0 | 4 | 282109646
61 | K | 2-SČ-61 | Náklady na přejímky a zkoušky, BOZP | ks | 1 |  | 0 |  |  | základní |  | 0 | 0 | 0 | 0 | 0 | 4 | K | 1 | ROZPOCET | 0 | 0 | 0 | 0 | 0 | 1 | 0 | 4 | -156509759

## 2020-076-02-03 - SO-02 - ...
{8c771edc-756c-493c-92c3-6a2737c1556d}
2
| KRYCÍ LIST SOUPISU PRACÍ | [7 empty] | v --- níže se nacházejí doplnkové a pomocné údaje k sestavám --- v | [8 empty] | False
Stavba:
Školní sklad FLD, trafostanice
Objekt:
2020-076-02 - SO-02 - Trafostanice
Soupis:
2020-076-02-03 - SO-02 - Trafostanice - střecha skladba D2
| KSO: |  |  |  |  | CC-CZ:
| Místo: |  | Kamýcká 1176, Praha 6 |  |  | Datum: | 16. 10. 2020
| Zadavatel: |  |  |  |  | IČ:
|  | ČZU v Praze, Kamýcká 1176, Praha 6 |  |  |  | DIČ:
| Uchazeč: |  |  |  |  | IČ: | Vyplň údaj
|  | Vyplň údaj |  |  |  | DIČ: | Vyplň údaj
| Projektant: |  |  |  |  | IČ:
|  | Ing. Vladimír Čapka, Gerstnerova 5/658, Praha 7 |  |  |  | DIČ:
| Zpracovatel: |  |  |  |  | IČ:
|  | Ing. Dana Mlejnková |  |  |  | DIČ:
Poznámka:
Zpracováno dle metodiky ÚRS s maximálním zatříděním položek (popisu činností) dle Třídníku stavebních konstrukcí a prací. Použita databáze směrných cen 2020/II. Položky, které databáze neobsahuje, oceněny dle brutto ceníků příslušných dodavatelů. Veškeré názvy jednotlivých zařízení jsou uvedeny pouze pro určení technické úrovně a provozních parametrů. Ve všech případech lze použít i jiná než navržená zařízení, která mají podobnou nebo minimálně stejnou kvalitu, účinnost a výkon, parametry použití, ev. hlučnost (která bezpodmínečně splňuje platné hygienické normy). Celková množství u jednotlivých položek (kusy, metry) byla odměřena a sečtena ručně a digitálně z výkresů.
| Cena bez DPH | [5 empty] | 0
|  |  | Základ daně |  |  | Sazba daně | Výše daně
| DPH | základní | 0 |  |  | 21% | 0
|  | snížená | 0 |  |  | 15% | 0
|  | zákl. přenesená | 0 |  |  | 21% | 0
|  | sníž. přenesená | 0 |  |  | 15% | 0
|  | nulová | 0 |  |  | 0% | 0
| Cena s DPH |  |  | v | CZK |  | 0
REKAPITULACE ČLENĚNÍ SOUPISU PRACÍ
Stavba:
Školní sklad FLD, trafostanice
Objekt:
2020-076-02 - SO-02 - Trafostanice
Soupis:
2020-076-02-03 - SO-02 - Trafostanice - střecha skladba D2
Místo: |  |  | Kamýcká 1176, Praha 6 |  |  | Datum: | 16. 10. 2020
Zadavatel: |  |  | ČZU v Praze, Kamýcká 1176, Praha 6 |  |  | Projektant: | Ing. Vladimír Čapka, Gerstnerova 5/658, Praha 7
Uchazeč: |  |  | Vyplň údaj |  |  | Zpracovatel: | Ing. Dana Mlejnková
Kód dílu - Popis | [6 empty] | Cena celkem [CZK]
Náklady stavby celkem | [6 empty] | 0 | [11 empty] | -1
| PSV - Práce a dodávky PSV | [5 empty] | 0
| 712 - Povlakové krytiny | [5 empty] | 0
SOUPIS PRACÍ
Stavba:
Školní sklad FLD, trafostanice
Objekt:
2020-076-02 - SO-02 - Trafostanice
Soupis:
2020-076-02-03 - SO-02 - Trafostanice - střecha skladba D2
Místo: |  |  | Kamýcká 1176, Praha 6 |  |  | Datum: | 16. 10. 2020
Zadavatel: |  |  | ČZU v Praze, Kamýcká 1176, Praha 6 |  |  | Projektant: | Ing. Vladimír Čapka, Gerstnerova 5/658, Praha 7
Uchazeč: |  |  | Vyplň údaj |  |  | Zpracovatel: | Ing. Dana Mlejnková
PČ | Typ | Kód | Popis | MJ | Množství | J.cena [CZK] | Cena celkem [CZK] | Cenová soustava |  | DPH | J. Nh [h] | Nh celkem [h] | J. hmotnost [t] | Hmotnost celkem [t] | J. suť [t] | Suť Celkem [t]
Náklady soupisu celkem | [6 empty] | 0 |  |  |  |  | 0 |  | 1.4711 |  | 0 |  | D | -1 | [10 empty] | 0
| D | PSV | Práce a dodávky PSV |  |  |  | 0 |  |  |  |  | 0 |  | 1.4711 |  | 0 | 2 | D | 0 |  |  |  | ROZPOCET | [6 empty] | 0
| D | 712 | Povlakové krytiny |  |  |  | 0 |  |  |  |  | 0 |  | 1.4711 |  | 0 | 2 | D | 1 |  |  |  | ROZPOCET | [6 empty] | 0
1 | K | 712771001 | Provedení separační nebo kluzné vrstvy vegetační střechy z fólií kladených volně s přesahem, sklon střechy do 5° | m2 | 21.94 |  | 0 | CS ÚRS 2020 02 |  | základní |  | 0 | 0 | 0 | 0 | 0 | 16 | K | 2 |  |  |  | ROZPOCET | 0 | 0 | 0 | 0 | 0 | 1 | 0 | 16 | -1700981695
| VV |  | střecha | [14 empty] | VV | 2 | 1 | True | 0 | ROZPOCET
| VV |  | skladba D/2/ | [14 empty] | VV | 2 | 1 | True | 0 | ROZPOCET
| VV |  | separační vrstva | [14 empty] | VV | 2 | 1 | True | 0 | ROZPOCET
| VV |  | 7,78*2,82 |  | 21.94 | [12 empty] | VV | 2 | 2 | True | 0 | ROZPOCET
| VV |  | Součet |  | 21.94 | [12 empty] | VV | 2 | 4 | True | 1 | ROZPOCET
2 | M | 69334002 | textilie ochranná vegetačních střech 300g/m2 | m2 | 24.134 |  | 0 | CS ÚRS 2020 02 |  | základní |  | 0 | 0.0003 | 0.0072402 | 0 | 0 | 32 | M | 2 |  |  |  | ROZPOCET | 0 | 0 | 0 | 0 | 0 | 1 | 0 | 16 | -622509279
| VV |  | střecha | [14 empty] | VV | 2 | 1 | True | 0 | ROZPOCET
| VV |  | skladba D/2/ | [14 empty] | VV | 2 | 1 | True | 0 | ROZPOCET
| VV |  | separační vrstva | [14 empty] | VV | 2 | 1 | True | 0 | ROZPOCET
| VV |  | 7,78*2,82 |  | 21.94 | [12 empty] | VV | 2 | 2 | True | 0 | ROZPOCET
| VV |  | Součet |  | 21.94 | [12 empty] | VV | 2 | 4 | True | 1 | ROZPOCET
| VV |  | 21,94*1,1 'Přepočtené koeficientem množství |  | 24.134 | [12 empty] | VV | 2 | 2 | False | 1 | ROZPOCET
3 | K | 712363001.R | Provedení povlakové krytiny střech plochých do 10° fólií termoplastickou mPVC (měkčené PVC) rozvinutí a natažení fólie v ploše a kotvením | m2 | 21.94 |  | 0 |  |  | základní |  | 0 | 0 | 0 | 0 | 0 | 16 | K | 2 |  |  |  | ROZPOCET | 0 | 0 | 0 | 0 | 0 | 1 | 0 | 16 | 1446247455
| VV |  | střecha | [14 empty] | VV | 2 | 1 | True | 0 | ROZPOCET
| VV |  | skladba D/2/ | [14 empty] | VV | 2 | 1 | True | 0 | ROZPOCET
| VV |  | hydroizol. Folie PVC-P 1,5/mm | [14 empty] | VV | 2 | 1 | True | 0 | ROZPOCET
| VV |  | 7,78*2,82 |  | 21.94 | [12 empty] | VV | 2 | 2 | True | 0 | ROZPOCET
| VV |  | Součet |  | 21.94 | [12 empty] | VV | 2 | 4 | True | 1 | ROZPOCET
4 | M | 28322014 | fólie hydroizolační střešní mPVC mechanicky kotvená tl 1,2mm šedá | m2 | 25.231 |  | 0 | CS ÚRS 2020 02 |  | základní |  | 0 | 0.00152 | 0.038351 | 0 | 0 | 32 | M | 2 |  |  |  | ROZPOCET | 0 | 0 | 0 | 0 | 0 | 1 | 0 | 16 | 576056482
| VV |  | střecha | [14 empty] | VV | 2 | 1 | True | 0 | ROZPOCET
| VV |  | skladba D/2/ | [14 empty] | VV | 2 | 1 | True | 0 | ROZPOCET
| VV |  | hydroizol. Folie PVC-P 1,5/mm | [14 empty] | VV | 2 | 1 | True | 0 | ROZPOCET
| VV |  | 7,78*2,82 |  | 21.94 | [12 empty] | VV | 2 | 2 | True | 0 | ROZPOCET
| VV |  | Součet |  | 21.94 | [12 empty] | VV | 2 | 4 | True | 1 | ROZPOCET
| VV |  | 21,94*1,15 'Přepočtené koeficientem množství |  | 25.231 | [12 empty] | VV | 2 | 2 | False | 1 | ROZPOCET
5 | K | 712771101 | Provedení ochranné vrstvy vegetační střechy proti prorůstání kořenů, proti mechanickému poškození hydroizolace z textilií nebo rohoží volně kladených s přesahem, sklon střechy do 5° | m2 | 21.94 |  | 0 | CS ÚRS 2020 02 |  | základní |  | 0 | 0 | 0 | 0 | 0 | 16 | K | 2 |  |  |  | ROZPOCET | 0 | 0 | 0 | 0 | 0 | 1 | 0 | 16 | -1395471295
| VV |  | střecha | [14 empty] | VV | 2 | 1 | True | 0 | ROZPOCET
| VV |  | skladba D/2/ | [14 empty] | VV | 2 | 1 | True | 0 | ROZPOCET
| VV |  | ochranná vrstva- netkaná folie s polypropyl.vláken | [14 empty] | VV | 2 | 1 | True | 0 | ROZPOCET
| VV |  | 7,78*2,82 |  | 21.94 | [12 empty] | VV | 2 | 2 | True | 0 | ROZPOCET
| VV |  | Součet |  | 21.94 | [12 empty] | VV | 2 | 4 | True | 1 | ROZPOCET
6 | M | 69334100 | rohož ochranná PP/PES vegetačních střech 600g/m2 tl 4mm | m2 | 25.231 |  | 0 | CS ÚRS 2020 02 |  | základní |  | 0 | 0.0006 | 0.015139 | 0 | 0 | 32 | M | 2 |  |  |  | ROZPOCET | 0 | 0 | 0 | 0 | 0 | 1 | 0 | 16 | 2010002390
| VV |  | střecha | [14 empty] | VV | 2 | 1 | True | 0 | ROZPOCET
| VV |  | skladba D/2/ | [14 empty] | VV | 2 | 1 | True | 0 | ROZPOCET
| VV |  | ochranná vrstva- netkaná folie s polypropyl.vláken | [14 empty] | VV | 2 | 1 | True | 0 | ROZPOCET
| VV |  | 7,78*2,82 |  | 21.94 | [12 empty] | VV | 2 | 2 | True | 0 | ROZPOCET
| VV |  | Součet |  | 21.94 | [12 empty] | VV | 2 | 4 | True | 1 | ROZPOCET
| VV |  | 21,94*1,15 'Přepočtené koeficientem množství |  | 25.231 | [12 empty] | VV | 2 | 2 | False | 1 | ROZPOCET
7 | K | 712771221 | Provedení drenážní vrstvy vegetační střechy z plastových nopových fólií, výšky nopů do 25 mm, sklon střechy do 5° | m2 | 21.94 |  | 0 | CS ÚRS 2020 02 |  | základní |  | 0 | 0 | 0 | 0 | 0 | 16 | K | 2 |  |  |  | ROZPOCET | 0 | 0 | 0 | 0 | 0 | 1 | 0 | 16 | 675493734
| VV |  | střecha | [14 empty] | VV | 2 | 1 | True | 0 | ROZPOCET
| VV |  | skladba D/2/ | [14 empty] | VV | 2 | 1 | True | 0 | ROZPOCET
| VV |  | drenážní vrstva - profilová folie s nopy /20/mm | [14 empty] | VV | 2 | 1 | True | 0 | ROZPOCET
| VV |  | 7,78*2,82 |  | 21.94 | [12 empty] | VV | 2 | 2 | True | 0 | ROZPOCET
| VV |  | Součet |  | 21.94 | [12 empty] | VV | 2 | 4 | True | 1 | ROZPOCET
8 | M | 69334152 | fólie profilovaná (nopová) perforovaná HDPE s hydroakumulační a drenážní funkcí do vegetačních střech s výškou nopů 20mm | m2 | 25.231 |  | 0 | CS ÚRS 2020 02 |  | základní |  | 0 | 0.0008 | 0.020185 | 0 | 0 | 32 | M | 2 |  |  |  | ROZPOCET | 0 | 0 | 0 | 0 | 0 | 1 | 0 | 16 | -269215030
| VV |  | střecha | [14 empty] | VV | 2 | 1 | True | 0 | ROZPOCET
| VV |  | skladba D/2/ | [14 empty] | VV | 2 | 1 | True | 0 | ROZPOCET
| VV |  | drenážní vrstva - profilová folie s nopy /20/mm | [14 empty] | VV | 2 | 1 | True | 0 | ROZPOCET
| VV |  | 7,78*2,82 |  | 21.94 | [12 empty] | VV | 2 | 2 | True | 0 | ROZPOCET
| VV |  | Součet |  | 21.94 | [12 empty] | VV | 2 | 4 | True | 1 | ROZPOCET
| VV |  | 21,94*1,15 'Přepočtené koeficientem množství |  | 25.231 | [12 empty] | VV | 2 | 2 | False | 1 | ROZPOCET
9 | K | 712771271 | Provedení filtrační vrstvy vegetační střechy z textilií kladených volně s přesahem, sklon střechy do 5° | m2 | 21.94 |  | 0 | CS ÚRS 2020 02 |  | základní |  | 0 | 0 | 0 | 0 | 0 | 16 | K | 2 |  |  |  | ROZPOCET | 0 | 0 | 0 | 0 | 0 | 1 | 0 | 16 | 814237692
| VV |  | střecha | [14 empty] | VV | 2 | 1 | True | 0 | ROZPOCET
| VV |  | skladba D/2/ | [14 empty] | VV | 2 | 1 | True | 0 | ROZPOCET
| VV |  | filtrační vrstva- netkaná folie s polypropyl.vláken | [14 empty] | VV | 2 | 1 | True | 0 | ROZPOCET
| VV |  | 7,78*2,82 |  | 21.94 | [12 empty] | VV | 2 | 2 | True | 0 | ROZPOCET
| VV |  | Součet |  | 21.94 | [12 empty] | VV | 2 | 4 | True | 1 | ROZPOCET
10 | M | 69311060 | geotextilie netkaná separační, ochranná, filtrační, drenážní PP 200g/m2 | m2 | 24.134 |  | 0 | CS ÚRS 2020 02 |  | základní |  | 0 | 0.0002 | 0.0048268 | 0 | 0 | 32 | M | 2 |  |  |  | ROZPOCET | 0 | 0 | 0 | 0 | 0 | 1 | 0 | 16 | 1838737278
| VV |  | střecha | [14 empty] | VV | 2 | 1 | True | 0 | ROZPOCET
| VV |  | skladba D/2/ | [14 empty] | VV | 2 | 1 | True | 0 | ROZPOCET
| VV |  | filtrační vrstva- netkaná folie s polypropyl.vláken | [14 empty] | VV | 2 | 1 | True | 0 | ROZPOCET
| VV |  | 7,78*2,82 |  | 21.94 | [12 empty] | VV | 2 | 2 | True | 0 | ROZPOCET
| VV |  | Součet |  | 21.94 | [12 empty] | VV | 2 | 4 | True | 1 | ROZPOCET
| VV |  | 21,94*1,1 'Přepočtené koeficientem množství |  | 24.134 | [12 empty] | VV | 2 | 2 | False | 1 | ROZPOCET
11 | K | 712771601 | Provedení ochranných pásů vegetační střechy po obvodu střechy, v místech střešních prostupům napojení na zeď apod. z praného říčního kameniva, tloušťky do 100 mm, šířky do 500 mm | m3 | 0.505 |  | 0 | CS ÚRS 2020 02 |  | základní |  | 0 | 0 | 0 | 0 | 0 | 16 | K | 2 |  |  |  | ROZPOCET | 0 | 0 | 0 | 0 | 0 | 1 | 0 | 16 | -973149261
| VV |  | skladba D2 | [14 empty] | VV | 2 | 1 | True | 0 | ROZPOCET
| VV |  | (7,78+7,78+2,82-0,25-0,25+2,82-0,25-0,25)*0,25*0,1 |  | 0.505 | [12 empty] | VV | 2 | 2 | True | 0 | ROZPOCET
| VV |  | Součet |  | 0.505 | [12 empty] | VV | 2 | 4 | True | 1 | ROZPOCET
12 | M | 58337401 | kamenivo dekorační (kačírek) frakce 8/16 | t | 0.157 |  | 0 | CS ÚRS 2020 02 |  | základní |  | 0 | 1 | 0.157 | 0 | 0 | 32 | M | 2 |  |  |  | ROZPOCET | 0 | 0 | 0 | 0 | 0 | 1 | 0 | 16 | -1169155093
| VV |  | skladba D2 | [14 empty] | VV | 2 | 1 | True | 0 | ROZPOCET
| VV |  | (7,78+7,78+2,82-0,25-0,25+2,82-0,25-0,25)*0,25*0,1 |  | 0.505 | [12 empty] | VV | 2 | 2 | True | 0 | ROZPOCET
| VV |  | Součet |  | 0.505 | [12 empty] | VV | 2 | 4 | True | 1 | ROZPOCET
| VV |  | 0,505*0,311 'Přepočtené koeficientem množství |  | 0.157 | [12 empty] | VV | 2 | 2 | False | 1 | ROZPOCET
13 | K | 712771401 | Provedení vegetační vrstvy vegetační střechy ze substrátu, tloušťky do 100 mm, sklon střechy do 5° | m2 | 21.94 |  | 0 | CS ÚRS 2020 02 |  | základní |  | 0 | 0 | 0 | 0 | 0 | 16 | K | 2 |  |  |  | ROZPOCET | 0 | 0 | 0 | 0 | 0 | 1 | 0 | 16 | 1617530409
| VV |  | střecha | [14 empty] | VV | 2 | 1 | True | 0 | ROZPOCET
| VV |  | skladba D/2/ | [14 empty] | VV | 2 | 1 | True | 0 | ROZPOCET
| VV |  | vegetační substrát /60/mm | [14 empty] | VV | 2 | 1 | True | 0 | ROZPOCET
| VV |  | 7,78*2,82 |  | 21.94 | [12 empty] | VV | 2 | 2 | True | 0 | ROZPOCET
| VV |  | Součet |  | 21.94 | [12 empty] | VV | 2 | 4 | True | 1 | ROZPOCET
14 | M | 10321225 | substrát vegetačních střech extenzivní s nízkým obsahem organické složky | m3 | 1.316 |  | 0 | CS ÚRS 2020 02 |  | základní |  | 0 | 0.75 | 0.987 | 0 | 0 | 32 | M | 2 |  |  |  | ROZPOCET | 0 | 0 | 0 | 0 | 0 | 1 | 0 | 16 | -1138201445
| VV |  | střecha | [14 empty] | VV | 2 | 1 | True | 0 | ROZPOCET
| VV |  | skladba D/2/ | [14 empty] | VV | 2 | 1 | True | 0 | ROZPOCET
| VV |  | vegetační substrát /60/mm | [14 empty] | VV | 2 | 1 | True | 0 | ROZPOCET
| VV |  | 7,78*2,82*0,06 |  | 1.316 | [12 empty] | VV | 2 | 2 | True | 0 | ROZPOCET
| VV |  | Součet |  | 1.316 | [12 empty] | VV | 2 | 4 | True | 1 | ROZPOCET
15 | K | 712771521 | Založení vegetace vegetační střechy položením vegetační nebo trávníkové rohože, sklon střechy do 5° | m2 | 21.94 |  | 0 | CS ÚRS 2020 02 |  | základní |  | 0 | 0 | 0 | 0 | 0 | 16 | K | 2 |  |  |  | ROZPOCET | 0 | 0 | 0 | 0 | 0 | 1 | 0 | 16 | 1259720229
| VV |  | střecha | [14 empty] | VV | 2 | 1 | True | 0 | ROZPOCET
| VV |  | skladba D/2/ | [14 empty] | VV | 2 | 1 | True | 0 | ROZPOCET
| VV |  | rozchodníková rohož /25/mm | [14 empty] | VV | 2 | 1 | True | 0 | ROZPOCET
| VV |  | 7,78*2,82 |  | 21.94 | [12 empty] | VV | 2 | 2 | True | 0 | ROZPOCET
| VV |  | Součet |  | 21.94 | [12 empty] | VV | 2 | 4 | True | 1 | ROZPOCET
16 | M | 69334504 | koberec rozchodníkový vegetačních střech | m2 | 21.94 |  | 0 | CS ÚRS 2020 02 |  | základní |  | 0 | 0.011 | 0.24134 | 0 | 0 | 32 | M | 2 |  |  |  | ROZPOCET | 0 | 0 | 0 | 0 | 0 | 1 | 0 | 16 | 1409484549
| VV |  | střecha | [14 empty] | VV | 2 | 1 | True | 0 | ROZPOCET
| VV |  | skladba D/2/ | [14 empty] | VV | 2 | 1 | True | 0 | ROZPOCET
| VV |  | rozchodníková rohož /25/mm | [14 empty] | VV | 2 | 1 | True | 0 | ROZPOCET
| VV |  | 7,78*2,82 |  | 21.94 | [12 empty] | VV | 2 | 2 | True | 0 | ROZPOCET
| VV |  | Součet |  | 21.94 | [12 empty] | VV | 2 | 4 | True | 1 | ROZPOCET
17 | K | 998712101.1 | Přesun hmot pro povlakové krytiny stanovený z hmotnosti přesunovaného materiálu vodorovná dopravní vzdálenost do 50 m v objektech výšky do 6 m | t | 1.471 |  | 0 | CS ÚRS 2020 02 |  | základní |  | 0 | 0 | 0 | 0 | 0 | 16 | K | 2 |  |  |  | ROZPOCET | 0 | 0 | 0 | 0 | 0 | 1 | 0 | 16 | 1380204474
18 | K | 998712181.1 | Přesun hmot pro povlakové krytiny stanovený z hmotnosti přesunovaného materiálu Příplatek k cenám za přesun prováděný bez použití mechanizace pro jakoukoliv výšku objektu | t | 1.471 |  | 0 | CS ÚRS 2020 02 |  | základní |  | 0 | 0 | 0 | 0 | 0 | 16 | K | 2 |  |  |  | ROZPOCET | 0 | 0 | 0 | 0 | 0 | 1 | 0 | 16 | 39374696

## 2020-076-02-04 - SO-02 - ...
{1a998978-621c-401c-8167-8046f1a39cba}
2
| KRYCÍ LIST SOUPISU PRACÍ | [7 empty] | v --- níže se nacházejí doplnkové a pomocné údaje k sestavám --- v | [8 empty] | False
Stavba:
Školní sklad FLD, trafostanice
Objekt:
2020-076-02 - SO-02 - Trafostanice
Soupis:
2020-076-02-04 - SO-02 - Trafostanice - klempířské kce
| KSO: |  |  |  |  | CC-CZ:
| Místo: |  | Kamýcká 1176, Praha 6 |  |  | Datum: | 16. 10. 2020
| Zadavatel: |  |  |  |  | IČ:
|  | ČZU v Praze, Kamýcká 1176, Praha 6 |  |  |  | DIČ:
| Uchazeč: |  |  |  |  | IČ: | Vyplň údaj
|  | Vyplň údaj |  |  |  | DIČ: | Vyplň údaj
| Projektant: |  |  |  |  | IČ:
|  | Ing. Vladimír Čapka, Gerstnerova 5/658, Praha 7 |  |  |  | DIČ:
| Zpracovatel: |  |  |  |  | IČ:
|  | Ing. Dana Mlejnková |  |  |  | DIČ:
Poznámka:
Zpracováno dle metodiky ÚRS s maximálním zatříděním položek (popisu činností) dle Třídníku stavebních konstrukcí a prací. Použita databáze směrných cen 2020/II. Položky, které databáze neobsahuje, oceněny dle brutto ceníků příslušných dodavatelů. Veškeré názvy jednotlivých zařízení jsou uvedeny pouze pro určení technické úrovně a provozních parametrů. Ve všech případech lze použít i jiná než navržená zařízení, která mají podobnou nebo minimálně stejnou kvalitu, účinnost a výkon, parametry použití, ev. hlučnost (která bezpodmínečně splňuje platné hygienické normy). Celková množství u jednotlivých položek (kusy, metry) byla odměřena a sečtena ručně a digitálně z výkresů.
| Cena bez DPH | [5 empty] | 0
|  |  | Základ daně |  |  | Sazba daně | Výše daně
| DPH | základní | 0 |  |  | 21% | 0
|  | snížená | 0 |  |  | 15% | 0
|  | zákl. přenesená | 0 |  |  | 21% | 0
|  | sníž. přenesená | 0 |  |  | 15% | 0
|  | nulová | 0 |  |  | 0% | 0
| Cena s DPH |  |  | v | CZK |  | 0
REKAPITULACE ČLENĚNÍ SOUPISU PRACÍ
Stavba:
Školní sklad FLD, trafostanice
Objekt:
2020-076-02 - SO-02 - Trafostanice
Soupis:
2020-076-02-04 - SO-02 - Trafostanice - klempířské kce
Místo: |  |  | Kamýcká 1176, Praha 6 |  |  | Datum: | 16. 10. 2020
Zadavatel: |  |  | ČZU v Praze, Kamýcká 1176, Praha 6 |  |  | Projektant: | Ing. Vladimír Čapka, Gerstnerova 5/658, Praha 7
Uchazeč: |  |  | Vyplň údaj |  |  | Zpracovatel: | Ing. Dana Mlejnková
Kód dílu - Popis | [6 empty] | Cena celkem [CZK]
Náklady stavby celkem | [6 empty] | 0 | [11 empty] | -1
| PSV - Práce a dodávky PSV | [5 empty] | 0
| 712 - Povlakové krytiny | [5 empty] | 0
| 721 - Zdravotechnika - vnitřní kanalizace | [5 empty] | 0
| 764 - Konstrukce klempířské | [5 empty] | 0
SOUPIS PRACÍ
Stavba:
Školní sklad FLD, trafostanice
Objekt:
2020-076-02 - SO-02 - Trafostanice
Soupis:
2020-076-02-04 - SO-02 - Trafostanice - klempířské kce
Místo: |  |  | Kamýcká 1176, Praha 6 |  |  | Datum: | 16. 10. 2020
Zadavatel: |  |  | ČZU v Praze, Kamýcká 1176, Praha 6 |  |  | Projektant: | Ing. Vladimír Čapka, Gerstnerova 5/658, Praha 7
Uchazeč: |  |  | Vyplň údaj |  |  | Zpracovatel: | Ing. Dana Mlejnková
PČ | Typ | Kód | Popis | MJ | Množství | J.cena [CZK] | Cena celkem [CZK] | Cenová soustava |  | DPH | J. Nh [h] | Nh celkem [h] | J. hmotnost [t] | Hmotnost celkem [t] | J. suť [t] | Suť Celkem [t]
Náklady soupisu celkem | [6 empty] | 0 |  |  |  |  | 0 |  | 0.13102 |  | 0 |  | D | -1 | [10 empty] | 0
| D | PSV | Práce a dodávky PSV |  |  |  | 0 |  |  |  |  | 0 |  | 0.13102 |  | 0 | 2 | D | 0 |  |  |  | ROZPOCET | [6 empty] | 0
| D | 712 | Povlakové krytiny |  |  |  | 0 |  |  |  |  | 0 |  | 0.008908 |  | 0 | 2 | D | 1 |  |  |  | ROZPOCET | [6 empty] | 0
1 | K | 712363351 | Povlakové krytiny střech plochých do 10° z tvarovaných poplastovaných lišt pro mPVC pásek rš 50 mm | m | 27 |  | 0 | CS ÚRS 2020 02 |  | základní |  | 0 | 0.0003 | 0.0081 | 0 | 0 | 16 | K | 2 |  |  |  | ROZPOCET | 0 | 0 | 0 | 0 | 0 | 1 | 0 | 16 | -1260204089
| VV |  | 16/K | [14 empty] | VV | 2 | 1 | True | 0 | ROZPOCET
| VV |  | Koncová lišta z poplastovaného plechu, RŠ = 50 mm - střecha Trafostanice | [14 empty] | VV | 2 | 1 | True | 0 | ROZPOCET
| VV |  | 23 |  | 23 | [12 empty] | VV | 2 | 2 | True | 0 | ROZPOCET
| VV |  | 17/K | [14 empty] | VV | 2 | 1 | True | 0 | ROZPOCET
| VV |  | Koncová lišta z poplastovaného plechu, RŠ = 50 mm - dilatace Školní sklad - Trafostanice, osazena od úrovně základové spáry trafostanice až 200 mm n | [14 empty] | VV | 2 | 1 | True | 0 | ROZPOCET
| VV |  | nad upravený terén viz - DET - 17 - 9 | [14 empty] | VV | 2 | 1 | True | 0 | ROZPOCET
| VV |  | 4 |  | 4 | [12 empty] | VV | 2 | 2 | True | 0 | ROZPOCET
| VV |  | Součet |  | 27 | [12 empty] | VV | 2 | 4 | True | 1 | ROZPOCET
2 | K | 712771613 | Provedení ochranných pásů vegetační střechy osazení ochranné kačírkové lišty navařením na hydroizolaci | m | 20 |  | 0 | CS ÚRS 2020 02 |  | základní |  | 0 | 2e-05 | 0.0004 | 0 | 0 | 4 | K | 2 |  |  |  | ROZPOCET | 0 | 0 | 0 | 0 | 0 | 1 | 0 | 4 | -293491196
| VV |  | 18/Z | [14 empty] | VV | 2 | 1 | True | 0 | ROZPOCET
| VV |  | Plastová kačírková lišta pro extenzivní skladbu střešního pláště - Trafostanice | [14 empty] | VV | 2 | 1 | True | 0 | ROZPOCET
| VV |  | 20 |  | 20 | [12 empty] | VV | 2 | 2 | True | 0 | ROZPOCET
| VV |  | Součet |  | 20 | [12 empty] | VV | 2 | 4 | True | 1 | ROZPOCET
3 | M | 69334020 | lišta kačírková výška 40-50mm | m | 20.4 |  | 0 | CS ÚRS 2020 02 |  | základní |  | 0 | 2e-05 | 0.000408 | 0 | 0 | 8 | M | 2 |  |  |  | ROZPOCET | 0 | 0 | 0 | 0 | 0 | 1 | 0 | 4 | -158721139
| VV |  | 18/Z | [14 empty] | VV | 2 | 1 | True | 0 | ROZPOCET
| VV |  | Plastová kačírková lišta pro extenzivní skladbu střešního pláště - Trafostanice | [14 empty] | VV | 2 | 1 | True | 0 | ROZPOCET
| VV |  | 20 |  | 20 | [12 empty] | VV | 2 | 2 | True | 0 | ROZPOCET
| VV |  | Součet |  | 20 | [12 empty] | VV | 2 | 4 | True | 1 | ROZPOCET
| VV |  | 20*1,02 'Přepočtené koeficientem množství |  | 20.4 | [12 empty] | VV | 2 | 2 | False | 1 | ROZPOCET
4 | K | 998712101 | Přesun hmot pro povlakové krytiny stanovený z hmotnosti přesunovaného materiálu vodorovná dopravní vzdálenost do 50 m v objektech výšky do 6 m | t | 0.008 |  | 0 | CS ÚRS 2020 02 |  | základní |  | 0 | 0 | 0 | 0 | 0 | 16 | K | 2 |  |  |  | ROZPOCET | 0 | 0 | 0 | 0 | 0 | 1 | 0 | 16 | 1498171150
5 | K | 998712181 | Přesun hmot pro povlakové krytiny stanovený z hmotnosti přesunovaného materiálu Příplatek k cenám za přesun prováděný bez použití mechanizace pro jakoukoliv výšku objektu | t | 0.008 |  | 0 | CS ÚRS 2020 02 |  | základní |  | 0 | 0 | 0 | 0 | 0 | 16 | K | 2 |  |  |  | ROZPOCET | 0 | 0 | 0 | 0 | 0 | 1 | 0 | 16 | -1664739767
| D | 721 | Zdravotechnika - vnitřní kanalizace |  |  |  | 0 |  |  |  |  | 0 |  | 0.00092 |  | 0 | 2 | D | 1 |  |  |  | ROZPOCET | [6 empty] | 0
6 | K | 72121140.19Z | 19Z - Plastový přepad střechy pro PVC krytinu, napojení na typový přepad strěchy trafostanice; | kus | 1 |  | 0 | CS ÚRS 2020 02 |  | základní |  | 0 | 0.00092 | 0.00092 | 0 | 0 | 16 | K | 2 |  |  |  | ROZPOCET | 0 | 0 | 0 | 0 | 0 | 1 | 0 | 16 | -1562363219
| VV |  | 19Z - Plastový přepad střechy pro PVC krytinu, napojení na typový přepad strěchy trafostanice; | [14 empty] | VV | 2 | 1 | True | 0 | ROZPOCET
| VV |  | 1 |  | 1 | [12 empty] | VV | 2 | 2 | True | 0 | ROZPOCET
| VV |  | Součet |  | 1 | [12 empty] | VV | 2 | 4 | True | 1 | ROZPOCET
7 | K | 998721101 | Přesun hmot pro vnitřní kanalizace stanovený z hmotnosti přesunovaného materiálu vodorovná dopravní vzdálenost do 50 m v objektech výšky do 6 m | t | 0.001 |  | 0 | CS ÚRS 2020 02 |  | základní |  | 0 | 0 | 0 | 0 | 0 | 16 | K | 2 |  |  |  | ROZPOCET | 0 | 0 | 0 | 0 | 0 | 1 | 0 | 16 | -626337374
8 | K | 998721181 | Přesun hmot pro vnitřní kanalizace stanovený z hmotnosti přesunovaného materiálu Příplatek k ceně za přesun prováděný bez použití mechanizace pro jakoukoliv výšku objektu | t | 0.001 |  | 0 | CS ÚRS 2020 02 |  | základní |  | 0 | 0 | 0 | 0 | 0 | 16 | K | 2 |  |  |  | ROZPOCET | 0 | 0 | 0 | 0 | 0 | 1 | 0 | 16 | -1585962797
| D | 764 | Konstrukce klempířské |  |  |  | 0 |  |  |  |  | 0 |  | 0.12119 |  | 0 | 2 | D | 1 |  |  |  | ROZPOCET | [6 empty] | 0
9 | K | 764041322.12K | Dilatační lišta z titanzinkového lesklého válcovaného plechu připojovací, včetně tmelení rš 115 mm | m | 3.15 |  | 0 |  |  | základní |  | 0 | 0.00077 | 0.0024255 | 0 | 0 | 16 | K | 2 |  |  |  | ROZPOCET | 0 | 0 | 0 | 0 | 0 | 1 | 0 | 16 | -190872539
| VV |  | 12/K | [14 empty] | VV | 2 | 1 | True | 0 | ROZPOCET
| VV |  | Lemování střechy Trafostanice - lišta dikatační krycí plech - materiál titanzinek - 0,7 mm, RŠ = 115 mm, dl. 3,15 m, | [14 empty] | VV | 2 | 1 | True | 0 | ROZPOCET
| VV |  | 3,15 |  | 3.15 | [12 empty] | VV | 2 | 2 | True | 0 | ROZPOCET
| VV |  | Součet |  | 3.15 | [12 empty] | VV | 2 | 4 | True | 1 | ROZPOCET
10 | K | 764341305.12K | Lemování střechy Trafostanice - z titanzinkového lesklého válcovaného plechu - lemovací plech - RŠ = 398 mm, dl. 3,1 m, před výrobou budou zaměřeny skutečné rozměry | m | 3.1 |  | 0 | CS ÚRS 2020 02 |  | základní |  | 0 | 0.00236 | 0.007316 | 0 | 0 | 16 | K | 2 |  |  |  | ROZPOCET | 0 | 0 | 0 | 0 | 0 | 1 | 0 | 16 | -1444474076
| VV |  | 12K | [14 empty] | VV | 2 | 1 | True | 0 | ROZPOCET
| VV |  | Lemování střechy Trafostanice - z titanzinkového lesklého válcovaného plechu - lemovací plech - RŠ = 398 mm, dl. 3,1 m, před výrobou budou zaměřeny sk | [14 empty] | VV | 2 | 1 | True | 0 | ROZPOCET
| VV |  | před výrobou budou zaměřeny skutečné rozměry | [14 empty] | VV | 2 | 1 | True | 0 | ROZPOCET
| VV |  | 3,1 |  | 3.1 | [12 empty] | VV | 2 | 2 | True | 0 | ROZPOCET
| VV |  | Součet |  | 3.1 | [12 empty] | VV | 2 | 4 | True | 1 | ROZPOCET
11 | K | 764244305.13K | Oplechování horních ploch zdí a nadezdívek (atik) z titanzinkového lesklého válcovaného plechu mechanicky kotvené rš 333 mm | m | 19.5 |  | 0 |  |  | základní |  | 0 | 0.00242 | 0.04719 | 0 | 0 | 16 | K | 2 |  |  |  | ROZPOCET | 0 | 0 | 0 | 0 | 0 | 1 | 0 | 16 | -2035298291
| VV |  | 13/K | [14 empty] | VV | 2 | 1 | True | 0 | ROZPOCET
| VV |  | Oplechování atiky střechy Trafostanice, materiál titanzinek - 0,7 mm, RŠ = 333 mm, dl. 19,5 m | [14 empty] | VV | 2 | 1 | True | 0 | ROZPOCET
| VV |  | 19,5 |  | 19.5 | [12 empty] | VV | 2 | 2 | True | 0 | ROZPOCET
| VV |  | Součet |  | 19.5 | [12 empty] | VV | 2 | 4 | True | 1 | ROZPOCET
12 | K | 764241335.14K | Oplechování střešních prvků z titanzinkového lesklého válcovaného plechu - Zatahovací plech, materiál titanzinek - 1 mm, RŠ = 298, dl. 19 m | m | 19 |  | 0 | CS ÚRS 2020 02 |  | základní |  | 0 | 0.0032 | 0.0608 | 0 | 0 | 16 | K | 2 |  |  |  | ROZPOCET | 0 | 0 | 0 | 0 | 0 | 1 | 0 | 16 | -184773804
| VV |  | 14K | [14 empty] | VV | 2 | 1 | True | 0 | ROZPOCET
| VV |  | Oplechování střešních prvků z titanzinkového lesklého válcovaného plechu - Zatahovací plech, materiál titanzinek - 1 mm, RŠ = 298, dl. 19 m | [14 empty] | VV | 2 | 1 | True | 0 | ROZPOCET
| VV |  | 19 |  | 19 | [12 empty] | VV | 2 | 2 | True | 0 | ROZPOCET
| VV |  | Součet |  | 19 | [12 empty] | VV | 2 | 4 | True | 1 | ROZPOCET
13 | K | 764241335.15K | Oplechování střešních prvků z titanzinkového lesklého válcovaného plechu - Zatahovací plech, materiál titanzinek - 1 mm, RŠ = 172, dl. 3 m | m | 3 |  | 0 |  |  | základní |  | 0 | 0.0011524 | 0.0034572 | 0 | 0 | 16 | K | 2 |  |  |  | ROZPOCET | 0 | 0 | 0 | 0 | 0 | 1 | 0 | 16 | -1711085377
| VV |  | 15K | [14 empty] | VV | 2 | 1 | True | 0 | ROZPOCET
| VV |  | Zatahovací plech, materiál titanzinek - 1 mm, RŠ = 172, dl. 3 m | [14 empty] | VV | 2 | 1 | True | 0 | ROZPOCET
| VV |  | 3 |  | 3 | [12 empty] | VV | 2 | 2 | True | 0 | ROZPOCET
| VV |  | Součet |  | 3 | [12 empty] | VV | 2 | 4 | True | 1 | ROZPOCET
14 | K | 998764101 | Přesun hmot pro konstrukce klempířské stanovený z hmotnosti přesunovaného materiálu vodorovná dopravní vzdálenost do 50 m v objektech výšky do 6 m | t | 0.121 |  | 0 | CS ÚRS 2020 02 |  | základní |  | 0 | 0 | 0 | 0 | 0 | 16 | K | 2 |  |  |  | ROZPOCET | 0 | 0 | 0 | 0 | 0 | 1 | 0 | 16 | 2105703032
15 | K | 998764181 | Přesun hmot pro konstrukce klempířské stanovený z hmotnosti přesunovaného materiálu Příplatek k cenám za přesun prováděný bez použití mechanizace pro jakoukoliv výšku objektu | t | 0.121 |  | 0 | CS ÚRS 2020 02 |  | základní |  | 0 | 0 | 0 | 0 | 0 | 16 | K | 2 |  |  |  | ROZPOCET | 0 | 0 | 0 | 0 | 0 | 1 | 0 | 16 | 1673031896

## 2020-076-03-01 - SO-03-01...
{05d5cb9e-12a2-4569-af65-d23ee2686e1e}
2
| KRYCÍ LIST SOUPISU PRACÍ | [7 empty] | v --- níže se nacházejí doplnkové a pomocné údaje k sestavám --- v | [8 empty] | False
Stavba:
Školní sklad FLD, trafostanice
Objekt:
2020-076-03 - SO-03 - Sítě, venkovní objekty
Soupis:
2020-076-03-01 - SO-03-01 přípojka nn
| KSO: |  |  |  |  | CC-CZ:
| Místo: |  | Kamýcká 1176, Praha 6 |  |  | Datum: | 16. 10. 2020
| Zadavatel: |  |  |  |  | IČ:
|  | ČZU v Praze, Kamýcká 1176, Praha 6 |  |  |  | DIČ:
| Uchazeč: |  |  |  |  | IČ: | Vyplň údaj
|  | Vyplň údaj |  |  |  | DIČ: | Vyplň údaj
| Projektant: |  |  |  |  | IČ:
|  | Ing. Vladimír Čapka, Gerstnerova 5/658, Praha 7 |  |  |  | DIČ:
| Zpracovatel: |  |  |  |  | IČ:
|  | Ing. Dana Mlejnková |  |  |  | DIČ:
Poznámka:
Zpracováno dle metodiky ÚRS s maximálním zatříděním položek (popisu činností) dle Třídníku stavebních konstrukcí a prací. Použita databáze směrných cen 2020/II. Položky, které databáze neobsahuje, oceněny dle brutto ceníků příslušných dodavatelů. Veškeré názvy jednotlivých zařízení jsou uvedeny pouze pro určení technické úrovně a provozních parametrů. Ve všech případech lze použít i jiná než navržená zařízení, která mají podobnou nebo minimálně stejnou kvalitu, účinnost a výkon, parametry použití, ev. hlučnost (která bezpodmínečně splňuje platné hygienické normy). Celková množství u jednotlivých položek (kusy, metry) byla odměřena a sečtena ručně a digitálně z výkresů.
| Cena bez DPH | [5 empty] | 0
|  |  | Základ daně |  |  | Sazba daně | Výše daně
| DPH | základní | 0 |  |  | 21% | 0
|  | snížená | 0 |  |  | 15% | 0
|  | zákl. přenesená | 0 |  |  | 21% | 0
|  | sníž. přenesená | 0 |  |  | 15% | 0
|  | nulová | 0 |  |  | 0% | 0
| Cena s DPH |  |  | v | CZK |  | 0
REKAPITULACE ČLENĚNÍ SOUPISU PRACÍ
Stavba:
Školní sklad FLD, trafostanice
Objekt:
2020-076-03 - SO-03 - Sítě, venkovní objekty
Soupis:
2020-076-03-01 - SO-03-01 přípojka nn
Místo: |  |  | Kamýcká 1176, Praha 6 |  |  | Datum: | 16. 10. 2020
Zadavatel: |  |  | ČZU v Praze, Kamýcká 1176, Praha 6 |  |  | Projektant: | Ing. Vladimír Čapka, Gerstnerova 5/658, Praha 7
Uchazeč: |  |  | Vyplň údaj |  |  | Zpracovatel: | Ing. Dana Mlejnková
Kód dílu - Popis | [6 empty] | Cena celkem [CZK]
Náklady stavby celkem | [6 empty] | 0 | [11 empty] | -1
| 741 - Silnoproudá zařízení- přípojka nn | [5 empty] | 0
SOUPIS PRACÍ
Stavba:
Školní sklad FLD, trafostanice
Objekt:
2020-076-03 - SO-03 - Sítě, venkovní objekty
Soupis:
2020-076-03-01 - SO-03-01 přípojka nn
Místo: |  |  | Kamýcká 1176, Praha 6 |  |  | Datum: | 16. 10. 2020
Zadavatel: |  |  | ČZU v Praze, Kamýcká 1176, Praha 6 |  |  | Projektant: | Ing. Vladimír Čapka, Gerstnerova 5/658, Praha 7
Uchazeč: |  |  | Vyplň údaj |  |  | Zpracovatel: | Ing. Dana Mlejnková
PČ | Typ | Kód | Popis | MJ | Množství | J.cena [CZK] | Cena celkem [CZK] | Cenová soustava |  | DPH | J. Nh [h] | Nh celkem [h] | J. hmotnost [t] | Hmotnost celkem [t] | J. suť [t] | Suť Celkem [t]
Náklady soupisu celkem | [6 empty] | 0 |  |  |  |  | 0 |  | 0 |  | 0 |  | D | -1 | [7 empty] | 0
| D | 741 | Silnoproudá zařízení- přípojka nn |  |  |  | 0 |  |  |  |  | 0 |  | 0 |  | 0 | 2 | D | 0 | ROZPOCET | [6 empty] | 0
1 | K | 741-01 | kabel Al(-1kV AYKY) volně ul.do 3x95+70 | m | 80 |  | 0 |  |  | základní |  | 0 | 0 | 0 | 0 | 0 | 16 | K | 1 | ROZPOCET | 0 | 0 | 0 | 0 | 0 | 1 | 0 | 16 | 1973049752
2 | K | 741-02 | spojka 1kV smršťovací do 4x95 | kus | 2 |  | 0 |  |  | základní |  | 0 | 0 | 0 | 0 | 0 | 16 | K | 1 | ROZPOCET | 0 | 0 | 0 | 0 | 0 | 1 | 0 | 16 | 1693635400
3 | K | 741-03 | ukončení v rozvaděči vč.zapojení vodiče do 95mm2 | kus | 8 |  | 0 |  |  | základní |  | 0 | 0 | 0 | 0 | 0 | 16 | K | 1 | ROZPOCET | 0 | 0 | 0 | 0 | 0 | 1 | 0 | 16 | 1055936624
4 | K | 741-04 | Protipožární ucpávka prostupu kabelového pr.do 110 mm, do EI 90 min. | kus | 2 |  | 0 |  |  | základní |  | 0 | 0 | 0 | 0 | 0 | 16 | K | 1 | ROZPOCET | 0 | 0 | 0 | 0 | 0 | 1 | 0 | 16 | -295469780
5 | K | 741-05 | Kabelová ucpávka vodě odolná pro vnitřní průměr otvoru do 60mm | kus | 2 |  | 0 |  |  | základní |  | 0 | 0 | 0 | 0 | 0 | 16 | K | 1 | ROZPOCET | 0 | 0 | 0 | 0 | 0 | 1 | 0 | 16 | -1761848997
6 | K | 741-06 | Zatažení kabelu do chráničky - kabel do 4kg/m | m | 20 |  | 0 |  |  | základní |  | 0 | 0 | 0 | 0 | 0 | 16 | K | 1 | ROZPOCET | 0 | 0 | 0 | 0 | 0 | 1 | 0 | 16 | 1606522031
7 | K | 741-07 | Vytyčení trasy venkovního silového vedení nn a vn v přehledném terénu (též v obci) | km | 0.1 |  | 0 |  |  | základní |  | 0 | 0 | 0 | 0 | 0 | 16 | K | 1 | ROZPOCET | 0 | 0 | 0 | 0 | 0 | 1 | 0 | 16 | 346094221
8 | K | 741-08 | Hloubení a zához kabelové rýhy 700/1300mm zemina do tř. 4 | m | 12 |  | 0 |  |  | základní |  | 0 | 0 | 0 | 0 | 0 | 16 | K | 1 | ROZPOCET | 0 | 0 | 0 | 0 | 0 | 1 | 0 | 16 | 1810023884
9 | K | 741-09 | výkop a zához kabel.rýhy šířka 35/hloubka 70cm tz.3/ko1.0 | m | 40 |  | 0 |  |  | základní |  | 0 | 0 | 0 | 0 | 0 | 16 | K | 1 | ROZPOCET | 0 | 0 | 0 | 0 | 0 | 1 | 0 | 16 | -1463494854
10 | K | 741-10 | Bourání živičných povrchů - síla vrstvy do 5cm | m2 | 2.2 |  | 0 |  |  | základní |  | 0 | 0 | 0 | 0 | 0 | 16 | K | 1 | ROZPOCET | 0 | 0 | 0 | 0 | 0 | 1 | 0 | 16 | -461251718
11 | K | 741-11 | Obetonování chrániček do fí 200mm v rýze do š.100cm, tl.vrstvy 12cm | m | 9 |  | 0 |  |  | základní |  | 0 | 0 | 0 | 0 | 0 | 16 | K | 1 | ROZPOCET | 0 | 0 | 0 | 0 | 0 | 1 | 0 | 16 | 1738012514
12 | K | 741-12 | Dvouplášťová tuhá chránička pro mechanickou ochranu vedení, fí 160 - 200mm | m | 18 |  | 0 |  |  | základní |  | 0 | 0 | 0 | 0 | 0 | 16 | K | 1 | ROZPOCET | 0 | 0 | 0 | 0 | 0 | 1 | 0 | 16 | -281369088
13 | K | 741-13 | Odvoz zeminy a štěrku - do vzdálenosti 20km | t | 1.2 |  | 0 |  |  | základní |  | 0 | 0 | 0 | 0 | 0 | 16 | K | 1 | ROZPOCET | 0 | 0 | 0 | 0 | 0 | 1 | 0 | 16 | -2100767629
14 | K | 741-14 | Zřízení kab.lože z kop.písku se zakrytím bet.deskami 50x25x5cm, tl.vrstvy 10cm | m | 40 |  | 0 |  |  | základní |  | 0 | 0 | 0 | 0 | 0 | 16 | K | 1 | ROZPOCET | 0 | 0 | 0 | 0 | 0 | 1 | 0 | 16 | -2099687548
15 | K | 741-15 | Jednovrstvá vozovka z asfaltu - vrstva asfaltu 5cm | m2 | 3.6 |  | 0 |  |  | základní |  | 0 | 0 | 0 | 0 | 0 | 16 | K | 1 | ROZPOCET | 0 | 0 | 0 | 0 | 0 | 1 | 0 | 16 | 1305817926
16 | K | 741-16 | Výkopová zemina-skládkovné | t | 1.5 |  | 0 |  |  | základní |  | 0 | 0 | 0 | 0 | 0 | 16 | K | 1 | ROZPOCET | 0 | 0 | 0 | 0 | 0 | 1 | 0 | 16 | -1820424975
17 | K | 741-17 | Celková prohlídka, zkoušení, měření a vyhotovení výchozí revizní zprávy, pro objem IN přes 500 do 1000 tis. Kč | kus | 1 |  | 0 |  |  | základní |  | 0 | 0 | 0 | 0 | 0 | 16 | K | 1 | ROZPOCET | 0 | 0 | 0 | 0 | 0 | 1 | 0 | 16 | 1553620776
18 | K | 741-18 | Manipulace na zařízeních prováděné provozovatelem | hod | 2 |  | 0 |  |  | základní |  | 0 | 0 | 0 | 0 | 0 | 16 | K | 1 | ROZPOCET | 0 | 0 | 0 | 0 | 0 | 1 | 0 | 16 | -824458330

## 2020-076-03-02 - SO-03-02...
{8997d9d0-9ec1-4c54-bcb1-dab35508a042}
2
| KRYCÍ LIST SOUPISU PRACÍ | [7 empty] | v --- níže se nacházejí doplnkové a pomocné údaje k sestavám --- v | [8 empty] | False
Stavba:
Školní sklad FLD, trafostanice
Objekt:
2020-076-03 - SO-03 - Sítě, venkovní objekty
Soupis:
2020-076-03-02 - SO-03-02 napojení trafostanice na VN – na areálový rozvod VN
| KSO: |  |  |  |  | CC-CZ:
| Místo: |  | Kamýcká 1176, Praha 6 |  |  | Datum: | 16. 10. 2020
| Zadavatel: |  |  |  |  | IČ:
|  | ČZU v Praze, Kamýcká 1176, Praha 6 |  |  |  | DIČ:
| Uchazeč: |  |  |  |  | IČ: | Vyplň údaj
|  | Vyplň údaj |  |  |  | DIČ: | Vyplň údaj
| Projektant: |  |  |  |  | IČ:
|  | Ing. Vladimír Čapka, Gerstnerova 5/658, Praha 7 |  |  |  | DIČ:
| Zpracovatel: |  |  |  |  | IČ:
|  | Ing. Dana Mlejnková |  |  |  | DIČ:
Poznámka:
Zpracováno dle metodiky ÚRS s maximálním zatříděním položek (popisu činností) dle Třídníku stavebních konstrukcí a prací. Použita databáze směrných cen 2020/II. Položky, které databáze neobsahuje, oceněny dle brutto ceníků příslušných dodavatelů. Veškeré názvy jednotlivých zařízení jsou uvedeny pouze pro určení technické úrovně a provozních parametrů. Ve všech případech lze použít i jiná než navržená zařízení, která mají podobnou nebo minimálně stejnou kvalitu, účinnost a výkon, parametry použití, ev. hlučnost (která bezpodmínečně splňuje platné hygienické normy). Celková množství u jednotlivých položek (kusy, metry) byla odměřena a sečtena ručně a digitálně z výkresů.
| Cena bez DPH | [5 empty] | 0
|  |  | Základ daně |  |  | Sazba daně | Výše daně
| DPH | základní | 0 |  |  | 21% | 0
|  | snížená | 0 |  |  | 15% | 0
|  | zákl. přenesená | 0 |  |  | 21% | 0
|  | sníž. přenesená | 0 |  |  | 15% | 0
|  | nulová | 0 |  |  | 0% | 0
| Cena s DPH |  |  | v | CZK |  | 0
REKAPITULACE ČLENĚNÍ SOUPISU PRACÍ
Stavba:
Školní sklad FLD, trafostanice
Objekt:
2020-076-03 - SO-03 - Sítě, venkovní objekty
Soupis:
2020-076-03-02 - SO-03-02 napojení trafostanice na VN – na areálový rozvod VN
Místo: |  |  | Kamýcká 1176, Praha 6 |  |  | Datum: | 16. 10. 2020
Zadavatel: |  |  | ČZU v Praze, Kamýcká 1176, Praha 6 |  |  | Projektant: | Ing. Vladimír Čapka, Gerstnerova 5/658, Praha 7
Uchazeč: |  |  | Vyplň údaj |  |  | Zpracovatel: | Ing. Dana Mlejnková
Kód dílu - Popis | [6 empty] | Cena celkem [CZK]
Náklady stavby celkem | [6 empty] | 0 | [11 empty] | -1
| HSV - Práce a dodávky HSV | [5 empty] | 0
| 1 - Zemní práce | [5 empty] | 0
| PSV - Práce a dodávky PSV | [5 empty] | 0
| 741 - Elektroinstalace - silnoproud | [5 empty] | 0
SOUPIS PRACÍ
Stavba:
Školní sklad FLD, trafostanice
Objekt:
2020-076-03 - SO-03 - Sítě, venkovní objekty
Soupis:
2020-076-03-02 - SO-03-02 napojení trafostanice na VN – na areálový rozvod VN
Místo: |  |  | Kamýcká 1176, Praha 6 |  |  | Datum: | 16. 10. 2020
Zadavatel: |  |  | ČZU v Praze, Kamýcká 1176, Praha 6 |  |  | Projektant: | Ing. Vladimír Čapka, Gerstnerova 5/658, Praha 7
Uchazeč: |  |  | Vyplň údaj |  |  | Zpracovatel: | Ing. Dana Mlejnková
PČ | Typ | Kód | Popis | MJ | Množství | J.cena [CZK] | Cena celkem [CZK] | Cenová soustava |  | DPH | J. Nh [h] | Nh celkem [h] | J. hmotnost [t] | Hmotnost celkem [t] | J. suť [t] | Suť Celkem [t]
Náklady soupisu celkem | [6 empty] | 0 |  |  |  |  | 0 |  | 0 |  | 0 |  | D | -1 | [10 empty] | 0
| D | HSV | Práce a dodávky HSV |  |  |  | 0 |  |  |  |  | 0 |  | 0 |  | 0 | 1 | D | 0 |  |  |  | ROZPOCET | [6 empty] | 0
| D | 1 | Zemní práce |  |  |  | 0 |  |  |  |  | 0 |  | 0 |  | 0 | 1 | D | 1 |  |  |  | ROZPOCET | [6 empty] | 0
1 | K | 1-01 | Vytyčení trasy venkovního silového vedení nn a vn v přehledném terénu (též v obci) | km | 0.1 |  | 0 |  |  | základní |  | 0 | 0 | 0 | 0 | 0 | 4 | K | 2 |  |  |  | ROZPOCET | 0 | 0 | 0 | 0 | 0 | 1 | 0 | 4 | -488603510
2 | K | 1-02 | Hloubení a zához kabelové rýhy 700/1300mm zemina do tř. 4 | m | 112 |  | 0 |  |  | základní |  | 0 | 0 | 0 | 0 | 0 | 4 | K | 2 |  |  |  | ROZPOCET | 0 | 0 | 0 | 0 | 0 | 1 | 0 | 4 | 441001054
3 | K | 1-03 | Bourání živičných povrchů - síla vrstvy do 5cm | m2 | 9.5 |  | 0 |  |  | základní |  | 0 | 0 | 0 | 0 | 0 | 4 | K | 2 |  |  |  | ROZPOCET | 0 | 0 | 0 | 0 | 0 | 1 | 0 | 4 | -1054546532
| VV |  | 9,5 |  | 9.5 | [12 empty] | VV | 2 | 2 | True | 0 | ROZPOCET
| VV |  | Součet |  | 9.5 | [12 empty] | VV | 2 | 4 | True | 1 | ROZPOCET
4 | K | 1-04 | Odvoz zeminy a štěrku - do vzdálenosti 20km | t | 3.6 |  | 0 |  |  | základní |  | 0 | 0 | 0 | 0 | 0 | 4 | K | 2 |  |  |  | ROZPOCET | 0 | 0 | 0 | 0 | 0 | 1 | 0 | 4 | 1820651392
5 | K | 1-05 | Zřízení kab.lože z kop.písku se zakrytím bet.deskami 50x25x5cm, tl.vrstvy 10cm | m | 112 |  | 0 |  |  | základní |  | 0 | 0 | 0 | 0 | 0 | 4 | K | 2 |  |  |  | ROZPOCET | 0 | 0 | 0 | 0 | 0 | 1 | 0 | 4 | 1224846125
6 | K | 1-06 | Jednovrstvá vozovka z asfaltu - vrstva asfaltu 5cm | m2 | 9.7 |  | 0 |  |  | základní |  | 0 | 0 | 0 | 0 | 0 | 4 | K | 2 |  |  |  | ROZPOCET | 0 | 0 | 0 | 0 | 0 | 1 | 0 | 4 | 809641062
7 | K | 1-07 | Výkopová zemina-skládkovné | t | 3.6 |  | 0 |  |  | základní |  | 0 | 0 | 0 | 0 | 0 | 4 | K | 2 |  |  |  | ROZPOCET | 0 | 0 | 0 | 0 | 0 | 1 | 0 | 4 | 952334455
| D | PSV | Práce a dodávky PSV |  |  |  | 0 |  |  |  |  | 0 |  | 0 |  | 0 | 2 | D | 0 |  |  |  | ROZPOCET | [6 empty] | 0
| D | 741 | Elektroinstalace - silnoproud |  |  |  | 0 |  |  |  |  | 0 |  | 0 |  | 0 | 2 | D | 1 |  |  |  | ROZPOCET | [6 empty] | 0
8 | K | 741-001 | 22-AXEKVCEY 1x120/16 - 1x120/16 mm2, kabel silový izolace polyetylen, stíněný (bez kabelových příchytek) | m | 720 |  | 0 |  |  | základní |  | 0 | 0 | 0 | 0 | 0 | 16 | K | 2 |  |  |  | ROZPOCET | 0 | 0 | 0 | 0 | 0 | 1 | 0 | 16 | 1711241686
9 | K | 741-003 | Kabelová koncovka vnitřní pro jednožílové kabely s plastovou izolací, 22kV, 120mm2 | kus | 6 |  | 0 |  |  | základní |  | 0 | 0 | 0 | 0 | 0 | 16 | K | 2 |  |  |  | ROZPOCET | 0 | 0 | 0 | 0 | 0 | 1 | 0 | 16 | -491499695
10 | K | 741-004 | Kabelová spojka hybridní pro více/jednožílové kabely, 22kV, 120 mm2 | kus | 2 |  | 0 |  |  | základní |  | 0 | 0 | 0 | 0 | 0 | 16 | K | 2 |  |  |  | ROZPOCET | 0 | 0 | 0 | 0 | 0 | 1 | 0 | 16 | -1798379203
| VV |  | Kabelová spojka hybridní pro více/jednožílové kabely, 22kV, 120 mm2 | [14 empty] | VV | 2 | 1 | True | 0 | ROZPOCET
| VV |  | 2 |  | 2 | [12 empty] | VV | 2 | 2 | True | 0 | ROZPOCET
| VV |  | Součet |  | 2 | [12 empty] | VV | 2 | 4 | True | 1 | ROZPOCET
11 | K | 741-007 | Protipožární ucpávka prostupu kabelového pr.do 110 mm, do EI 90 min. | kus | 2 |  | 0 |  |  | základní |  | 0 | 0 | 0 | 0 | 0 | 16 | K | 2 |  |  |  | ROZPOCET | 0 | 0 | 0 | 0 | 0 | 1 | 0 | 16 | 1488180897
12 | K | 741-008 | Kabelová ucpávka vodě odolná pro vnitřní průměr otvoru do 60mm | kus | 2 |  | 0 |  |  | základní |  | 0 | 0 | 0 | 0 | 0 | 16 | K | 2 |  |  |  | ROZPOCET | 0 | 0 | 0 | 0 | 0 | 1 | 0 | 16 | -2077354934
13 | K | 741-009 | Zatažení kabelu do chráničky - kabel do 4kg/m | m | 114 |  | 0 |  |  | základní |  | 0 | 0 | 0 | 0 | 0 | 16 | K | 2 |  |  |  | ROZPOCET | 0 | 0 | 0 | 0 | 0 | 1 | 0 | 16 | -244818185
14 | K | 741-010 | Demontáž kabelového vedení vn | m | 60 |  | 0 |  |  | základní |  | 0 | 0 | 0 | 0 | 0 | 16 | K | 2 |  |  |  | ROZPOCET | 0 | 0 | 0 | 0 | 0 | 1 | 0 | 16 | 1864198873
15 | K | 741-015 | Obetonování chrániček do fí 200mm v rýze do š.100cm, tl.vrstvy 12cm | m | 19 |  | 0 |  |  | základní |  | 0 | 0 | 0 | 0 | 0 | 16 | K | 2 |  |  |  | ROZPOCET | 0 | 0 | 0 | 0 | 0 | 1 | 0 | 16 | -645317164
16 | K | 741-016 | Dvouplášťová tuhá chránička pro mechanickou ochranu vedení, fí 160 - 200mm | m | 38 |  | 0 |  |  | základní |  | 0 | 0 | 0 | 0 | 0 | 16 | K | 2 |  |  |  | ROZPOCET | 0 | 0 | 0 | 0 | 0 | 1 | 0 | 16 | 1231341679
17 | K | 741-021 | Celková prohlídka, zkoušení, měření a vyhotovení výchozí revizní zprávy, pro objem IN přes 500 do 1000 tis. Kč | kus | 1 |  | 0 |  |  | základní |  | 0 | 0 | 0 | 0 | 0 | 16 | K | 2 |  |  |  | ROZPOCET | 0 | 0 | 0 | 0 | 0 | 1 | 0 | 16 | 1608012932
18 | K | 741-022 | Manipulace na zařízeních prováděné provozovatelem | hod | 6 |  | 0 |  |  | základní |  | 0 | 0 | 0 | 0 | 0 | 16 | K | 2 |  |  |  | ROZPOCET | 0 | 0 | 0 | 0 | 0 | 1 | 0 | 16 | -1833912925

## 2020-076-03-03 - SO-03-03...
[18 empty] | {0b411a7b-13dd-4940-9a98-a5ab2da2e94c} | [5 empty] | DV_1_1 | délka vodovodní přípojky | m | 14 | 3
2
| KRYCÍ LIST SOUPISU PRACÍ | [7 empty] | v --- níže se nacházejí doplnkové a pomocné údaje k sestavám --- v | [8 empty] | False
Stavba:
Školní sklad FLD, trafostanice
Objekt:
2020-076-03 - SO-03 - Sítě, venkovní objekty
Soupis:
2020-076-03-03 - SO-03-03 přípojka vody pro sklad
| KSO: |  |  |  |  | CC-CZ:
| Místo: |  | Kamýcká 1176, Praha 6 |  |  | Datum: | 16. 10. 2020
| Zadavatel: |  |  |  |  | IČ:
|  | ČZU v Praze, Kamýcká 1176, Praha 6 |  |  |  | DIČ:
| Uchazeč: |  |  |  |  | IČ: | Vyplň údaj
|  | Vyplň údaj |  |  |  | DIČ: | Vyplň údaj
| Projektant: |  |  |  |  | IČ:
|  | Ing. Vladimír Čapka, Gerstnerova 5/658, Praha 7 |  |  |  | DIČ:
| Zpracovatel: |  |  |  |  | IČ:
|  | Ing. Dana Mlejnková |  |  |  | DIČ:
Poznámka:
Zpracováno dle metodiky ÚRS s maximálním zatříděním položek (popisu činností) dle Třídníku stavebních konstrukcí a prací. Použita databáze směrných cen 2020/II. Položky, které databáze neobsahuje, oceněny dle brutto ceníků příslušných dodavatelů. Veškeré názvy jednotlivých zařízení jsou uvedeny pouze pro určení technické úrovně a provozních parametrů. Ve všech případech lze použít i jiná než navržená zařízení, která mají podobnou nebo minimálně stejnou kvalitu, účinnost a výkon, parametry použití, ev. hlučnost (která bezpodmínečně splňuje platné hygienické normy). Celková množství u jednotlivých položek (kusy, metry) byla odměřena a sečtena ručně a digitálně z výkresů.
| Cena bez DPH | [5 empty] | 0
|  |  | Základ daně |  |  | Sazba daně | Výše daně
| DPH | základní | 0 |  |  | 21% | 0
|  | snížená | 0 |  |  | 15% | 0
|  | zákl. přenesená | 0 |  |  | 21% | 0
|  | sníž. přenesená | 0 |  |  | 15% | 0
|  | nulová | 0 |  |  | 0% | 0
| Cena s DPH |  |  | v | CZK |  | 0
REKAPITULACE ČLENĚNÍ SOUPISU PRACÍ
Stavba:
Školní sklad FLD, trafostanice
Objekt:
2020-076-03 - SO-03 - Sítě, venkovní objekty
Soupis:
2020-076-03-03 - SO-03-03 přípojka vody pro sklad
Místo: |  |  | Kamýcká 1176, Praha 6 |  |  | Datum: | 16. 10. 2020
Zadavatel: |  |  | ČZU v Praze, Kamýcká 1176, Praha 6 |  |  | Projektant: | Ing. Vladimír Čapka, Gerstnerova 5/658, Praha 7
Uchazeč: |  |  | Vyplň údaj |  |  | Zpracovatel: | Ing. Dana Mlejnková
Kód dílu - Popis | [6 empty] | Cena celkem [CZK]
Náklady stavby celkem | [6 empty] | 0 | [11 empty] | -1
| HSV - Práce a dodávky HSV | [5 empty] | 0
| 1-1 - Zemní práce- PŘÍPOJKA VODY PRO SKLAD - 14 bm | [5 empty] | 0
| 8 - Trubní vedení | [5 empty] | 0
| 998 - Přesun hmot | [5 empty] | 0
SOUPIS PRACÍ
Stavba:
Školní sklad FLD, trafostanice
Objekt:
2020-076-03 - SO-03 - Sítě, venkovní objekty
Soupis:
2020-076-03-03 - SO-03-03 přípojka vody pro sklad
Místo: |  |  | Kamýcká 1176, Praha 6 |  |  | Datum: | 16. 10. 2020
Zadavatel: |  |  | ČZU v Praze, Kamýcká 1176, Praha 6 |  |  | Projektant: | Ing. Vladimír Čapka, Gerstnerova 5/658, Praha 7
Uchazeč: |  |  | Vyplň údaj |  |  | Zpracovatel: | Ing. Dana Mlejnková
PČ | Typ | Kód | Popis | MJ | Množství | J.cena [CZK] | Cena celkem [CZK] | Cenová soustava |  | DPH | J. Nh [h] | Nh celkem [h] | J. hmotnost [t] | Hmotnost celkem [t] | J. suť [t] | Suť Celkem [t]
Náklady soupisu celkem | [6 empty] | 0 |  |  |  |  | 0 |  | 11.7948 |  | 0 |  | D | -1 | [15 empty] | 0
| D | HSV | Práce a dodávky HSV |  |  |  | 0 |  |  |  |  | 0 |  | 11.7948 |  | 0 | 1 | D | 0 |  |  |  | ROZPOCET | [11 empty] | 0
| D | 1-1 | Zemní práce- PŘÍPOJKA VODY PRO SKLAD - 14 bm |  |  |  | 0 |  |  |  |  | 0 |  | 11.7618 |  | 0 | 1 | D | 1 |  |  |  | ROZPOCET | [11 empty] | 0
1 | K | 175151101 | Obsypání potrubí strojně sypaninou z vhodných třídy těžitelnosti I a II, skupiny 1 až 4 nebo materiálem připraveným podél výkopu ve vzdálenosti do 3 m od jeho kraje, pro jakoukoliv hloubku výkopu a míru zhutnění bez prohození sypaniny | m3 | 5.6 |  | 0 | CS ÚRS 2020 02 |  | základní |  | 0 | 0 | 0 | 0 | 0 | 4 | K | 2 |  |  |  | ROZPOCET | [5 empty] | 0 | 0 | 0 | 0 | 0 | 1 | 0 | 4 | 1532023055
| VV |  | obsyp trubky | [14 empty] | VV | 2 | 1 | True | 0 | ROZPOCET
| VV |  | 14*1*0,4 |  | 5.6 | [12 empty] | VV | 2 | 2 | True | 0 | ROZPOCET
| VV |  | Součet |  | 5.6 | [12 empty] | VV | 2 | 4 | True | 1 | ROZPOCET
2 | M | 58337344 | štěrkopísek frakce 0/32 | t | 11.76 |  | 0 | CS ÚRS 2020 02 |  | základní |  | 0 | 1 | 11.76 | 0 | 0 | 8 | M | 2 |  |  |  | ROZPOCET | [5 empty] | 0 | 0 | 0 | 0 | 0 | 1 | 0 | 4 | -1538998101
| VV |  | obsyp trubky | [14 empty] | VV | 2 | 1 | True | 0 | ROZPOCET
| VV |  | 14*1*0,4*2,1 |  | 11.76 | [12 empty] | VV | 2 | 2 | True | 0 | ROZPOCET
| VV |  | Součet |  | 11.76 | [12 empty] | VV | 2 | 4 | True | 1 | ROZPOCET
3 | K | 215901101 | Zhutnění podloží pod násypy z rostlé horniny třídy těžitelnosti I a II, skupiny 1 až 4 z hornin soudružných a nesoudržných | m2 | 7 |  | 0 | CS ÚRS 2020 02 |  | základní |  | 0 | 0 | 0 | 0 | 0 | 4 | K | 2 |  |  |  | ROZPOCET | [5 empty] | 0 | 0 | 0 | 0 | 0 | 1 | 0 | 4 | -1815520557
| VV |  | DV_1_1*0,5 |  | 7 | [12 empty] | VV | 2 | 2 | True | 0 | ROZPOCET
| VV |  | Součet |  | 7 | [12 empty] | VV | 2 | 4 | True | 1 | ROZPOCET
4 | K | 899722114 | Krytí potrubí z plastů výstražnou fólií z PVC šířky 40 cm | m | 14 |  | 0 | CS ÚRS 2020 02 |  | základní |  | 0 | 0.000126 | 0.001764 | 0 | 0 | 4 | K | 2 |  |  |  | ROZPOCET | [5 empty] | 0 | 0 | 0 | 0 | 0 | 1 | 0 | 4 | 249047527
| VV |  | DV_1_1 |  | 14 | [12 empty] | VV | 2 | 2 | True | 0 | ROZPOCET
| VV |  | Součet |  | 14 | [12 empty] | VV | 2 | 4 | True | 1 | ROZPOCET
| D | 8 | Trubní vedení |  |  |  | 0 |  |  |  |  | 0 |  | 0.033 |  | 0 | 1 | D | 1 |  |  |  | ROZPOCET | [11 empty] | 0
5 | K | 871- R2 | Propojení se stáv. potrubím | ks | 1 |  | 0 |  |  | základní |  | 0 | 0 | 0 | 0 | 0 | 4 | K | 2 |  |  |  | ROZPOCET | [5 empty] | 0 | 0 | 0 | 0 | 0 | 1 | 0 | 4 | 1623540939
| VV |  | propojení se stáv. potrubím | [14 empty] | VV | 2 | 1 | True | 0 | ROZPOCET
| VV |  | 1 |  | 1 | [12 empty] | VV | 2 | 2 | True | 0 | ROZPOCET
| VV |  | Součet |  | 1 | [12 empty] | VV | 2 | 4 | True | 1 | ROZPOCET
6 | K | 871- R3 | Signalizační vidič | m | 10 |  | 0 |  |  | základní |  | 0 | 0.0005 | 0.005 | 0 | 0 | 4 | K | 2 |  |  |  | ROZPOCET | [5 empty] | 0 | 0 | 0 | 0 | 0 | 1 | 0 | 4 | -1622770827
| VV |  | Signalizační vidič | [14 empty] | VV | 2 | 1 | True | 0 | ROZPOCET
| VV |  | 10 |  | 10 | [12 empty] | VV | 2 | 2 | True | 1 | ROZPOCET
| VV |  | Součet |  | 10 | [12 empty] | VV | 2 | 4 | True | 0 | ROZPOCET
7 | K | 87116114.R | Montáž a dodávka potrubí PE HD 40 | m | 14 |  | 0 |  |  | základní |  | 0 | 0.002 | 0.028 | 0 | 0 | 4 | K | 2 |  |  |  | ROZPOCET | [5 empty] | 0 | 0 | 0 | 0 | 0 | 1 | 0 | 4 | 2032553060
| VV |  | Montáž a dodávka potrubí PE HD 40 | [14 empty] | VV | 2 | 1 | True | 0 | ROZPOCET
| VV |  | 14 |  | 14 | [12 empty] | VV | 2 | 2 | True | 0 | ROZPOCET
| VV |  | Součet |  | 14 | [12 empty] | VV | 2 | 4 | True | 1 | ROZPOCET
| D | 998 | Přesun hmot |  |  |  | 0 |  |  |  |  | 0 |  | 0 |  | 0 | 1 | D | 1 |  |  |  | ROZPOCET | [11 empty] | 0
8 | K | 998276101 | Přesun hmot pro trubní vedení hloubené z trub z plastických hmot nebo sklolaminátových pro vodovody nebo kanalizace v otevřeném výkopu dopravní vzdálenost do 15 m | t | 11.795 |  | 0 | CS ÚRS 2020 02 |  | základní |  | 0 | 0 | 0 | 0 | 0 | 4 | K | 2 |  |  |  | ROZPOCET | [5 empty] | 0 | 0 | 0 | 0 | 0 | 1 | 0 | 4 | -83788785

## 2020-076-03-04 - SO-03-04...
{2fb59ea0-5902-485c-ad51-b6ab9e72ab7f}
2
| KRYCÍ LIST SOUPISU PRACÍ | [7 empty] | v --- níže se nacházejí doplnkové a pomocné údaje k sestavám --- v | [8 empty] | False
Stavba:
Školní sklad FLD, trafostanice
Objekt:
2020-076-03 - SO-03 - Sítě, venkovní objekty
Soupis:
2020-076-03-04 - SO-03-04 přípojka splaškové kanalizace
| KSO: |  |  |  |  | CC-CZ:
| Místo: |  | Kamýcká 1176, Praha 6 |  |  | Datum: | 16. 10. 2020
| Zadavatel: |  |  |  |  | IČ:
|  | ČZU v Praze, Kamýcká 1176, Praha 6 |  |  |  | DIČ:
| Uchazeč: |  |  |  |  | IČ: | Vyplň údaj
|  | Vyplň údaj |  |  |  | DIČ: | Vyplň údaj
| Projektant: |  |  |  |  | IČ:
|  | Ing. Vladimír Čapka, Gerstnerova 5/658, Praha 7 |  |  |  | DIČ:
| Zpracovatel: |  |  |  |  | IČ:
|  | Ing. Dana Mlejnková |  |  |  | DIČ:
Poznámka:
Zpracováno dle metodiky ÚRS s maximálním zatříděním položek (popisu činností) dle Třídníku stavebních konstrukcí a prací. Použita databáze směrných cen 2020/II. Položky, které databáze neobsahuje, oceněny dle brutto ceníků příslušných dodavatelů. Veškeré názvy jednotlivých zařízení jsou uvedeny pouze pro určení technické úrovně a provozních parametrů. Ve všech případech lze použít i jiná než navržená zařízení, která mají podobnou nebo minimálně stejnou kvalitu, účinnost a výkon, parametry použití, ev. hlučnost (která bezpodmínečně splňuje platné hygienické normy). Celková množství u jednotlivých položek (kusy, metry) byla odměřena a sečtena ručně a digitálně z výkresů.
| Cena bez DPH | [5 empty] | 0
|  |  | Základ daně |  |  | Sazba daně | Výše daně
| DPH | základní | 0 |  |  | 21% | 0
|  | snížená | 0 |  |  | 15% | 0
|  | zákl. přenesená | 0 |  |  | 21% | 0
|  | sníž. přenesená | 0 |  |  | 15% | 0
|  | nulová | 0 |  |  | 0% | 0
| Cena s DPH |  |  | v | CZK |  | 0
REKAPITULACE ČLENĚNÍ SOUPISU PRACÍ
Stavba:
Školní sklad FLD, trafostanice
Objekt:
2020-076-03 - SO-03 - Sítě, venkovní objekty
Soupis:
2020-076-03-04 - SO-03-04 přípojka splaškové kanalizace
Místo: |  |  | Kamýcká 1176, Praha 6 |  |  | Datum: | 16. 10. 2020
Zadavatel: |  |  | ČZU v Praze, Kamýcká 1176, Praha 6 |  |  | Projektant: | Ing. Vladimír Čapka, Gerstnerova 5/658, Praha 7
Uchazeč: |  |  | Vyplň údaj |  |  | Zpracovatel: | Ing. Dana Mlejnková
Kód dílu - Popis | [6 empty] | Cena celkem [CZK]
Náklady stavby celkem | [6 empty] | 0 | [11 empty] | -1
| HSV - Práce a dodávky HSV | [5 empty] | 0
| 1-2 - Zemní práce-PŘÍPOJKA SPLAŠKOVÉ KANALIZACE | [5 empty] | 0
| 8 - Trubní vedení | [5 empty] | 0
| 998 - Přesun hmot | [5 empty] | 0
SOUPIS PRACÍ
Stavba:
Školní sklad FLD, trafostanice
Objekt:
2020-076-03 - SO-03 - Sítě, venkovní objekty
Soupis:
2020-076-03-04 - SO-03-04 přípojka splaškové kanalizace
Místo: |  |  | Kamýcká 1176, Praha 6 |  |  | Datum: | 16. 10. 2020
Zadavatel: |  |  | ČZU v Praze, Kamýcká 1176, Praha 6 |  |  | Projektant: | Ing. Vladimír Čapka, Gerstnerova 5/658, Praha 7
Uchazeč: |  |  | Vyplň údaj |  |  | Zpracovatel: | Ing. Dana Mlejnková
PČ | Typ | Kód | Popis | MJ | Množství | J.cena [CZK] | Cena celkem [CZK] | Cenová soustava |  | DPH | J. Nh [h] | Nh celkem [h] | J. hmotnost [t] | Hmotnost celkem [t] | J. suť [t] | Suť Celkem [t]
Náklady soupisu celkem | [6 empty] | 0 |  |  |  |  | 0 |  | 4.432 |  | 0 |  | D | -1 | [10 empty] | 0
| D | HSV | Práce a dodávky HSV |  |  |  | 0 |  |  |  |  | 0 |  | 4.432 |  | 0 | 1 | D | 0 |  |  |  | ROZPOCET | [6 empty] | 0
| D | 1-2 | Zemní práce-PŘÍPOJKA SPLAŠKOVÉ KANALIZACE |  |  |  | 0 |  |  |  |  | 0 |  | 0 |  | 0 | 1 | D | 1 |  |  |  | ROZPOCET | [6 empty] | 0
1 | K | 11-01 | výkopové práce (od šachty SŠ1 k řadu) 9x1x1,5=7,5 m3 | m3 | 7.5 |  | 0 |  |  | základní |  | 0 | 0 | 0 | 0 | 0 | 4 | K | 2 |  |  |  | ROZPOCET | 0 | 0 | 0 | 0 | 0 | 1 | 0 | 4 | -1704962155
| VV |  | výkopové práce (od šachty SŠ1 k řadu) 9x1x1,5=7,5 m3 | [14 empty] | VV | 2 | 1 | True | 0 | ROZPOCET
| VV |  | 7,5 |  | 7.5 | [12 empty] | VV | 2 | 2 | True | 0 | ROZPOCET
| VV |  | Součet |  | 7.5 | [12 empty] | VV | 2 | 4 | True | 1 | ROZPOCET
2 | K | 11-02 | pažení (od šachty SŠ1 k řadu) 2x(9x1,5)= 15 m2 | m2 | 15 |  | 0 |  |  | základní |  | 0 | 0 | 0 | 0 | 0 | 4 | K | 2 |  |  |  | ROZPOCET | 0 | 0 | 0 | 0 | 0 | 1 | 0 | 4 | 1842360947
| VV |  | pažení (od šachty SŠ1 k řadu) 2x(9x1,5)= 15 m2 | [14 empty] | VV | 2 | 1 | True | 0 | ROZPOCET
| VV |  | 15 |  | 15 | [12 empty] | VV | 2 | 2 | True | 1 | ROZPOCET
| VV |  | Součet |  | 15 | [12 empty] | VV | 2 | 4 | True | 0 | ROZPOCET
3 | K | 11-03 | podsyp a obsyp potrubí pískem 18x1x0,55= 9,9 m3 | m3 | 9.9 |  | 0 |  |  | základní |  | 0 | 0 | 0 | 0 | 0 | 4 | K | 2 |  |  |  | ROZPOCET | 0 | 0 | 0 | 0 | 0 | 1 | 0 | 4 | 2112746029
| VV |  | podsyp a obsyp potrubí pískem 18x1x0,55= 9,9 m3 | [14 empty] | VV | 2 | 1 | True | 0 | ROZPOCET
| VV |  | 9,9 |  | 9.9 | [12 empty] | VV | 2 | 2 | True | 1 | ROZPOCET
| VV |  | Součet |  | 9.9 | [12 empty] | VV | 2 | 4 | True | 0 | ROZPOCET
4 | K | 11-04 | zásyp vytěženou zeminou se zhutněním (od šachty SŠ1 k řadu) 7,5-9x1x0,55= 2,55 m3 | m3 | 2.55 |  | 0 |  |  | základní |  | 0 | 0 | 0 | 0 | 0 | 4 | K | 2 |  |  |  | ROZPOCET | 0 | 0 | 0 | 0 | 0 | 1 | 0 | 4 | -1956789871
| VV |  | zásyp vytěženou zeminou se zhutněním (od šachty SŠ1 k řadu) 7,5-9x1x0,55= 2,55 m3 | [14 empty] | VV | 2 | 1 | True | 0 | ROZPOCET
| VV |  | 2,55 |  | 2.55 | [12 empty] | VV | 2 | 2 | True | 1 | ROZPOCET
| VV |  | Součet |  | 2.55 | [12 empty] | VV | 2 | 4 | True | 0 | ROZPOCET
5 | K | 11-05 | odvoz přebytečné zeminy na skládku včetně skládkovného (od šachty SŠ1 k řadu) 7,5-2,55= 4,95 m3 | m3 | 4.95 |  | 0 |  |  | základní |  | 0 | 0 | 0 | 0 | 0 | 4 | K | 2 |  |  |  | ROZPOCET | 0 | 0 | 0 | 0 | 0 | 1 | 0 | 4 | 1605404803
| VV |  | odvoz přebytečné zeminy na skládku včetně skládkovného (od šachty SŠ1 k řadu) 7,5-2,55= 4,95 m3 | [14 empty] | VV | 2 | 1 | True | 0 | ROZPOCET
| VV |  | 4,95 |  | 4.95 | [12 empty] | VV | 2 | 2 | True | 1 | ROZPOCET
| VV |  | Součet |  | 4.95 | [12 empty] | VV | 2 | 4 | True | 0 | ROZPOCET
| D | 8 | Trubní vedení |  |  |  | 0 |  |  |  |  | 0 |  | 4.432 |  | 0 | 1 | D | 1 |  |  |  | ROZPOCET | [6 empty] | 0
6 | K | 8712731.R | Montáž kanalizačního potrubí z plastů z KG v otevřeném výkopu ve sklonu do 20 % DN 125 | m | 18 |  | 0 |  |  | základní |  | 0 | 6e-06 | 0.000108 | 0 | 0 | 4 | K | 2 |  |  |  | ROZPOCET | 0 | 0 | 0 | 0 | 0 | 1 | 0 | 4 | 54652572
| VV |  | Montáž kanalizačního potrubí z plastů z KG v otevřeném výkopu ve sklonu do 20 % DN 125 | [14 empty] | VV | 2 | 1 | True | 0 | ROZPOCET
| VV |  | 18 |  | 18 | [12 empty] | VV | 2 | 2 | True | 1 | ROZPOCET
7 | M | 28611191 | trubka kanalizační PPKGEM 125x3,9x500mm SN10 | m | 18 |  | 0 | CS ÚRS 2020 02 |  | základní |  | 0 | 0.0024 | 0.0432 | 0 | 0 | 8 | M | 2 |  |  |  | ROZPOCET | 0 | 0 | 0 | 0 | 0 | 1 | 0 | 4 | 1901134914
| VV |  | 18,000 |  | 18 | [12 empty] | VV | 2 | 2 | True | 1 | ROZPOCET
8 | K | 894211151.R | Šachty kanalizační kruhové z prostého betonu - prefab. betonová šachta DN 1000 vč. litinového poklopu DN 600 | kus | 1 |  | 0 |  |  | základní |  | 0 | 2.7887 | 2.7887 | 0 | 0 | 4 | K | 2 |  |  |  | ROZPOCET | 0 | 0 | 0 | 0 | 0 | 1 | 0 | 4 | 245480648
| VV |  | prefab. betonová šachta DN 1000 vč. litinového poklopu DN 600 | [14 empty] | VV | 2 | 1 | True | 0 | ROZPOCET
| VV |  | 1 |  | 1 | [12 empty] | VV | 2 | 2 | True | 0 | ROZPOCET
| VV |  | Součet |  | 1 | [12 empty] | VV | 2 | 4 | True | 1 | ROZPOCET
9 | M | 5922433.vl.7.1 | doprava a usazení revizní šachty | ks | 1 |  | 0 |  |  | základní |  | 0 | 1.6 | 1.6 | 0 | 0 | 8 | M | 2 |  |  |  | ROZPOCET | 0 | 0 | 0 | 0 | 0 | 1 | 0 | 4 | -1019074478
| VV |  | doprava | [14 empty] | VV | 2 | 1 | True | 0 | ROZPOCET
| VV |  | usazení a připojení potrubí | [14 empty] | VV | 2 | 1 | True | 0 | ROZPOCET
| VV |  | 1 |  | 1 | [12 empty] | VV | 2 | 2 | True | 1 | ROZPOCET
10 | K | 871-R1 | vysazení odbočky na řadu | ks | 1 |  | 0 |  |  | základní |  | 0 | 0 | 0 | 0 | 0 | 4 | K | 2 |  |  |  | ROZPOCET | 0 | 0 | 0 | 0 | 0 | 1 | 0 | 4 | 1406111953
| VV |  | vysazení odbočky na řadu | [14 empty] | VV | 2 | 1 | True | 0 | ROZPOCET
| VV |  | 1 |  | 1 | [12 empty] | VV | 2 | 2 | True | 0 | ROZPOCET
| VV |  | Součet |  | 1 | [12 empty] | VV | 2 | 4 | True | 1 | ROZPOCET
| D | 998 | Přesun hmot |  |  |  | 0 |  |  |  |  | 0 |  | 0 |  | 0 | 1 | D | 1 |  |  |  | ROZPOCET | [6 empty] | 0
11 | K | 998276101 | Přesun hmot pro trubní vedení hloubené z trub z plastických hmot nebo sklolaminátových pro vodovody nebo kanalizace v otevřeném výkopu dopravní vzdálenost do 15 m | t | 4.432 |  | 0 | CS ÚRS 2020 02 |  | základní |  | 0 | 0 | 0 | 0 | 0 | 4 | K | 2 |  |  |  | ROZPOCET | 0 | 0 | 0 | 0 | 0 | 1 | 0 | 4 | 428760019

## 2020-076-03-05 - SO-03-05...
{2abc7f02-9fc4-441b-92d4-144ca72db15e}
2
| KRYCÍ LIST SOUPISU PRACÍ | [7 empty] | v --- níže se nacházejí doplnkové a pomocné údaje k sestavám --- v | [8 empty] | False
Stavba:
Školní sklad FLD, trafostanice
Objekt:
2020-076-03 - SO-03 - Sítě, venkovní objekty
Soupis:
2020-076-03-05 - SO-03-05 datová přípojka pro školní sklad
| KSO: |  |  |  |  | CC-CZ:
| Místo: |  | Kamýcká 1176, Praha 6 |  |  | Datum: | 16. 10. 2020
| Zadavatel: |  |  |  |  | IČ:
|  | ČZU v Praze, Kamýcká 1176, Praha 6 |  |  |  | DIČ:
| Uchazeč: |  |  |  |  | IČ: | Vyplň údaj
|  | Vyplň údaj |  |  |  | DIČ: | Vyplň údaj
| Projektant: |  |  |  |  | IČ:
|  | Ing. Vladimír Čapka, Gerstnerova 5/658, Praha 7 |  |  |  | DIČ:
| Zpracovatel: |  |  |  |  | IČ:
|  | Ing. Dana Mlejnková |  |  |  | DIČ:
Poznámka:
Zpracováno dle metodiky ÚRS s maximálním zatříděním položek (popisu činností) dle Třídníku stavebních konstrukcí a prací. Použita databáze směrných cen 2020/II. Položky, které databáze neobsahuje, oceněny dle brutto ceníků příslušných dodavatelů. Veškeré názvy jednotlivých zařízení jsou uvedeny pouze pro určení technické úrovně a provozních parametrů. Ve všech případech lze použít i jiná než navržená zařízení, která mají podobnou nebo minimálně stejnou kvalitu, účinnost a výkon, parametry použití, ev. hlučnost (která bezpodmínečně splňuje platné hygienické normy). Celková množství u jednotlivých položek (kusy, metry) byla odměřena a sečtena ručně a digitálně z výkresů.
| Cena bez DPH | [5 empty] | 0
|  |  | Základ daně |  |  | Sazba daně | Výše daně
| DPH | základní | 0 |  |  | 21% | 0
|  | snížená | 0 |  |  | 15% | 0
|  | zákl. přenesená | 0 |  |  | 21% | 0
|  | sníž. přenesená | 0 |  |  | 15% | 0
|  | nulová | 0 |  |  | 0% | 0
| Cena s DPH |  |  | v | CZK |  | 0
REKAPITULACE ČLENĚNÍ SOUPISU PRACÍ
Stavba:
Školní sklad FLD, trafostanice
Objekt:
2020-076-03 - SO-03 - Sítě, venkovní objekty
Soupis:
2020-076-03-05 - SO-03-05 datová přípojka pro školní sklad
Místo: |  |  | Kamýcká 1176, Praha 6 |  |  | Datum: | 16. 10. 2020
Zadavatel: |  |  | ČZU v Praze, Kamýcká 1176, Praha 6 |  |  | Projektant: | Ing. Vladimír Čapka, Gerstnerova 5/658, Praha 7
Uchazeč: |  |  | Vyplň údaj |  |  | Zpracovatel: | Ing. Dana Mlejnková
Kód dílu - Popis | [6 empty] | Cena celkem [CZK]
Náklady stavby celkem | [6 empty] | 0 | [11 empty] | -1
| PSV - Práce a dodávky PSV | [5 empty] | 0
| 742-4 - Elektroinstalace - slaboproud- přípojka optiky | [5 empty] | 0
SOUPIS PRACÍ
Stavba:
Školní sklad FLD, trafostanice
Objekt:
2020-076-03 - SO-03 - Sítě, venkovní objekty
Soupis:
2020-076-03-05 - SO-03-05 datová přípojka pro školní sklad
Místo: |  |  | Kamýcká 1176, Praha 6 |  |  | Datum: | 16. 10. 2020
Zadavatel: |  |  | ČZU v Praze, Kamýcká 1176, Praha 6 |  |  | Projektant: | Ing. Vladimír Čapka, Gerstnerova 5/658, Praha 7
Uchazeč: |  |  | Vyplň údaj |  |  | Zpracovatel: | Ing. Dana Mlejnková
PČ | Typ | Kód | Popis | MJ | Množství | J.cena [CZK] | Cena celkem [CZK] | Cenová soustava |  | DPH | J. Nh [h] | Nh celkem [h] | J. hmotnost [t] | Hmotnost celkem [t] | J. suť [t] | Suť Celkem [t]
Náklady soupisu celkem | [6 empty] | 0 |  |  |  |  | 0 |  | 0 |  | 0 |  | D | -1 | [7 empty] | 0
| D | PSV | Práce a dodávky PSV |  |  |  | 0 |  |  |  |  | 0 |  | 0 |  | 0 | 2 | D | 0 | ROZPOCET | [6 empty] | 0
| D | 742-4 | Elektroinstalace - slaboproud- přípojka optiky |  |  |  | 0 |  |  |  |  | 0 |  | 0 |  | 0 | 2 | D | 1 | ROZPOCET | [6 empty] | 0
1 | K | 742-PT-mobil-08 | Montáž kompletní optické vany | ks | 2 |  | 0 |  |  | základní |  | 0 | 0 | 0 | 0 | 0 | 16 | K | 2 | ROZPOCET | 0 | 0 | 0 | 0 | 0 | 1 | 0 | 16 | 1996030005
2 | K | 742-PT-mobil-09 | Kompletně vybavená optická vana 19" 1U, výsuvná, včetně popisek, vyvazovací oka pro organizaci, černá, 24x pigtail 9/125 E2000, optické kazety, ochrany svárů | ks | 2 |  | 0 |  |  | základní |  | 0 | 0 | 0 | 0 | 0 | 16 | K | 2 | ROZPOCET | 0 | 0 | 0 | 0 | 0 | 1 | 0 | 16 | -1359670836
3 | K | 742-PT-mobil-10 | Svařování pigtailu | ks | 48 |  | 0 |  |  | základní |  | 0 | 0 | 0 | 0 | 0 | 16 | K | 2 | ROZPOCET | 0 | 0 | 0 | 0 | 0 | 1 | 0 | 16 | -2008889337
4 | K | 742-PT-mobil-11 | Teplem smrštitelná ochrana sváru | ks | 48 |  | 0 |  |  | základní |  | 0 | 0 | 0 | 0 | 0 | 16 | K | 2 | ROZPOCET | 0 | 0 | 0 | 0 | 0 | 1 | 0 | 16 | 1975988922
5 | K | 742-PT-mobil-02 | Optický kabel venkovní, ochrana proti hlod. (skel. vlákna), černý PE, d6,8mm, pev. v tahu 500N, vlákna v prim. ochraně 250µm, CLT, dielektrický, 24 vl. SM OS2 9/125 | m | 170 |  | 0 |  |  | základní |  | 0 | 0 | 0 | 0 | 0 | 16 | K | 2 | ROZPOCET | 0 | 0 | 0 | 0 | 0 | 1 | 0 | 16 | -1715812848
6 | K | 742-PT-mobil-14 | Montáž kabelového žlabu neperforovaného 60x100 vč. příslušenství a montážního materiálu | m | 42 |  | 0 |  |  | základní |  | 0 | 0 | 0 | 0 | 0 | 16 | K | 2 | ROZPOCET | 0 | 0 | 0 | 0 | 0 | 1 | 0 | 16 | 814134113
7 | K | 742-PT-mobil-15 | Žlab kabelový neperforovaný 100*60*0,60mm, délka 3m, integrované spojky, pozinkováno, vč. nosného profilu, tvarovek, závitových tyčí, kotev a instalačního materiálu | m | 42 |  | 0 |  |  | základní |  | 0 | 0 | 0 | 0 | 0 | 16 | K | 2 | ROZPOCET | 0 | 0 | 0 | 0 | 0 | 1 | 0 | 16 | 257220417
8 | K | 742-PT-mobil-03 | Montáž ohebné dvouplášťové korugované chráničky, průměr 40mm | m | 100 |  | 0 |  |  | základní |  | 0 | 0 | 0 | 0 | 0 | 16 | K | 2 | ROZPOCET | 0 | 0 | 0 | 0 | 0 | 1 | 0 | 16 | -43474263
9 | K | 742-PT-mobil-04 | Ohebná dvouplášťová korugovaná chránička, průměr 40mm, zatahovací drát | m | 100 |  | 0 |  |  | základní |  | 0 | 0 | 0 | 0 | 0 | 16 | K | 2 | ROZPOCET | 0 | 0 | 0 | 0 | 0 | 1 | 0 | 16 | -588696473
10 | K | 742-PT-mobil-05 | Spojka pro ohebnou dvouplášťovou korugovaná chráničku, průměr 40mm | ks | 4 |  | 0 |  |  | základní |  | 0 | 0 | 0 | 0 | 0 | 16 | K | 2 | ROZPOCET | 0 | 0 | 0 | 0 | 0 | 1 | 0 | 16 | -1076615577
11 | K | 742-PT-mobil-06 | Těsnící kroužek pro ohebnou dvouplášťovou korugovaná chráničku, průměr 40mm | ks | 8 |  | 0 |  |  | základní |  | 0 | 0 | 0 | 0 | 0 | 16 | K | 2 | ROZPOCET | 0 | 0 | 0 | 0 | 0 | 1 | 0 | 16 | 534645389
12 | K | 742-PT-mobil-22B | Měření optického segmentu, měření útlumu, vypracování měřího protokolu | ks | 24 |  | 0 |  |  | základní |  | 0 | 0 | 0 | 0 | 0 | 16 | K | 2 | ROZPOCET | 0 | 0 | 0 | 0 | 0 | 1 | 0 | 16 | 1013092710
13 | K | 742-PT-mobil-23 | Ostatní montážní materiál - zahrnuje dodávku veškerého dalšího instalačního materiálu nutného k zajištění plné funkčnosti a splnění všech norem uvedených v technické zprávě a jeho řádné předání objednateli (vruty, hmoždinky, stahovací pásky, sádra apod.) | ks | 1 |  | 0 |  |  | základní |  | 0 | 0 | 0 | 0 | 0 | 16 | K | 2 | ROZPOCET | 0 | 0 | 0 | 0 | 0 | 1 | 0 | 16 | -1551999057
14 | K | 742-PT-mobil-24 | Stavební přípomoci - Cena zahrnuje komplexní náklady na tyto drobné stavení činnosti včetně materiálu. Jedná se o veškeré průrazy a jejich utěsnění po montáži a jiné drobné stavební činnosti nutné pro instalaci systému a jeho vedení | ks | 1 |  | 0 |  |  | základní |  | 0 | 0 | 0 | 0 | 0 | 16 | K | 2 | ROZPOCET | 0 | 0 | 0 | 0 | 0 | 1 | 0 | 16 | 1516017712
15 | K | 742-PT-mobil-25 | Vypracování dokumentace skutečného stavu, tisk a kompletace 6 paré | ks | 1 |  | 0 |  |  | základní |  | 0 | 0 | 0 | 0 | 0 | 16 | K | 2 | ROZPOCET | 0 | 0 | 0 | 0 | 0 | 1 | 0 | 16 | -85383421
16 | K | 742-PT-mobil-26 | Ostatní režijní náklady (cestovné, náhrady, ubytování atd.) | ks | 1 |  | 0 |  |  | základní |  | 0 | 0 | 0 | 0 | 0 | 16 | K | 2 | ROZPOCET | 0 | 0 | 0 | 0 | 0 | 1 | 0 | 16 | -112598143

## 2020-076-03-06 - SO-03-06...
{a216ec77-b549-4317-98ef-82e2d8ad0baa}
2
| KRYCÍ LIST SOUPISU PRACÍ | [7 empty] | v --- níže se nacházejí doplnkové a pomocné údaje k sestavám --- v | [8 empty] | False
Stavba:
Školní sklad FLD, trafostanice
Objekt:
2020-076-03 - SO-03 - Sítě, venkovní objekty
Soupis:
2020-076-03-06 - SO-03-06 přípojka dešťové kanalizace
| KSO: |  |  |  |  | CC-CZ:
| Místo: |  | Kamýcká 1176, Praha 6 |  |  | Datum: | 16. 10. 2020
| Zadavatel: |  |  |  |  | IČ:
|  | ČZU v Praze, Kamýcká 1176, Praha 6 |  |  |  | DIČ:
| Uchazeč: |  |  |  |  | IČ: | Vyplň údaj
|  | Vyplň údaj |  |  |  | DIČ: | Vyplň údaj
| Projektant: |  |  |  |  | IČ:
|  | Ing. Vladimír Čapka, Gerstnerova 5/658, Praha 7 |  |  |  | DIČ:
| Zpracovatel: |  |  |  |  | IČ:
|  | Ing. Dana Mlejnková |  |  |  | DIČ:
Poznámka:
Zpracováno dle metodiky ÚRS s maximálním zatříděním položek (popisu činností) dle Třídníku stavebních konstrukcí a prací. Použita databáze směrných cen 2020/II. Položky, které databáze neobsahuje, oceněny dle brutto ceníků příslušných dodavatelů. Veškeré názvy jednotlivých zařízení jsou uvedeny pouze pro určení technické úrovně a provozních parametrů. Ve všech případech lze použít i jiná než navržená zařízení, která mají podobnou nebo minimálně stejnou kvalitu, účinnost a výkon, parametry použití, ev. hlučnost (která bezpodmínečně splňuje platné hygienické normy). Celková množství u jednotlivých položek (kusy, metry) byla odměřena a sečtena ručně a digitálně z výkresů.
| Cena bez DPH | [5 empty] | 0
|  |  | Základ daně |  |  | Sazba daně | Výše daně
| DPH | základní | 0 |  |  | 21% | 0
|  | snížená | 0 |  |  | 15% | 0
|  | zákl. přenesená | 0 |  |  | 21% | 0
|  | sníž. přenesená | 0 |  |  | 15% | 0
|  | nulová | 0 |  |  | 0% | 0
| Cena s DPH |  |  | v | CZK |  | 0
REKAPITULACE ČLENĚNÍ SOUPISU PRACÍ
Stavba:
Školní sklad FLD, trafostanice
Objekt:
2020-076-03 - SO-03 - Sítě, venkovní objekty
Soupis:
2020-076-03-06 - SO-03-06 přípojka dešťové kanalizace
Místo: |  |  | Kamýcká 1176, Praha 6 |  |  | Datum: | 16. 10. 2020
Zadavatel: |  |  | ČZU v Praze, Kamýcká 1176, Praha 6 |  |  | Projektant: | Ing. Vladimír Čapka, Gerstnerova 5/658, Praha 7
Uchazeč: |  |  | Vyplň údaj |  |  | Zpracovatel: | Ing. Dana Mlejnková
Kód dílu - Popis | [6 empty] | Cena celkem [CZK]
Náklady stavby celkem | [6 empty] | 0 | [11 empty] | -1
| HSV - Práce a dodávky HSV | [5 empty] | 0
| 1-4 - Zemní práce- PŘÍPOJKA DEŠŤOVÁ KANALIZACE -...trubní vedení - 3+47 m | [5 empty] | 0
| 8 - Trubní vedení | [5 empty] | 0
| 998 - Přesun hmot | [5 empty] | 0
SOUPIS PRACÍ
Stavba:
Školní sklad FLD, trafostanice
Objekt:
2020-076-03 - SO-03 - Sítě, venkovní objekty
Soupis:
2020-076-03-06 - SO-03-06 přípojka dešťové kanalizace
Místo: |  |  | Kamýcká 1176, Praha 6 |  |  | Datum: | 16. 10. 2020
Zadavatel: |  |  | ČZU v Praze, Kamýcká 1176, Praha 6 |  |  | Projektant: | Ing. Vladimír Čapka, Gerstnerova 5/658, Praha 7
Uchazeč: |  |  | Vyplň údaj |  |  | Zpracovatel: | Ing. Dana Mlejnková
PČ | Typ | Kód | Popis | MJ | Množství | J.cena [CZK] | Cena celkem [CZK] | Cenová soustava |  | DPH | J. Nh [h] | Nh celkem [h] | J. hmotnost [t] | Hmotnost celkem [t] | J. suť [t] | Suť Celkem [t]
Náklady soupisu celkem | [6 empty] | 0 |  |  |  |  | 0 |  | 59.719 |  | 0 |  | D | -1 | [10 empty] | 0
| D | HSV | Práce a dodávky HSV |  |  |  | 0 |  |  |  |  | 0 |  | 59.719 |  | 0 | 1 | D | 0 |  |  |  | ROZPOCET | [6 empty] | 0
| D | 1-4 | Zemní práce- PŘÍPOJKA DEŠŤOVÁ KANALIZACE -...trubní vedení - 3+47 m |  |  |  | 0 |  |  |  |  | 0 |  | 50.82 |  | 0 | 1 | D | 1 |  |  |  | ROZPOCET | [6 empty] | 0
1 | K | 175111101 | Obsypání potrubí ručně sypaninou z vhodných hornin tř. 1 až 4 nebo materiálem připraveným podél výkopu ve vzdálenosti do 3 m od jeho kraje, pro jakoukoliv hloubku výkopu a míru zhutnění bez prohození sypaniny sítem | m3 | 24.2 |  | 0 | CS ÚRS 2019 02 |  | základní |  | 0 | 0 | 0 | 0 | 0 | 4 | K | 2 |  |  |  | ROZPOCET | 0 | 0 | 0 | 0 | 0 | 1 | 0 | 4 | 759476455
| VV |  | podsyp a obsyp potrubí pískem ( | [14 empty] | VV | 2 | 1 | True | 0 | ROZPOCET
| VV |  | m3 | [14 empty] | VV | 2 | 1 | True | 0 | ROZPOCET
| VV |  | 24,2 |  | 24.2 | [12 empty] | VV | 2 | 2 | True | 0 | ROZPOCET
| VV |  | Součet |  | 24.2 | [12 empty] | VV | 2 | 4 | True | 1 | ROZPOCET
2 | M | 583373440 | štěrkopísek frakce 0/32 | t | 50.82 |  | 0 | CS ÚRS 2019 02 |  | základní |  | 0 | 1 | 50.82 | 0 | 0 | 8 | M | 2 |  |  |  | ROZPOCET | 0 | 0 | 0 | 0 | 0 | 1 | 0 | 4 | 1437811892
| VV |  | podsyp a obsyp potrubí pískem ( | [14 empty] | VV | 2 | 1 | True | 0 | ROZPOCET
| VV |  | m3 | [14 empty] | VV | 2 | 1 | True | 0 | ROZPOCET
| VV |  | 24,2 *2,1 |  | 50.82 | [12 empty] | VV | 2 | 2 | True | 0 | ROZPOCET
| VV |  | Součet |  | 50.82 | [12 empty] | VV | 2 | 4 | True | 1 | ROZPOCET
| D | 8 | Trubní vedení |  |  |  | 0 |  |  |  |  | 0 |  | 8.899 |  | 0 | 1 | D | 1 |  |  |  | ROZPOCET | [6 empty] | 0
3 | K | 871263121.R | Montáž kanalizačního potrubí z KG otevřený výkop sklon do 20 % DN 110 | m | 3 |  | 0 |  |  | základní |  | 0 | 1e-05 | 3e-05 | 0 | 0 | 4 | K | 2 |  |  |  | ROZPOCET | 0 | 0 | 0 | 0 | 0 | 1 | 0 | 4 | -1450656864
| VV |  | potrubí plastové - systém KG 100 | [14 empty] | VV | 2 | 1 | True | 0 | ROZPOCET
| VV |  | 3 |  | 3 | [12 empty] | VV | 2 | 2 | True | 0 | ROZPOCET
| VV |  | Součet |  | 3 | [12 empty] | VV | 2 | 4 | True | 1 | ROZPOCET
4 | M | 28611187 | trubka kanalizační PPKGEM 110x3,4x500 mm SN10 | m | 3 |  | 0 | CS ÚRS 2019 02 |  | základní |  | 0 | 0.00184 | 0.00552 | 0 | 0 | 8 | M | 2 |  |  |  | ROZPOCET | 0 | 0 | 0 | 0 | 0 | 1 | 0 | 4 | 1113876568
| VV |  | 3 |  | 3 | [12 empty] | VV | 2 | 2 | True | 0 | ROZPOCET
| VV |  | Součet |  | 3 | [12 empty] | VV | 2 | 4 | True | 1 | ROZPOCET
5 | K | 8712731.R | Montáž kanalizačního potrubí z plastů z KG v otevřeném výkopu ve sklonu do 20 % DN 125 | m | 47 |  | 0 |  |  | základní |  | 0 | 6e-06 | 0.000282 | 0 | 0 | 4 | K | 2 |  |  |  | ROZPOCET | 0 | 0 | 0 | 0 | 0 | 1 | 0 | 4 | 1185874110
| VV |  | potrubí plastové - systém KG 125 | [14 empty] | VV | 2 | 1 | True | 0 | ROZPOCET
| VV |  | 47 |  | 47 | [12 empty] | VV | 2 | 2 | True | 0 | ROZPOCET
| VV |  | Součet |  | 47 | [12 empty] | VV | 2 | 4 | True | 1 | ROZPOCET
6 | M | 28611191 | trubka kanalizační PPKGEM 125x3,9x500 mm SN10 | m | 47 |  | 0 | CS ÚRS 2019 02 |  | základní |  | 0 | 0.0024 | 0.1128 | 0 | 0 | 8 | M | 2 |  |  |  | ROZPOCET | 0 | 0 | 0 | 0 | 0 | 1 | 0 | 4 | 701268936
| VV |  | 47 |  | 47 | [12 empty] | VV | 2 | 2 | True | 1 | ROZPOCET
7 | K | 877265271 | Montáž tvarovek na kanalizačním potrubí z trub z plastu z tvrdého PVC nebo z polypropylenu v otevřeném výkopu lapačů střešních splavenin DN 100 | kus | 2 |  | 0 | CS ÚRS 2019 02 |  | základní |  | 0 | 0 | 0 | 0 | 0 | 4 | K | 2 |  |  |  | ROZPOCET | 0 | 0 | 0 | 0 | 0 | 1 | 0 | 4 | 1507172044
| VV |  | lapač střešních splavenin DN 100 | [14 empty] | VV | 2 | 1 | True | 0 | ROZPOCET
| VV |  | kpl | [14 empty] | VV | 2 | 1 | True | 0 | ROZPOCET
| VV |  | 2,0 |  | 2 | [12 empty] | VV | 2 | 2 | True | 0 | ROZPOCET
| VV |  | Součet |  | 2 | [12 empty] | VV | 2 | 4 | True | 1 | ROZPOCET
8 | M | 56231163 | lapač střešních splavenin se zápachovou klapkou a lapacím košem DN 125/110 | kus | 2 |  | 0 | CS ÚRS 2019 02 |  | základní |  | 0 | 0.0015 | 0.003 | 0 | 0 | 32 | M | 2 |  |  |  | ROZPOCET | 0 | 0 | 0 | 0 | 0 | 1 | 0 | 16 | -1296153922
| VV |  | lapače střešních splavenin okapová vpusť s klapkou+inspekční poklop z PP | [14 empty] | VV | 2 | 1 | True | 0 | ROZPOCET
| VV |  | 2 |  | 2 | [12 empty] | VV | 2 | 2 | True | 0 | ROZPOCET
| VV |  | Součet |  | 2 | [12 empty] | VV | 2 | 4 | True | 1 | ROZPOCET
9 | K | 894211151.R | Šachty kanalizační kruhové z prostého betonu - prefab. betonová šachta DN 1000 vč. litinového poklopu DN 600 | kus | 2 |  | 0 |  |  | základní |  | 0 | 2.7887 | 5.5773 | 0 | 0 | 4 | K | 2 |  |  |  | ROZPOCET | 0 | 0 | 0 | 0 | 0 | 1 | 0 | 4 | -1131626432
| VV |  | prefab. betonová šachta DN 1000 vč. litinového poklopu DN 600 | [14 empty] | VV | 2 | 1 | True | 0 | ROZPOCET
| VV |  | 2 |  | 2 | [12 empty] | VV | 2 | 2 | True | 0 | ROZPOCET
| VV |  | Součet |  | 2 | [12 empty] | VV | 2 | 4 | True | 1 | ROZPOCET
10 | M | 5922433.vl.7.1 | doprava a usazení revizní šachty | kpl. | 2 |  | 0 |  |  | základní |  | 0 | 1.6 | 3.2 | 0 | 0 | 8 | M | 2 |  |  |  | ROZPOCET | 0 | 0 | 0 | 0 | 0 | 1 | 0 | 4 | -244066456
| VV |  | doprava | [14 empty] | VV | 2 | 1 | True | 0 | ROZPOCET
| VV |  | usazení a připojení potrubí | [14 empty] | VV | 2 | 1 | True | 0 | ROZPOCET
| VV |  | 2 |  | 2 | [12 empty] | VV | 2 | 2 | True | 1 | ROZPOCET
| D | 998 | Přesun hmot |  |  |  | 0 |  |  |  |  | 0 |  | 0 |  | 0 | 1 | D | 1 |  |  |  | ROZPOCET | [6 empty] | 0
11 | K | 998276101 | Přesun hmot pro trubní vedení hloubené z trub z plastických hmot nebo sklolaminátových pro vodovody nebo kanalizace v otevřeném výkopu dopravní vzdálenost do 15 m | t | 59.716 |  | 0 | CS ÚRS 2019 02 |  | základní |  | 0 | 0 | 0 | 0 | 0 | 4 | K | 2 |  |  |  | ROZPOCET | 0 | 0 | 0 | 0 | 0 | 1 | 0 | 4 | 1442673458

## 2020-076-03-07 - SO-03-07...
[18 empty] | {66fb667b-c0e3-40ef-ab05-5ecf24aaefd5} | [5 empty] | DV_1_1 | délka vodovodní přípojky | m | 60 | 3
2
| KRYCÍ LIST SOUPISU PRACÍ | [7 empty] | v --- níže se nacházejí doplnkové a pomocné údaje k sestavám --- v | [8 empty] | False
Stavba:
Školní sklad FLD, trafostanice
Objekt:
2020-076-03 - SO-03 - Sítě, venkovní objekty
Soupis:
2020-076-03-07 - SO-03-07 přeložka vodovodní přípojky pro závlahu
| KSO: |  |  |  |  | CC-CZ:
| Místo: |  | Kamýcká 1176, Praha 6 |  |  | Datum: | 16. 10. 2020
| Zadavatel: |  |  |  |  | IČ:
|  | ČZU v Praze, Kamýcká 1176, Praha 6 |  |  |  | DIČ:
| Uchazeč: |  |  |  |  | IČ: | Vyplň údaj
|  | Vyplň údaj |  |  |  | DIČ: | Vyplň údaj
| Projektant: |  |  |  |  | IČ:
|  | Ing. Vladimír Čapka, Gerstnerova 5/658, Praha 7 |  |  |  | DIČ:
| Zpracovatel: |  |  |  |  | IČ:
|  | Ing. Dana Mlejnková |  |  |  | DIČ:
Poznámka:
Zpracováno dle metodiky ÚRS s maximálním zatříděním položek (popisu činností) dle Třídníku stavebních konstrukcí a prací. Použita databáze směrných cen 2020/II. Položky, které databáze neobsahuje, oceněny dle brutto ceníků příslušných dodavatelů. Veškeré názvy jednotlivých zařízení jsou uvedeny pouze pro určení technické úrovně a provozních parametrů. Ve všech případech lze použít i jiná než navržená zařízení, která mají podobnou nebo minimálně stejnou kvalitu, účinnost a výkon, parametry použití, ev. hlučnost (která bezpodmínečně splňuje platné hygienické normy). Celková množství u jednotlivých položek (kusy, metry) byla odměřena a sečtena ručně a digitálně z výkresů.
| Cena bez DPH | [5 empty] | 0
|  |  | Základ daně |  |  | Sazba daně | Výše daně
| DPH | základní | 0 |  |  | 21% | 0
|  | snížená | 0 |  |  | 15% | 0
|  | zákl. přenesená | 0 |  |  | 21% | 0
|  | sníž. přenesená | 0 |  |  | 15% | 0
|  | nulová | 0 |  |  | 0% | 0
| Cena s DPH |  |  | v | CZK |  | 0
REKAPITULACE ČLENĚNÍ SOUPISU PRACÍ
Stavba:
Školní sklad FLD, trafostanice
Objekt:
2020-076-03 - SO-03 - Sítě, venkovní objekty
Soupis:
2020-076-03-07 - SO-03-07 přeložka vodovodní přípojky pro závlahu
Místo: |  |  | Kamýcká 1176, Praha 6 |  |  | Datum: | 16. 10. 2020
Zadavatel: |  |  | ČZU v Praze, Kamýcká 1176, Praha 6 |  |  | Projektant: | Ing. Vladimír Čapka, Gerstnerova 5/658, Praha 7
Uchazeč: |  |  | Vyplň údaj |  |  | Zpracovatel: | Ing. Dana Mlejnková
Kód dílu - Popis | [6 empty] | Cena celkem [CZK]
Náklady stavby celkem | [6 empty] | 0 | [11 empty] | -1
| HSV - Práce a dodávky HSV | [5 empty] | 0
| 1-1 - Zemní práce- PŘELOŽKA VODOVODNÍ PŘÍPOJKY PRO ZÁVLAHU SADU - 60 bm | [5 empty] | 0
| 8 - Trubní vedení | [5 empty] | 0
| 997 - Přesun sutě | [5 empty] | 0
| 998 - Přesun hmot | [5 empty] | 0
SOUPIS PRACÍ
Stavba:
Školní sklad FLD, trafostanice
Objekt:
2020-076-03 - SO-03 - Sítě, venkovní objekty
Soupis:
2020-076-03-07 - SO-03-07 přeložka vodovodní přípojky pro závlahu
Místo: |  |  | Kamýcká 1176, Praha 6 |  |  | Datum: | 16. 10. 2020
Zadavatel: |  |  | ČZU v Praze, Kamýcká 1176, Praha 6 |  |  | Projektant: | Ing. Vladimír Čapka, Gerstnerova 5/658, Praha 7
Uchazeč: |  |  | Vyplň údaj |  |  | Zpracovatel: | Ing. Dana Mlejnková
PČ | Typ | Kód | Popis | MJ | Množství | J.cena [CZK] | Cena celkem [CZK] | Cenová soustava |  | DPH | J. Nh [h] | Nh celkem [h] | J. hmotnost [t] | Hmotnost celkem [t] | J. suť [t] | Suť Celkem [t]
Náklady soupisu celkem | [6 empty] | 0 |  |  |  |  | 0 |  | 49.3982 |  | 0.225 |  | D | -1 | [15 empty] | 0
| D | HSV | Práce a dodávky HSV |  |  |  | 0 |  |  |  |  | 0 |  | 49.3982 |  | 0.225 | 1 | D | 0 |  |  |  | ROZPOCET | [11 empty] | 0
| D | 1-1 | Zemní práce- PŘELOŽKA VODOVODNÍ PŘÍPOJKY PRO ZÁVLAHU SADU - 60 bm |  |  |  | 0 |  |  |  |  | 0 |  | 49.2482 |  | 0 | 1 | D | 1 |  |  |  | ROZPOCET | [11 empty] | 0
1 | K | 110002100.1 | Vytyčení trati trubního vedení podzemního v terénu volném | m | 60 |  | 0 |  |  | základní |  | 0 | 0.0016 | 0.096 | 0 | 0 | 4 | K | 2 |  |  |  | ROZPOCET | [5 empty] | 0 | 0 | 0 | 0 | 0 | 1 | 0 | 4 | 1970684316
| VV |  | DV_1_1 |  | 60 | [12 empty] | VV | 2 | 2 | True | 0 | ROZPOCET
| VV |  | Součet |  | 60 | [12 empty] | VV | 2 | 4 | True | 1 | ROZPOCET
2 | K | 121151103 | Sejmutí ornice strojně při souvislé ploše do 100 m2, tl. vrstvy do 200 mm | m2 | 60 |  | 0 | CS ÚRS 2020 02 |  | základní |  | 0 | 0 | 0 | 0 | 0 | 4 | K | 2 |  |  |  | ROZPOCET | [5 empty] | 0 | 0 | 0 | 0 | 0 | 1 | 0 | 4 | -1218224849
| VV |  | trubka | [14 empty] | VV | 2 | 1 | True | 0 | ROZPOCET
| VV |  | délka označená DV( délka vodovodu) | [14 empty] | VV | 2 | 1 | True | 0 | ROZPOCET
| VV |  | DV_1_1*1 |  | 60 | [12 empty] | VV | 2 | 2 | True | 0 | ROZPOCET
| VV |  | Součet |  | 60 | [12 empty] | VV | 2 | 4 | True | 1 | ROZPOCET
3 | K | 132251252 | Hloubení nezapažených rýh šířky přes 800 do 2 000 mm strojně s urovnáním dna do předepsaného profilu a spádu v hornině třídy těžitelnosti I skupiny 3 přes 20 do 50 m3 | m3 | 72 |  | 0 | CS ÚRS 2020 02 |  | základní |  | 0 | 0 | 0 | 0 | 0 | 4 | K | 2 |  |  |  | ROZPOCET | [5 empty] | 0 | 0 | 0 | 0 | 0 | 1 | 0 | 4 | -92405461
| VV |  | DV_1_1*1*(1,35-0,15) |  | 72 | [12 empty] | VV | 2 | 2 | True | 0 | ROZPOCET
| VV |  | Součet |  | 72 | [12 empty] | VV | 2 | 4 | True | 1 | ROZPOCET
4 | K | 162251101 | Vodorovné přemístění výkopku nebo sypaniny po suchu na obvyklém dopravním prostředku, bez naložení výkopku, avšak se složením bez rozhrnutí z horniny třídy těžitelnosti I skupiny 1 až 3 na vzdálenost do 20 m | m3 | 54.15 |  | 0 | CS ÚRS 2020 02 |  | základní |  | 0 | 0 | 0 | 0 | 0 | 4 | K | 2 |  |  |  | ROZPOCET | [5 empty] | 0 | 0 | 0 | 0 | 0 | 1 | 0 | 4 | 1792772653
| VV |  | zásyp vytěženou zeminou se zhutněním 76,95-22,8 | [14 empty] | VV | 2 | 1 | True | 0 | ROZPOCET
| VV |  | 54,15 |  | 54.15 | [12 empty] | VV | 2 | 2 | True | 0 | ROZPOCET
| VV |  | Součet |  | 54.15 | [12 empty] | VV | 2 | 4 | True | 1 | ROZPOCET
5 | K | 162751117 | Vodorovné přemístění výkopku nebo sypaniny po suchu na obvyklém dopravním prostředku, bez naložení výkopku, avšak se složením bez rozhrnutí z horniny třídy těžitelnosti I skupiny 1 až 3 na vzdálenost přes 9 000 do 10 000 m | m3 | 22.8 |  | 0 | CS ÚRS 2020 02 |  | základní |  | 0 | 0 | 0 | 0 | 0 | 4 | K | 2 |  |  |  | ROZPOCET | [5 empty] | 0 | 0 | 0 | 0 | 0 | 1 | 0 | 4 | 634005780
| VV |  | odvoz přebytečné zeminy na skládku včetně skládkovného | [14 empty] | VV | 2 | 1 | True | 0 | ROZPOCET
| VV |  | 57x1x0,4= 22,8 m3 | [14 empty] | VV | 2 | 1 | True | 0 | ROZPOCET
| VV |  | m3 | [14 empty] | VV | 2 | 1 | True | 0 | ROZPOCET
| VV |  | 22,8 |  | 22.8 | [12 empty] | VV | 2 | 2 | True | 0 | ROZPOCET
| VV |  | Součet |  | 22.8 | [12 empty] | VV | 2 | 4 | True | 1 | ROZPOCET
6 | K | 167151101 | Nakládání, skládání a překládání neulehlého výkopku nebo sypaniny strojně nakládání, množství do 100 m3, z horniny třídy těžitelnosti I, skupiny 1 až 3 | m3 | 76.95 |  | 0 | CS ÚRS 2020 02 |  | základní |  | 0 | 0 | 0 | 0 | 0 | 4 | K | 2 |  |  |  | ROZPOCET | [5 empty] | 0 | 0 | 0 | 0 | 0 | 1 | 0 | 4 | 1762833392
| VV |  | výkopové práce 57x1x1,35=76,95 m3 | [14 empty] | VV | 2 | 1 | True | 0 | ROZPOCET
| VV |  | 76,95 |  | 76.95 | [12 empty] | VV | 2 | 2 | True | 0 | ROZPOCET
| VV |  | Součet |  | 76.95 | [12 empty] | VV | 2 | 4 | True | 1 | ROZPOCET
7 | K | 171201201 | Uložení sypaniny na skládky nebo meziskládky bez hutnění s upravením uložené sypaniny do předepsaného tvaru | m3 | 22.8 |  | 0 | CS ÚRS 2020 02 |  | základní |  | 0 | 0 | 0 | 0 | 0 | 4 | K | 2 |  |  |  | ROZPOCET | [5 empty] | 0 | 0 | 0 | 0 | 0 | 1 | 0 | 4 | -188480771
| VV |  | odvoz přebytečné zeminy na skládku včetně skládkovného 57x1x0,4= 22,8 m3 | [14 empty] | VV | 2 | 1 | True | 0 | ROZPOCET
| VV |  | m3 | [14 empty] | VV | 2 | 1 | True | 0 | ROZPOCET
| VV |  | 22,8 |  | 22.8 | [12 empty] | VV | 2 | 2 | True | 0 | ROZPOCET
| VV |  | Součet |  | 22.8 | [12 empty] | VV | 2 | 4 | True | 1 | ROZPOCET
8 | K | 171201221 | Poplatek za uložení stavebního odpadu na skládce (skládkovné) zeminy a kamení zatříděného do Katalogu odpadů pod kódem 17 05 04 | t | 36.48 |  | 0 | CS ÚRS 2020 02 |  | základní |  | 0 | 0 | 0 | 0 | 0 | 4 | K | 2 |  |  |  | ROZPOCET | [5 empty] | 0 | 0 | 0 | 0 | 0 | 1 | 0 | 4 | -197355413
| VV |  | odvoz přebytečné zeminy na skládku včetně skládkovného 57x1x0,4= 22,8 m3 | [14 empty] | VV | 2 | 1 | True | 0 | ROZPOCET
| VV |  | m3 | [14 empty] | VV | 2 | 1 | True | 0 | ROZPOCET
| VV |  | 22,8 *1,6 |  | 36.48 | [12 empty] | VV | 2 | 2 | True | 0 | ROZPOCET
| VV |  | Součet |  | 36.48 | [12 empty] | VV | 2 | 4 | True | 1 | ROZPOCET
9 | K | 215901101 | Zhutnění podloží pod násypy z rostlé horniny třídy těžitelnosti I a II, skupiny 1 až 4 z hornin soudružných a nesoudržných | m2 | 60 |  | 0 | CS ÚRS 2020 02 |  | základní |  | 0 | 0 | 0 | 0 | 0 | 4 | K | 2 |  |  |  | ROZPOCET | [5 empty] | 0 | 0 | 0 | 0 | 0 | 1 | 0 | 4 | -757442917
| VV |  | DV_1_1*1 |  | 60 | [12 empty] | VV | 2 | 2 | True | 0 | ROZPOCET
| VV |  | Součet |  | 60 | [12 empty] | VV | 2 | 4 | True | 1 | ROZPOCET
10 | K | 451572111 | Lože pod potrubí, stoky a drobné objekty v otevřeném výkopu z kameniva drobného těženého 0 až 4 mm | m3 | 6 |  | 0 | CS ÚRS 2020 02 |  | základní |  | 0 | 1.8908 | 11.3446 | 0 | 0 | 4 | K | 2 |  |  |  | ROZPOCET | [5 empty] | 0 | 0 | 0 | 0 | 0 | 1 | 0 | 4 | -2105212755
| VV |  | DV_1_1*1*0,1 |  | 6 | [12 empty] | VV | 2 | 2 | True | 0 | ROZPOCET
| VV |  | Součet |  | 6 | [12 empty] | VV | 2 | 4 | True | 1 | ROZPOCET
11 | K | 899722114 | Krytí potrubí z plastů výstražnou fólií z PVC šířky 40 cm | m | 60 |  | 0 | CS ÚRS 2020 02 |  | základní |  | 0 | 0.000126 | 0.00756 | 0 | 0 | 4 | K | 2 |  |  |  | ROZPOCET | [5 empty] | 0 | 0 | 0 | 0 | 0 | 1 | 0 | 4 | 827570459
| VV |  | DV_1_1 |  | 60 | [12 empty] | VV | 2 | 2 | True | 0 | ROZPOCET
| VV |  | Součet |  | 60 | [12 empty] | VV | 2 | 4 | True | 1 | ROZPOCET
12 | K | 175151101 | Obsypání potrubí strojně sypaninou z vhodných třídy těžitelnosti I a II, skupiny 1 až 4 nebo materiálem připraveným podél výkopu ve vzdálenosti do 3 m od jeho kraje, pro jakoukoliv hloubku výkopu a míru zhutnění bez prohození sypaniny | m3 | 18 |  | 0 | CS ÚRS 2020 02 |  | základní |  | 0 | 0 | 0 | 0 | 0 | 4 | K | 2 |  |  |  | ROZPOCET | [5 empty] | 0 | 0 | 0 | 0 | 0 | 1 | 0 | 4 | 165243338
| VV |  | obsyp trubky | [14 empty] | VV | 2 | 1 | True | 0 | ROZPOCET
| VV |  | DV_1_1*1*0,3 |  | 18 | [12 empty] | VV | 2 | 2 | True | 0 | ROZPOCET
| VV |  | Součet |  | 18 | [12 empty] | VV | 2 | 4 | True | 1 | ROZPOCET
13 | M | 58337344 | štěrkopísek frakce 0/32 | t | 37.8 |  | 0 | CS ÚRS 2020 02 |  | základní |  | 0 | 1 | 37.8 | 0 | 0 | 8 | M | 2 |  |  |  | ROZPOCET | [5 empty] | 0 | 0 | 0 | 0 | 0 | 1 | 0 | 4 | -1811745344
| VV |  | obsyp trubky | [14 empty] | VV | 2 | 1 | True | 0 | ROZPOCET
| VV |  | DV_1_1*1*0,3*2,1 |  | 37.8 | [12 empty] | VV | 2 | 2 | True | 0 | ROZPOCET
| VV |  | Součet |  | 37.8 | [12 empty] | VV | 2 | 4 | True | 1 | ROZPOCET
14 | K | 175151101 | Obsypání potrubí strojně sypaninou z vhodných třídy těžitelnosti I a II, skupiny 1 až 4 nebo materiálem připraveným podél výkopu ve vzdálenosti do 3 m od jeho kraje, pro jakoukoliv hloubku výkopu a míru zhutnění bez prohození sypaniny | m3 | 54.15 |  | 0 | CS ÚRS 2020 02 |  | základní |  | 0 | 0 | 0 | 0 | 0 | 4 | K | 2 |  |  |  | ROZPOCET | [5 empty] | 0 | 0 | 0 | 0 | 0 | 1 | 0 | 4 | -747052800
| VV |  | zásyp vytěženou zeminou se zhutněním 76,95-22,8=54,15 m3 | [14 empty] | VV | 2 | 1 | True | 0 | ROZPOCET
| VV |  | m3 | [14 empty] | VV | 2 | 1 | True | 0 | ROZPOCET
| VV |  | 54,15 |  | 54.15 | [12 empty] | VV | 2 | 2 | True | 0 | ROZPOCET
| VV |  | Součet |  | 54.15 | [12 empty] | VV | 2 | 4 | True | 1 | ROZPOCET
15 | K | 182351023 | Rozprostření a urovnání ornice ve svahu sklonu přes 1:5 strojně při souvislé ploše do 100 m2, tl. vrstvy do 200 mm | m2 | 60 |  | 0 | CS ÚRS 2020 02 |  | základní |  | 0 | 0 | 0 | 0 | 0 | 4 | K | 2 |  |  |  | ROZPOCET | [5 empty] | 0 | 0 | 0 | 0 | 0 | 1 | 0 | 4 | -159623422
| VV |  | trubka | [14 empty] | VV | 2 | 1 | True | 0 | ROZPOCET
| VV |  | délka označená DV( délka vodovodu) | [14 empty] | VV | 2 | 1 | True | 0 | ROZPOCET
| VV |  | DV_1_1*1 |  | 60 | [12 empty] | VV | 2 | 2 | True | 0 | ROZPOCET
| VV |  | Součet |  | 60 | [12 empty] | VV | 2 | 4 | True | 1 | ROZPOCET
| D | 8 | Trubní vedení |  |  |  | 0 |  |  |  |  | 0 |  | 0.15 |  | 0.225 | 1 | D | 1 |  |  |  | ROZPOCET | [11 empty] | 0
16 | K | 871- R2 | Propojení se stáv. potrubím | ks | 2 |  | 0 |  |  | základní |  | 0 | 0 | 0 | 0 | 0 | 4 | K | 2 |  |  |  | ROZPOCET | [5 empty] | 0 | 0 | 0 | 0 | 0 | 1 | 0 | 4 | -1347612134
| VV |  | propojení se stáv. potrubím | [14 empty] | VV | 2 | 1 | True | 0 | ROZPOCET
| VV |  | 2 |  | 2 | [12 empty] | VV | 2 | 2 | True | 0 | ROZPOCET
| VV |  | Součet |  | 2 | [12 empty] | VV | 2 | 4 | True | 1 | ROZPOCET
17 | K | 871- R3 | Signalizační vidič | m | 60 |  | 0 |  |  | základní |  | 0 | 0.0005 | 0.03 | 0 | 0 | 4 | K | 2 |  |  |  | ROZPOCET | [5 empty] | 0 | 0 | 0 | 0 | 0 | 1 | 0 | 4 | 785851231
| VV |  | Signalizační vidič | [14 empty] | VV | 2 | 1 | True | 0 | ROZPOCET
| VV |  | 60 |  | 60 | [12 empty] | VV | 2 | 2 | True | 1 | ROZPOCET
| VV |  | Součet |  | 60 | [12 empty] | VV | 2 | 4 | True | 0 | ROZPOCET
18 | K | 87116114.R25 | Montáž a dodávka potrubí PE HD 25 | m | 60 |  | 0 |  |  | základní |  | 0 | 0.002 | 0.12 | 0 | 0 | 4 | K | 2 |  |  |  | ROZPOCET | [5 empty] | 0 | 0 | 0 | 0 | 0 | 1 | 0 | 4 | -2063072243
| VV |  | Montáž a dodávka potrubí PE HD 25 | [14 empty] | VV | 2 | 1 | True | 0 | ROZPOCET
| VV |  | 60 |  | 60 | [12 empty] | VV | 2 | 2 | True | 0 | ROZPOCET
| VV |  | Součet |  | 60 | [12 empty] | VV | 2 | 4 | True | 1 | ROZPOCET
19 | K | 871275811 | Bourání stávajícího potrubí z PVC nebo polypropylenu PP v otevřeném výkopu DN do 150 | m | 45 |  | 0 | CS ÚRS 2020 02 |  | základní |  | 0 | 0 | 0 | 0.005 | 0.225 | 4 | K | 2 |  |  |  | ROZPOCET | [5 empty] | 0 | 0 | 0 | 0 | 0 | 1 | 0 | 4 | -39506703
| VV |  | 45 |  | 45 | [12 empty] | VV | 2 | 2 | True | 0 | ROZPOCET
| VV |  | Součet |  | 45 | [12 empty] | VV | 2 | 4 | True | 1 | ROZPOCET
| D | 997 | Přesun sutě |  |  |  | 0 |  |  |  |  | 0 |  | 0 |  | 0 | 1 | D | 1 |  |  |  | ROZPOCET | [11 empty] | 0
20 | K | 997013211 | Vnitrostaveništní doprava suti a vybouraných hmot vodorovně do 50 m svisle ručně pro budovy a haly výšky do 6 m | t | 0.225 |  | 0 | CS ÚRS 2020 02 |  | základní |  | 0 | 0 | 0 | 0 | 0 | 4 | K | 2 |  |  |  | ROZPOCET | [5 empty] | 0 | 0 | 0 | 0 | 0 | 1 | 0 | 4 | 1479096221
21 | K | 997013501 | Odvoz suti a vybouraných hmot na skládku nebo meziskládku se složením, na vzdálenost do 1 km | t | 0.225 |  | 0 | CS ÚRS 2020 02 |  | základní |  | 0 | 0 | 0 | 0 | 0 | 4 | K | 2 |  |  |  | ROZPOCET | [5 empty] | 0 | 0 | 0 | 0 | 0 | 1 | 0 | 4 | -1130319471
22 | K | 997013509 | Odvoz suti a vybouraných hmot na skládku nebo meziskládku se složením, na vzdálenost Příplatek k ceně za každý další i započatý 1 km přes 1 km | t | 2.25 |  | 0 | CS ÚRS 2020 02 |  | základní |  | 0 | 0 | 0 | 0 | 0 | 4 | K | 2 |  |  |  | ROZPOCET | [5 empty] | 0 | 0 | 0 | 0 | 0 | 1 | 0 | 4 | -38827779
| VV |  | 0,225*10 'Přepočtené koeficientem množství |  | 2.25 | [12 empty] | VV | 2 | 2 | False | 1 | ROZPOCET
23 | K | 997013813 | Poplatek za uložení stavebního odpadu na skládce (skládkovné) z plastických hmot zatříděného do Katalogu odpadů pod kódem 17 02 03 | t | 0.225 |  | 0 | CS ÚRS 2020 02 |  | základní |  | 0 | 0 | 0 | 0 | 0 | 4 | K | 2 |  |  |  | ROZPOCET | [5 empty] | 0 | 0 | 0 | 0 | 0 | 1 | 0 | 4 | -511836704
| VV |  | 0,225 |  | 0.225 | [12 empty] | VV | 2 | 2 | True | 1 | ROZPOCET
| D | 998 | Přesun hmot |  |  |  | 0 |  |  |  |  | 0 |  | 0 |  | 0 | 1 | D | 1 |  |  |  | ROZPOCET | [11 empty] | 0
24 | K | 998276101 | Přesun hmot pro trubní vedení hloubené z trub z plastických hmot nebo sklolaminátových pro vodovody nebo kanalizace v otevřeném výkopu dopravní vzdálenost do 15 m | t | 49.398 |  | 0 | CS ÚRS 2020 02 |  | základní |  | 0 | 0 | 0 | 0 | 0 | 4 | K | 2 |  |  |  | ROZPOCET | [5 empty] | 0 | 0 | 0 | 0 | 0 | 1 | 0 | 4 | 280257255

## 2020-076-03-08 - SO-03-08...
{9daa62ea-95b5-499b-83b6-c1026254f818}
2
| KRYCÍ LIST SOUPISU PRACÍ | [7 empty] | v --- níže se nacházejí doplnkové a pomocné údaje k sestavám --- v | [8 empty] | False
Stavba:
Školní sklad FLD, trafostanice
Objekt:
2020-076-03 - SO-03 - Sítě, venkovní objekty
Soupis:
2020-076-03-08 - SO-03-08 přeložka optického kabelu T-Mobile
| KSO: |  |  |  |  | CC-CZ:
| Místo: |  | Kamýcká 1176, Praha 6 |  |  | Datum: | 16. 10. 2020
| Zadavatel: |  |  |  |  | IČ:
|  | ČZU v Praze, Kamýcká 1176, Praha 6 |  |  |  | DIČ:
| Uchazeč: |  |  |  |  | IČ: | Vyplň údaj
|  | Vyplň údaj |  |  |  | DIČ: | Vyplň údaj
| Projektant: |  |  |  |  | IČ:
|  | Ing. Vladimír Čapka, Gerstnerova 5/658, Praha 7 |  |  |  | DIČ:
| Zpracovatel: |  |  |  |  | IČ:
|  | Ing. Dana Mlejnková |  |  |  | DIČ:
Poznámka:
Zpracováno dle metodiky ÚRS s maximálním zatříděním položek (popisu činností) dle Třídníku stavebních konstrukcí a prací. Použita databáze směrných cen 2020/II. Položky, které databáze neobsahuje, oceněny dle brutto ceníků příslušných dodavatelů. Veškeré názvy jednotlivých zařízení jsou uvedeny pouze pro určení technické úrovně a provozních parametrů. Ve všech případech lze použít i jiná než navržená zařízení, která mají podobnou nebo minimálně stejnou kvalitu, účinnost a výkon, parametry použití, ev. hlučnost (která bezpodmínečně splňuje platné hygienické normy). Celková množství u jednotlivých položek (kusy, metry) byla odměřena a sečtena ručně a digitálně z výkresů.
| Cena bez DPH | [5 empty] | 0
|  |  | Základ daně |  |  | Sazba daně | Výše daně
| DPH | základní | 0 |  |  | 21% | 0
|  | snížená | 0 |  |  | 15% | 0
|  | zákl. přenesená | 0 |  |  | 21% | 0
|  | sníž. přenesená | 0 |  |  | 15% | 0
|  | nulová | 0 |  |  | 0% | 0
| Cena s DPH |  |  | v | CZK |  | 0
REKAPITULACE ČLENĚNÍ SOUPISU PRACÍ
Stavba:
Školní sklad FLD, trafostanice
Objekt:
2020-076-03 - SO-03 - Sítě, venkovní objekty
Soupis:
2020-076-03-08 - SO-03-08 přeložka optického kabelu T-Mobile
Místo: |  |  | Kamýcká 1176, Praha 6 |  |  | Datum: | 16. 10. 2020
Zadavatel: |  |  | ČZU v Praze, Kamýcká 1176, Praha 6 |  |  | Projektant: | Ing. Vladimír Čapka, Gerstnerova 5/658, Praha 7
Uchazeč: |  |  | Vyplň údaj |  |  | Zpracovatel: | Ing. Dana Mlejnková
Kód dílu - Popis | [6 empty] | Cena celkem [CZK]
Náklady stavby celkem | [6 empty] | 0 | [11 empty] | -1
| HSV - Práce a dodávky HSV | [5 empty] | 0
| 1 - Zemní práce | [5 empty] | 0
| PSV - Práce a dodávky PSV | [5 empty] | 0
| 742 - Elektroinstalace - slaboproud | [5 empty] | 0
| HZS - Hodinové zúčtovací sazby | [5 empty] | 0
SOUPIS PRACÍ
Stavba:
Školní sklad FLD, trafostanice
Objekt:
2020-076-03 - SO-03 - Sítě, venkovní objekty
Soupis:
2020-076-03-08 - SO-03-08 přeložka optického kabelu T-Mobile
Místo: |  |  | Kamýcká 1176, Praha 6 |  |  | Datum: | 16. 10. 2020
Zadavatel: |  |  | ČZU v Praze, Kamýcká 1176, Praha 6 |  |  | Projektant: | Ing. Vladimír Čapka, Gerstnerova 5/658, Praha 7
Uchazeč: |  |  | Vyplň údaj |  |  | Zpracovatel: | Ing. Dana Mlejnková
PČ | Typ | Kód | Popis | MJ | Množství | J.cena [CZK] | Cena celkem [CZK] | Cenová soustava |  | DPH | J. Nh [h] | Nh celkem [h] | J. hmotnost [t] | Hmotnost celkem [t] | J. suť [t] | Suť Celkem [t]
Náklady soupisu celkem | [6 empty] | 0 |  |  |  |  | 0 |  | 0 |  | 0 |  | D | -1 | [7 empty] | 0
| D | HSV | Práce a dodávky HSV |  |  |  | 0 |  |  |  |  | 0 |  | 0 |  | 0 | 1 | D | 0 | ROZPOCET | [6 empty] | 0
| D | 1 | Zemní práce |  |  |  | 0 |  |  |  |  | 0 |  | 0 |  | 0 | 1 | D | 1 | ROZPOCET | [6 empty] | 0
1 | K | 1-ZP-01 | bourání zpevněných povrchů | m² | 93 |  | 0 |  |  | základní |  | 0 | 0 | 0 | 0 | 0 | 4 | K | 2 | ROZPOCET | 0 | 0 | 0 | 0 | 0 | 1 | 0 | 4 | -1962973142
2 | K | 1-ZP-02 | sdružená položka - výkop 0,35 x 0,8 m (výkop 0,35 x 0,8 m, zřízení pískového lože, pokládka krycích desek a fólie, zához, hutnění) | m | 93 |  | 0 |  |  | základní |  | 0 | 0 | 0 | 0 | 0 | 4 | K | 2 | ROZPOCET | 0 | 0 | 0 | 0 | 0 | 1 | 0 | 4 | -570287056
3 | K | 1-ZP-03 | zkoušky hutnění | ks | 2 |  | 0 |  |  | základní |  | 0 | 0 | 0 | 0 | 0 | 4 | K | 2 | ROZPOCET | 0 | 0 | 0 | 0 | 0 | 1 | 0 | 4 | 957651846
4 | K | 1-ZP-04 | pokládka HDPE do výkopu | m | 186 |  | 0 |  |  | základní |  | 0 | 0 | 0 | 0 | 0 | 4 | K | 2 | ROZPOCET | 0 | 0 | 0 | 0 | 0 | 1 | 0 | 4 | 1655069316
5 | K | 1-ZP-05 | geodetické zaměření a mapování do 100 m | m | 93 |  | 0 |  |  | základní |  | 0 | 0 | 0 | 0 | 0 | 4 | K | 2 | ROZPOCET | 0 | 0 | 0 | 0 | 0 | 1 | 0 | 4 | -175156560
| D | PSV | Práce a dodávky PSV |  |  |  | 0 |  |  |  |  | 0 |  | 0 |  | 0 | 2 | D | 0 | ROZPOCET | [6 empty] | 0
| D | 742 | Elektroinstalace - slaboproud |  |  |  | 0 |  |  |  |  | 0 |  | 0 |  | 0 | 2 | D | 1 | ROZPOCET | [6 empty] | 0
6 | M | 742-PT-mat-01 | optický SM kabel 24 vláken - typ dle dodávky investora | m | 270 |  | 0 |  |  | základní |  | 0 | 0 | 0 | 0 | 0 | 32 | M | 2 | ROZPOCET | 0 | 0 | 0 | 0 | 0 | 1 | 0 | 16 | -1908788293
7 | M | 742-PT-mat-02 | těsnící zátka na optický kabel | ks | 2 |  | 0 |  |  | základní |  | 0 | 0 | 0 | 0 | 0 | 32 | M | 2 | ROZPOCET | 0 | 0 | 0 | 0 | 0 | 1 | 0 | 16 | -1794500220
8 | M | 742-PT-mat-03 | průchodka pro OR | ks | 1 |  | 0 |  |  | základní |  | 0 | 0 | 0 | 0 | 0 | 32 | M | 2 | ROZPOCET | 0 | 0 | 0 | 0 | 0 | 1 | 0 | 16 | 491008460
9 | M | 742-PT-mat-04 | konektory typu E2000/APC, keramika | ks | 6 |  | 0 |  |  | základní |  | 0 | 0 | 0 | 0 | 0 | 32 | M | 2 | ROZPOCET | 0 | 0 | 0 | 0 | 0 | 1 | 0 | 16 | 220712448
10 | M | 742-PT-mat-05 | HDPE trubka 40/33 mm ŽL | m | 175 |  | 0 |  |  | základní |  | 0 | 0 | 0 | 0 | 0 | 32 | M | 2 | ROZPOCET | 0 | 0 | 0 | 0 | 0 | 1 | 0 | 16 | -152110575
11 | M | 742-PT-mat-06 | HDPE trubka 40/33 mm ŽLčv | m | 175 |  | 0 |  |  | základní |  | 0 | 0 | 0 | 0 | 0 | 32 | M | 2 | ROZPOCET | 0 | 0 | 0 | 0 | 0 | 1 | 0 | 16 | -1180114051
12 | M | 742-PT-mat-07 | těsnící zátka PLASSON na HDPE trubku 40 mm | ks | 2 |  | 0 |  |  | základní |  | 0 | 0 | 0 | 0 | 0 | 32 | M | 2 | ROZPOCET | 0 | 0 | 0 | 0 | 0 | 1 | 0 | 16 | 924313021
13 | M | 742-PT-mat-08 | spojka PLASSON na HDPE trubku | ks | 2 |  | 0 |  |  | základní |  | 0 | 0 | 0 | 0 | 0 | 32 | M | 2 | ROZPOCET | 0 | 0 | 0 | 0 | 0 | 1 | 0 | 16 | -914522273
14 | M | 742-PT-mat-09 | pevné krytí - plastová deska 25 x 100 cm | ks | 93 |  | 0 |  |  | základní |  | 0 | 0 | 0 | 0 | 0 | 32 | M | 2 | ROZPOCET | 0 | 0 | 0 | 0 | 0 | 1 | 0 | 16 | 1341567213
15 | M | 742-PT-mat-10 | výstražná fólie š. 22 mm s potiskem loga investora | m | 93 |  | 0 |  |  | základní |  | 0 | 0 | 0 | 0 | 0 | 32 | M | 2 | ROZPOCET | 0 | 0 | 0 | 0 | 0 | 1 | 0 | 16 | -536095513
16 | M | 742-PT-mat-11 | protipožární hmota | ks | 2 |  | 0 |  |  | základní |  | 0 | 0 | 0 | 0 | 0 | 32 | M | 2 | ROZPOCET | 0 | 0 | 0 | 0 | 0 | 1 | 0 | 16 | 1429782926
17 | M | 742-PT-mat-12 | adaptér (průchodka) E2000 APC | ks | 6 |  | 0 |  |  | základní |  | 0 | 0 | 0 | 0 | 0 | 32 | M | 2 | ROZPOCET | 0 | 0 | 0 | 0 | 0 | 1 | 0 | 16 | 86861764
18 | M | 742-PT-mat-13 | ochrana svárů | ks | 12 |  | 0 |  |  | základní |  | 0 | 0 | 0 | 0 | 0 | 32 | M | 2 | ROZPOCET | 0 | 0 | 0 | 0 | 0 | 1 | 0 | 16 | -66492141
19 | M | 742-PT-mat-14 | záslepka plast SC simplex | ks | 6 |  | 0 |  |  | základní |  | 0 | 0 | 0 | 0 | 0 | 32 | M | 2 | ROZPOCET | 0 | 0 | 0 | 0 | 0 | 1 | 0 | 16 | -673674275
20 | M | 742-PT-mat-15 | Navezení nové zeminy (ohumusování zelené plochy) - včetně dopravy | m³ | 1.5 |  | 0 |  |  | základní |  | 0 | 0 | 0 | 0 | 0 | 32 | M | 2 | ROZPOCET | 0 | 0 | 0 | 0 | 0 | 1 | 0 | 16 | -39002142
21 | M | 742-PT-mat-16 | Recyklát včetně dopravy | m³ | 8 |  | 0 |  |  | základní |  | 0 | 0 | 0 | 0 | 0 | 32 | M | 2 | ROZPOCET | 0 | 0 | 0 | 0 | 0 | 1 | 0 | 16 | 1171924296
22 | K | 742-PT-mont-01 | zřízení a utěsnění prostupu zdivem | ks | 2 |  | 0 |  |  | základní |  | 0 | 0 | 0 | 0 | 0 | 16 | K | 2 | ROZPOCET | 0 | 0 | 0 | 0 | 0 | 1 | 0 | 16 | 1557599372
23 | K | 742-PT-mont-02 | Zatažení HDPE do multikanálu | m | 165 |  | 0 |  |  | základní |  | 0 | 0 | 0 | 0 | 0 | 16 | K | 2 | ROZPOCET | 0 | 0 | 0 | 0 | 0 | 1 | 0 | 16 | -609350348
24 | K | 742-PT-mont-03 | Přitazeni OK do trubky | m | 185 |  | 0 |  |  | základní |  | 0 | 0 | 0 | 0 | 0 | 16 | K | 2 | ROZPOCET | 0 | 0 | 0 | 0 | 0 | 1 | 0 | 16 | 1020164818
25 | K | 742-PT-mont-04 | přitažení OK ke stávajícímu OK v HDPE, LSPE | m | 35 |  | 0 |  |  | základní |  | 0 | 0 | 0 | 0 | 0 | 16 | K | 2 | ROZPOCET | 0 | 0 | 0 | 0 | 0 | 1 | 0 | 16 | 1596566860
26 | K | 742-PT-mont-05 | formování rezervy OK a uložení do stojanu OR | ks | 1 |  | 0 |  |  | základní |  | 0 | 0 | 0 | 0 | 0 | 16 | K | 2 | ROZPOCET | 0 | 0 | 0 | 0 | 0 | 1 | 0 | 16 | -44603347
27 | K | 742-PT-mont-06 | formování rezervy OK a uložení do OS | ks | 1 |  | 0 |  |  | základní |  | 0 | 0 | 0 | 0 | 0 | 16 | K | 2 | ROZPOCET | 0 | 0 | 0 | 0 | 0 | 1 | 0 | 16 | 729243183
28 | K | 742-PT-mont-07 | odpláštění OK | m | 4 |  | 0 |  |  | základní |  | 0 | 0 | 0 | 0 | 0 | 16 | K | 2 | ROZPOCET | 0 | 0 | 0 | 0 | 0 | 1 | 0 | 16 | -1987985433
29 | K | 742-PT-mont-08 | montáž těsnící zátky na OK | ks | 2 |  | 0 |  |  | základní |  | 0 | 0 | 0 | 0 | 0 | 16 | K | 2 | ROZPOCET | 0 | 0 | 0 | 0 | 0 | 1 | 0 | 16 | 508458432
30 | K | 742-PT-mont-09 | kompletace OR 19 SB xx do 24 vláken | ks | 1 |  | 0 |  |  | základní |  | 0 | 0 | 0 | 0 | 0 | 16 | K | 2 | ROZPOCET | 0 | 0 | 0 | 0 | 0 | 1 | 0 | 16 | 1074113860
31 | K | 742-PT-mont-10 | montáž spojky PLASSON na HDPE trubky | ks | 2 |  | 0 |  |  | základní |  | 0 | 0 | 0 | 0 | 0 | 16 | K | 2 | ROZPOCET | 0 | 0 | 0 | 0 | 0 | 1 | 0 | 16 | -12720062
32 | K | 742-PT-mont-11 | montáž těsnící zátky na HDPE trubku | ks | 2 |  | 0 |  |  | základní |  | 0 | 0 | 0 | 0 | 0 | 16 | K | 2 | ROZPOCET | 0 | 0 | 0 | 0 | 0 | 1 | 0 | 16 | -1495447094
33 | K | 742-PT-mont-12 | ukončení optického vlákna - svár v OR - do 48 vláken | ks | 6 |  | 0 |  |  | základní |  | 0 | 0 | 0 | 0 | 0 | 16 | K | 2 | ROZPOCET | 0 | 0 | 0 | 0 | 0 | 1 | 0 | 16 | 242353211
34 | K | 742-PT-mont-13 | svár optického vlákna v OS - do 48 vláken | ks | 6 |  | 0 |  |  | základní |  | 0 | 0 | 0 | 0 | 0 | 16 | K | 2 | ROZPOCET | 0 | 0 | 0 | 0 | 0 | 1 | 0 | 16 | -1257245950
35 | K | 742-PT-mont-14 | měření vláken OK (PM+OTDR), 1300/1550 nm, vč. měřících protokolů vl. | ks | 6 |  | 0 |  |  | základní |  | 0 | 0 | 0 | 0 | 0 | 16 | K | 2 | ROZPOCET | 0 | 0 | 0 | 0 | 0 | 1 | 0 | 16 | -888147912
36 | K | 742-PT-mont-15 | zkouška tlakutěsnosti HDPE trubky- úseky | ks | 2 |  | 0 |  |  | základní |  | 0 | 0 | 0 | 0 | 0 | 16 | K | 2 | ROZPOCET | 0 | 0 | 0 | 0 | 0 | 1 | 0 | 16 | 503508773
37 | K | 742-PT-mont-16 | kalibrace HDPE trubky | m | 186 |  | 0 |  |  | základní |  | 0 | 0 | 0 | 0 | 0 | 16 | K | 2 | ROZPOCET | 0 | 0 | 0 | 0 | 0 | 1 | 0 | 16 | 1864438609
38 | K | 742-PT-mont-17 | vypracování dokumentace skutečného provedení stavby do 500 m | ks | 1 |  | 0 |  |  | základní |  | 0 | 0 | 0 | 0 | 0 | 16 | K | 2 | ROZPOCET | 0 | 0 | 0 | 0 | 0 | 1 | 0 | 16 | -98037956
39 | K | 742-PT-mont-18 | demontáž - 2x optický kabel typu 24 vláken z LSPE, HDPE | m | 269 |  | 0 |  |  | základní |  | 0 | 0 | 0 | 0 | 0 | 16 | K | 2 | ROZPOCET | 0 | 0 | 0 | 0 | 0 | 1 | 0 | 16 | 719447981
40 | K | 742-PT-mont-19 | demontáž - optická spojka typu FOSC-500AA - z výkopu | ks | 1 |  | 0 |  |  | základní |  | 0 | 0 | 0 | 0 | 0 | 16 | K | 2 | ROZPOCET | 0 | 0 | 0 | 0 | 0 | 1 | 0 | 16 | 1288324775
41 | K | 998742201 | Přesun hmot pro slaboproud stanovený procentní sazbou (%) z ceny vodorovná dopravní vzdálenost do 50 m v objektech výšky do 6 m | % |  |  | 0 | CS ÚRS 2020 02 |  | základní |  | 0 | 0 | 0 | 0 | 0 | 16 | K | 2 | ROZPOCET | 0 | 0 | 0 | 0 | 0 | 1 | 0 | 16 | 1934845167
| D | HZS | Hodinové zúčtovací sazby |  |  |  | 0 |  |  |  |  | 0 |  | 0 |  | 0 | 4 | D | 0 | ROZPOCET | [6 empty] | 0
42 | K | HZS2221 | Hodinové zúčtovací sazby profesí PSV provádění stavebních instalací elektrikář- pomocné práce | hod | 35 |  | 0 | CS ÚRS 2020 02 |  | základní |  | 0 | 0 | 0 | 0 | 0 | 512 | K | 1 | ROZPOCET | 0 | 0 | 0 | 0 | 0 | 1 | 0 | 512 | -1054934658

## 2020-076-03-09 - SO-03-09...
[18 empty] | {591b7735-c081-4671-8207-0f38b273d6c9} | [5 empty] | pojezdováplocha_1 | pojezdová plocha | m2 | 53,3 | 3
2
| KRYCÍ LIST SOUPISU PRACÍ | [7 empty] | v --- níže se nacházejí doplnkové a pomocné údaje k sestavám --- v | [8 empty] | False
Stavba:
Školní sklad FLD, trafostanice
Objekt:
2020-076-03 - SO-03 - Sítě, venkovní objekty
Soupis:
2020-076-03-09 - SO-03-09 manipulační plocha
| KSO: |  |  |  |  | CC-CZ:
| Místo: |  | Kamýcká 1176, Praha 6 |  |  | Datum: | 16. 10. 2020
| Zadavatel: |  |  |  |  | IČ:
|  | ČZU v Praze, Kamýcká 1176, Praha 6 |  |  |  | DIČ:
| Uchazeč: |  |  |  |  | IČ: | Vyplň údaj
|  | Vyplň údaj |  |  |  | DIČ: | Vyplň údaj
| Projektant: |  |  |  |  | IČ:
|  | Ing. Vladimír Čapka, Gerstnerova 5/658, Praha 7 |  |  |  | DIČ:
| Zpracovatel: |  |  |  |  | IČ:
|  | Ing. Dana Mlejnková |  |  |  | DIČ:
Poznámka:
Zpracováno dle metodiky ÚRS s maximálním zatříděním položek (popisu činností) dle Třídníku stavebních konstrukcí a prací. Použita databáze směrných cen 2020/II. Položky, které databáze neobsahuje, oceněny dle brutto ceníků příslušných dodavatelů. Veškeré názvy jednotlivých zařízení jsou uvedeny pouze pro určení technické úrovně a provozních parametrů. Ve všech případech lze použít i jiná než navržená zařízení, která mají podobnou nebo minimálně stejnou kvalitu, účinnost a výkon, parametry použití, ev. hlučnost (která bezpodmínečně splňuje platné hygienické normy). Celková množství u jednotlivých položek (kusy, metry) byla odměřena a sečtena ručně a digitálně z výkresů.
| Cena bez DPH | [5 empty] | 0
|  |  | Základ daně |  |  | Sazba daně | Výše daně
| DPH | základní | 0 |  |  | 21% | 0
|  | snížená | 0 |  |  | 15% | 0
|  | zákl. přenesená | 0 |  |  | 21% | 0
|  | sníž. přenesená | 0 |  |  | 15% | 0
|  | nulová | 0 |  |  | 0% | 0
| Cena s DPH |  |  | v | CZK |  | 0
REKAPITULACE ČLENĚNÍ SOUPISU PRACÍ
Stavba:
Školní sklad FLD, trafostanice
Objekt:
2020-076-03 - SO-03 - Sítě, venkovní objekty
Soupis:
2020-076-03-09 - SO-03-09 manipulační plocha
Místo: |  |  | Kamýcká 1176, Praha 6 |  |  | Datum: | 16. 10. 2020
Zadavatel: |  |  | ČZU v Praze, Kamýcká 1176, Praha 6 |  |  | Projektant: | Ing. Vladimír Čapka, Gerstnerova 5/658, Praha 7
Uchazeč: |  |  | Vyplň údaj |  |  | Zpracovatel: | Ing. Dana Mlejnková
Kód dílu - Popis | [6 empty] | Cena celkem [CZK]
Náklady stavby celkem | [6 empty] | 0 | [11 empty] | -1
| HSV - Práce a dodávky HSV | [5 empty] | 0
| 1-7 - Zemní práce - odvodňovací žlab 14,66 m | [5 empty] | 0
| 5-2 - Komunikace - manipulační plocha- 53,3 m2 | [5 empty] | 0
| 91 - Doplňující konstrukce a práce pozemních komunikací, letišť a ploch | [5 empty] | 0
| 93 - Různé dokončovací konstrukce a práce inženýrských staveb- odvodňovací žlab | [5 empty] | 0
| 998 - Přesun hmot | [5 empty] | 0
SOUPIS PRACÍ
Stavba:
Školní sklad FLD, trafostanice
Objekt:
2020-076-03 - SO-03 - Sítě, venkovní objekty
Soupis:
2020-076-03-09 - SO-03-09 manipulační plocha
Místo: |  |  | Kamýcká 1176, Praha 6 |  |  | Datum: | 16. 10. 2020
Zadavatel: |  |  | ČZU v Praze, Kamýcká 1176, Praha 6 |  |  | Projektant: | Ing. Vladimír Čapka, Gerstnerova 5/658, Praha 7
Uchazeč: |  |  | Vyplň údaj |  |  | Zpracovatel: | Ing. Dana Mlejnková
PČ | Typ | Kód | Popis | MJ | Množství | J.cena [CZK] | Cena celkem [CZK] | Cenová soustava |  | DPH | J. Nh [h] | Nh celkem [h] | J. hmotnost [t] | Hmotnost celkem [t] | J. suť [t] | Suť Celkem [t]
Náklady soupisu celkem | [6 empty] | 0 |  |  |  |  | 0 |  | 57.7882 |  | 0 |  | D | -1 | [15 empty] | 0
| D | HSV | Práce a dodávky HSV |  |  |  | 0 |  |  |  |  | 0 |  | 57.7882 |  | 0 | 1 | D | 0 |  |  |  | ROZPOCET | [11 empty] | 0
| D | 1-7 | Zemní práce - odvodňovací žlab 14,66 m |  |  |  | 0 |  |  |  |  | 0 |  | 2.3225 |  | 0 | 1 | D | 1 |  |  |  | ROZPOCET | [11 empty] | 0
1 | K | 132251251 | Hloubení nezapažených rýh šířky přes 800 do 2 000 mm strojně s urovnáním dna do předepsaného profilu a spádu v hornině třídy těžitelnosti I skupiny 3 do 20 m3 | m3 | 5.102 |  | 0 | CS ÚRS 2020 02 |  | základní |  | 0 | 0 | 0 | 0 | 0 | 4 | K | 2 |  |  |  | ROZPOCET | [5 empty] | 0 | 0 | 0 | 0 | 0 | 1 | 0 | 4 | 525619323
| VV |  | "odkopávka š.800 mm x výška 435 "mm délka 14,66 m | [14 empty] | VV | 2 | 1 | True | 0 | ROZPOCET
| VV |  | "m3 | [14 empty] | VV | 2 | 1 | True | 0 | ROZPOCET
| VV |  | 0,8*(0,435)*14,66 |  | 5.102 | [12 empty] | VV | 2 | 2 | True | 0 | ROZPOCET
| VV |  | Součet |  | 5.102 | [12 empty] | VV | 2 | 4 | True | 1 | ROZPOCET
2 | K | 162251101 | Vodorovné přemístění výkopku nebo sypaniny po suchu na obvyklém dopravním prostředku, bez naložení výkopku, avšak se složením bez rozhrnutí z horniny třídy těžitelnosti I skupiny 1 až 3 na vzdálenost do 20 m | m3 | 5.102 |  | 0 | CS ÚRS 2020 02 |  | základní |  | 0 | 0 | 0 | 0 | 0 | 4 | K | 2 |  |  |  | ROZPOCET | [5 empty] | 0 | 0 | 0 | 0 | 0 | 1 | 0 | 4 | -360584148
| VV |  | "odkopávka š.800 mm x výška 435 "mm délka 14,66 m | [14 empty] | VV | 2 | 1 | True | 0 | ROZPOCET
| VV |  | "m3 | [14 empty] | VV | 2 | 1 | True | 0 | ROZPOCET
| VV |  | 0,8*(0,435)*14,66 |  | 5.102 | [12 empty] | VV | 2 | 2 | True | 0 | ROZPOCET
| VV |  | Součet |  | 5.102 | [12 empty] | VV | 2 | 4 | True | 1 | ROZPOCET
3 | K | 162751117 | Vodorovné přemístění výkopku nebo sypaniny po suchu na obvyklém dopravním prostředku, bez naložení výkopku, avšak se složením bez rozhrnutí z horniny třídy těžitelnosti I skupiny 1 až 3 na vzdálenost přes 9 000 do 10 000 m | m3 | 5.102 |  | 0 | CS ÚRS 2020 02 |  | základní |  | 0 | 0 | 0 | 0 | 0 | 4 | K | 2 |  |  |  | ROZPOCET | [5 empty] | 0 | 0 | 0 | 0 | 0 | 1 | 0 | 4 | -1053320017
| VV |  | "odkopávka š.800 mm x výška 435 "mm délka 14,66 m | [14 empty] | VV | 2 | 1 | True | 0 | ROZPOCET
| VV |  | "m3 | [14 empty] | VV | 2 | 1 | True | 0 | ROZPOCET
| VV |  | 0,8*(0,435)*14,66 |  | 5.102 | [12 empty] | VV | 2 | 2 | True | 0 | ROZPOCET
| VV |  | Součet |  | 5.102 | [12 empty] | VV | 2 | 4 | True | 1 | ROZPOCET
4 | K | 167151101 | Nakládání, skládání a překládání neulehlého výkopku nebo sypaniny strojně nakládání, množství do 100 m3, z horniny třídy těžitelnosti I, skupiny 1 až 3 | m3 | 5.102 |  | 0 | CS ÚRS 2020 02 |  | základní |  | 0 | 0 | 0 | 0 | 0 | 4 | K | 2 |  |  |  | ROZPOCET | [5 empty] | 0 | 0 | 0 | 0 | 0 | 1 | 0 | 4 | -1320026700
| VV |  | "odkopávka š.800 mm x výška 435 "mm délka 14,66 m | [14 empty] | VV | 2 | 1 | True | 0 | ROZPOCET
| VV |  | "m3 | [14 empty] | VV | 2 | 1 | True | 0 | ROZPOCET
| VV |  | 0,8*(0,435)*14,66 |  | 5.102 | [12 empty] | VV | 2 | 2 | True | 0 | ROZPOCET
| VV |  | Součet |  | 5.102 | [12 empty] | VV | 2 | 4 | True | 1 | ROZPOCET
5 | K | 171251201 | Uložení sypaniny na skládky nebo meziskládky bez hutnění s upravením uložené sypaniny do předepsaného tvaru | m3 | 5.102 |  | 0 | CS ÚRS 2020 02 |  | základní |  | 0 | 0 | 0 | 0 | 0 | 4 | K | 2 |  |  |  | ROZPOCET | [5 empty] | 0 | 0 | 0 | 0 | 0 | 1 | 0 | 4 | 82291410
| VV |  | "odkopávka š.800 mm x výška 435 "mm délka 14,66 m | [14 empty] | VV | 2 | 1 | True | 0 | ROZPOCET
| VV |  | "m3 | [14 empty] | VV | 2 | 1 | True | 0 | ROZPOCET
| VV |  | 0,8*(0,435)*14,66 |  | 5.102 | [12 empty] | VV | 2 | 2 | True | 0 | ROZPOCET
| VV |  | Součet |  | 5.102 | [12 empty] | VV | 2 | 4 | True | 1 | ROZPOCET
6 | K | 171201221 | Poplatek za uložení stavebního odpadu na skládce (skládkovné) zeminy a kamení zatříděného do Katalogu odpadů pod kódem 17 05 04 | t | 8.163 |  | 0 | CS ÚRS 2020 02 |  | základní |  | 0 | 0 | 0 | 0 | 0 | 4 | K | 2 |  |  |  | ROZPOCET | [5 empty] | 0 | 0 | 0 | 0 | 0 | 1 | 0 | 4 | -605234107
| VV |  | "odkopávka š.800 mm x výška 435 "mm délka 14,66 m | [14 empty] | VV | 2 | 1 | True | 0 | ROZPOCET
| VV |  | "m3 | [14 empty] | VV | 2 | 1 | True | 0 | ROZPOCET
| VV |  | 0,8*(0,435)*14,66*1,6 |  | 8.163 | [12 empty] | VV | 2 | 2 | True | 0 | ROZPOCET
| VV |  | Součet |  | 8.163 | [12 empty] | VV | 2 | 4 | True | 1 | ROZPOCET
7 | K | 171152501 | Zhutnění podloží pod násypy z rostlé horniny třídy těžitelnosti I a II, skupiny 1 až 4 z hornin soudružných a nesoudržných | m2 | 11.728 |  | 0 | CS ÚRS 2020 02 |  | základní |  | 0 | 0 | 0 | 0 | 0 | 4 | K | 2 |  |  |  | ROZPOCET | [5 empty] | 0 | 0 | 0 | 0 | 0 | 1 | 0 | 4 | 1890320706
| VV |  | 0,8*14,66 |  | 11.728 | [12 empty] | VV | 2 | 2 | True | 0 | ROZPOCET
| VV |  | Součet |  | 11.728 | [12 empty] | VV | 2 | 4 | True | 1 | ROZPOCET
8 | K | 271572211 | Podsyp pod základové konstrukce se zhutněním a urovnáním povrchu ze štěrkopísku netříděného | m3 | 1.173 |  | 0 | CS ÚRS 2020 02 |  | základní |  | 0 | 1.98 | 2.3225 | 0 | 0 | 4 | K | 2 |  |  |  | ROZPOCET | [5 empty] | 0 | 0 | 0 | 0 | 0 | 1 | 0 | 4 | 355150017
| VV |  | 0,8*14,66*0,1 |  | 1.173 | [12 empty] | VV | 2 | 2 | True | 0 | ROZPOCET
| VV |  | Součet |  | 1.173 | [12 empty] | VV | 2 | 4 | True | 1 | ROZPOCET
| D | 5-2 | Komunikace - manipulační plocha- 53,3 m2 |  |  |  | 0 |  |  |  |  | 0 |  | 47.033 |  | 0 | 1 | D | 1 |  |  |  | ROZPOCET | [11 empty] | 0
9 | K | 122251102 | Odkopávky a prokopávky nezapažené strojně v hornině třídy těžitelnosti I skupiny 3 přes 20 do 50 m3 | m3 | 22.386 |  | 0 | CS ÚRS 2020 02 |  | základní |  | 0 | 0 | 0 | 0 | 0 | 4 | K | 2 |  |  |  | ROZPOCET | [5 empty] | 0 | 0 | 0 | 0 | 0 | 1 | 0 | 4 | 1433470200
| VV |  | "MJ | [14 empty] | VV | 2 | 1 | True | 0 | ROZPOCET
| VV |  | "odkopávky hl./420/ | [14 empty] | VV | 2 | 1 | True | 0 | ROZPOCET
| VV |  | pojezdováplocha_1*0,42 |  | 22.386 | [12 empty] | VV | 2 | 2 | True | 0 | ROZPOCET
| VV |  | "m/3 | [14 empty] | VV | 2 | 1 | True | 0 | ROZPOCET
| VV |  | Součet |  | 22.386 | [12 empty] | VV | 2 | 4 | True | 1 | ROZPOCET
10 | K | 162251101 | Vodorovné přemístění výkopku nebo sypaniny po suchu na obvyklém dopravním prostředku, bez naložení výkopku, avšak se složením bez rozhrnutí z horniny třídy těžitelnosti I skupiny 1 až 3 na vzdálenost do 20 m | m3 | 22.386 |  | 0 | CS ÚRS 2020 02 |  | základní |  | 0 | 0 | 0 | 0 | 0 | 4 | K | 2 |  |  |  | ROZPOCET | [5 empty] | 0 | 0 | 0 | 0 | 0 | 1 | 0 | 4 | 920344880
| VV |  | "MJ | [14 empty] | VV | 2 | 1 | True | 0 | ROZPOCET
| VV |  | "odkopávky hl./420mm/ | [14 empty] | VV | 2 | 1 | True | 0 | ROZPOCET
| VV |  | pojezdováplocha_1*0,42 |  | 22.386 | [12 empty] | VV | 2 | 2 | True | 0 | ROZPOCET
| VV |  | "m/3 | [14 empty] | VV | 2 | 1 | True | 0 | ROZPOCET
| VV |  | Součet |  | 22.386 | [12 empty] | VV | 2 | 4 | True | 1 | ROZPOCET
11 | K | 162751117 | Vodorovné přemístění výkopku nebo sypaniny po suchu na obvyklém dopravním prostředku, bez naložení výkopku, avšak se složením bez rozhrnutí z horniny třídy těžitelnosti I skupiny 1 až 3 na vzdálenost přes 9 000 do 10 000 m | m3 | 22.386 |  | 0 | CS ÚRS 2020 02 |  | základní |  | 0 | 0 | 0 | 0 | 0 | 4 | K | 2 |  |  |  | ROZPOCET | [5 empty] | 0 | 0 | 0 | 0 | 0 | 1 | 0 | 4 | 1702120940
| VV |  | "MJ | [14 empty] | VV | 2 | 1 | True | 0 | ROZPOCET
| VV |  | "odkopávky hl./420mm/ | [14 empty] | VV | 2 | 1 | True | 0 | ROZPOCET
| VV |  | pojezdováplocha_1*0,42 |  | 22.386 | [12 empty] | VV | 2 | 2 | True | 0 | ROZPOCET
| VV |  | "m/3 | [14 empty] | VV | 2 | 1 | True | 0 | ROZPOCET
| VV |  | Součet |  | 22.386 | [12 empty] | VV | 2 | 4 | True | 1 | ROZPOCET
12 | K | 167151101 | Nakládání, skládání a překládání neulehlého výkopku nebo sypaniny strojně nakládání, množství do 100 m3, z horniny třídy těžitelnosti I, skupiny 1 až 3 | m3 | 22.386 |  | 0 | CS ÚRS 2020 02 |  | základní |  | 0 | 0 | 0 | 0 | 0 | 4 | K | 2 |  |  |  | ROZPOCET | [5 empty] | 0 | 0 | 0 | 0 | 0 | 1 | 0 | 4 | -59629608
| VV |  | "MJ | [14 empty] | VV | 2 | 1 | True | 0 | ROZPOCET
| VV |  | "odkopávky hl./420 mm/ | [14 empty] | VV | 2 | 1 | True | 0 | ROZPOCET
| VV |  | pojezdováplocha_1*0,42 |  | 22.386 | [12 empty] | VV | 2 | 2 | True | 0 | ROZPOCET
| VV |  | "m/3 | [14 empty] | VV | 2 | 1 | True | 0 | ROZPOCET
| VV |  | Součet |  | 22.386 | [12 empty] | VV | 2 | 4 | True | 1 | ROZPOCET
13 | K | 171201201 | Uložení sypaniny na skládky nebo meziskládky bez hutnění s upravením uložené sypaniny do předepsaného tvaru | m3 | 22.386 |  | 0 | CS ÚRS 2020 02 |  | základní |  | 0 | 0 | 0 | 0 | 0 | 4 | K | 2 |  |  |  | ROZPOCET | [5 empty] | 0 | 0 | 0 | 0 | 0 | 1 | 0 | 4 | -38247183
| VV |  | "MJ | [14 empty] | VV | 2 | 1 | True | 0 | ROZPOCET
| VV |  | "odkopávky hl./420mm/ | [14 empty] | VV | 2 | 1 | True | 0 | ROZPOCET
| VV |  | pojezdováplocha_1*0,42 |  | 22.386 | [12 empty] | VV | 2 | 2 | True | 0 | ROZPOCET
| VV |  | "m/3 | [14 empty] | VV | 2 | 1 | True | 0 | ROZPOCET
| VV |  | Součet |  | 22.386 | [12 empty] | VV | 2 | 4 | True | 1 | ROZPOCET
14 | K | 171201221 | Poplatek za uložení stavebního odpadu na skládce (skládkovné) zeminy a kamení zatříděného do Katalogu odpadů pod kódem 17 05 04 | t | 35.818 |  | 0 | CS ÚRS 2020 02 |  | základní |  | 0 | 0 | 0 | 0 | 0 | 4 | K | 2 |  |  |  | ROZPOCET | [5 empty] | 0 | 0 | 0 | 0 | 0 | 1 | 0 | 4 | 1244554200
| VV |  | "MJ | [14 empty] | VV | 2 | 1 | True | 0 | ROZPOCET
| VV |  | "odkopávky hl./420 mm/ | [14 empty] | VV | 2 | 1 | True | 0 | ROZPOCET
| VV |  | pojezdováplocha_1*0,42*1,6 |  | 35.818 | [12 empty] | VV | 2 | 2 | True | 0 | ROZPOCET
| VV |  | "m/3 | [14 empty] | VV | 2 | 1 | True | 0 | ROZPOCET
| VV |  | Součet |  | 35.818 | [12 empty] | VV | 2 | 4 | True | 1 | ROZPOCET
15 | K | 215901101 | Zhutnění podloží pod násypy z rostlé horniny třídy těžitelnosti I a II, skupiny 1 až 4 z hornin soudružných a nesoudržných | m2 | 53.3 |  | 0 | CS ÚRS 2020 02 |  | základní |  | 0 | 0 | 0 | 0 | 0 | 4 | K | 2 |  |  |  | ROZPOCET | [5 empty] | 0 | 0 | 0 | 0 | 0 | 1 | 0 | 4 | -503620606
| VV |  | "zhutněná pláň | [14 empty] | VV | 2 | 1 | True | 0 | ROZPOCET
| VV |  | "m2 | [14 empty] | VV | 2 | 1 | True | 0 | ROZPOCET
| VV |  | pojezdováplocha_1 |  | 53.3 | [12 empty] | VV | 2 | 2 | True | 0 | ROZPOCET
| VV |  | Součet |  | 53.3 | [12 empty] | VV | 2 | 4 | True | 1 | ROZPOCET
16 | K | 564750111 | Podklad nebo kryt z kameniva hrubého drceného vel. 16-32 mm s rozprostřením a zhutněním, po zhutnění tl. 150 mm | m2 | 53.3 |  | 0 | CS ÚRS 2020 02 |  | základní |  | 0 | 0.297 | 15.8301 | 0 | 0 | 4 | K | 2 |  |  |  | ROZPOCET | [5 empty] | 0 | 0 | 0 | 0 | 0 | 1 | 0 | 4 | -30588837
| VV |  | drenážní vrstva drcené kamenivo,frakce0-32mm/tl. /150mm | [14 empty] | VV | 2 | 1 | True | 0 | ROZPOCET
| VV |  | m2 | [14 empty] | VV | 2 | 1 | True | 0 | ROZPOCET
| VV |  | pojezdováplocha_1 |  | 53.3 | [12 empty] | VV | 2 | 2 | True | 0 | ROZPOCET
| VV |  | Součet |  | 53.3 | [12 empty] | VV | 2 | 4 | True | 1 | ROZPOCET
17 | K | 564750111 | Podklad nebo kryt z kameniva hrubého drceného vel. 16-32 mm s rozprostřením a zhutněním, po zhutnění tl. 150 mm | m2 | 53.3 |  | 0 | CS ÚRS 2020 02 |  | základní |  | 0 | 0.297 | 15.8301 | 0 | 0 | 4 | K | 2 |  |  |  | ROZPOCET | [5 empty] | 0 | 0 | 0 | 0 | 0 | 1 | 0 | 4 | 1201944203
| VV |  | drenážní vrstva drcené kamenivo,frakce0-32mm/tl. /150mm | [14 empty] | VV | 2 | 1 | True | 0 | ROZPOCET
| VV |  | m2 | [14 empty] | VV | 2 | 1 | True | 0 | ROZPOCET
| VV |  | pojezdováplocha_1 |  | 53.3 | [12 empty] | VV | 2 | 2 | True | 0 | ROZPOCET
| VV |  | Součet |  | 53.3 | [12 empty] | VV | 2 | 4 | True | 1 | ROZPOCET
18 | K | 596212212 | Kladení dlažby z betonových zámkových dlaždic pozemních komunikací s ložem z kameniva těženého nebo drceného tl. do 50 mm, s vyplněním spár, s dvojitým hutněním vibrováním a se smetením přebytečného materiálu na krajnici tl. 80 mm skupiny A, pro plochy přes 100 do 300 m2 | m2 | 53.3 |  | 0 | CS ÚRS 2020 02 |  | základní |  | 0 | 0.10362 | 5.5229 | 0 | 0 | 4 | K | 2 |  |  |  | ROZPOCET | [5 empty] | 0 | 0 | 0 | 0 | 0 | 1 | 0 | 4 | 895628341
| VV |  | dlažba zámková tl.80- bude upřesněno s investorem a architektem | [14 empty] | VV | 2 | 1 | True | 0 | ROZPOCET
| VV |  | dlažba zámková tvaru 200x100x80mm přírodní | [14 empty] | VV | 2 | 1 | True | 0 | ROZPOCET
| VV |  | m/2 | [14 empty] | VV | 2 | 1 | True | 0 | ROZPOCET
| VV |  | pojezdováplocha_1 |  | 53.3 | [12 empty] | VV | 2 | 2 | True | 0 | ROZPOCET
| VV |  | Součet |  | 53.3 | [12 empty] | VV | 2 | 4 | True | 1 | ROZPOCET
19 | M | 59245213.R | dlažba zámková tvaru 200x100x80mm přírodní | m2 | 55.965 |  | 0 |  |  | základní |  | 0 | 0.176 | 9.8498 | 0 | 0 | 8 | M | 2 |  |  |  | ROZPOCET | [5 empty] | 0 | 0 | 0 | 0 | 0 | 1 | 0 | 4 | 2041489339
| VV |  | zámková dlažba tl.80- bude upřesněno s investorema architektem | [14 empty] | VV | 2 | 1 | True | 0 | ROZPOCET
| VV |  | dlažba zámková tvaru 200x100x80mm přírodní | [14 empty] | VV | 2 | 1 | True | 0 | ROZPOCET
| VV |  | m/2 | [14 empty] | VV | 2 | 1 | True | 0 | ROZPOCET
| VV |  | pojezdováplocha_1 |  | 53.3 | [12 empty] | VV | 2 | 2 | True | 0 | ROZPOCET
| VV |  | Součet |  | 53.3 | [12 empty] | VV | 2 | 4 | True | 1 | ROZPOCET
| VV |  | 53,3*1,05 'Přepočtené koeficientem množství |  | 55.965 | [12 empty] | VV | 2 | 2 | False | 1 | ROZPOCET
| D | 91 | Doplňující konstrukce a práce pozemních komunikací, letišť a ploch |  |  |  | 0 |  |  |  |  | 0 |  | 3.7076 |  | 0 | 1 | D | 1 |  |  |  | ROZPOCET | [11 empty] | 0
20 | K | 916131113 | Osazení silničního obrubníku betonového se zřízením lože, s vyplněním a zatřením spár cementovou maltou ležatého s boční opěrou z betonu prostého, do lože z betonu prostého- nájezdový | m | 14.66 |  | 0 | CS ÚRS 2020 02 |  | základní |  | 0 | 0.20219 | 2.9641 | 0 | 0 | 4 | K | 2 |  |  |  | ROZPOCET | [5 empty] | 0 | 0 | 0 | 0 | 0 | 1 | 0 | 4 | -1775278106
| VV |  | SILNIČNÍ OBRUBNÍK NÁJEZDOVÝ | [14 empty] | VV | 2 | 1 | True | 0 | ROZPOCET
| VV |  | DO BETONOVÉHO LOŽE | [14 empty] | VV | 2 | 1 | True | 0 | ROZPOCET
| VV |  | C12/15 S OPĚROU | [14 empty] | VV | 2 | 1 | True | 0 | ROZPOCET
| VV |  | u odvodňovacího žlabu | [14 empty] | VV | 2 | 1 | True | 0 | ROZPOCET
| VV |  | 2,86+1,72+2,1 |  | 6.68 | [12 empty] | VV | 2 | 2 | True | 0 | ROZPOCET
| VV |  | SILNIČNÍ OBRUBNÍK NÁJEZDOVÝ | [14 empty] | VV | 2 | 1 | True | 0 | ROZPOCET
| VV |  | DO BETONOVÉHO LOŽE | [14 empty] | VV | 2 | 1 | True | 0 | ROZPOCET
| VV |  | C12/15 S OPĚROU | [14 empty] | VV | 2 | 1 | True | 0 | ROZPOCET
| VV |  | 7,98 |  | 7.98 | [12 empty] | VV | 2 | 2 | True | 0 | ROZPOCET
| VV |  | Součet |  | 14.66 | [12 empty] | VV | 2 | 4 | True | 1 | ROZPOCET
21 | M | 59217029 | obrubník betonový silniční nájezdový 1000x150x150mm | m | 15.393 |  | 0 | CS ÚRS 2020 02 |  | základní |  | 0 | 0.0483 | 0.74348 | 0 | 0 | 8 | M | 2 |  |  |  | ROZPOCET | [5 empty] | 0 | 0 | 0 | 0 | 0 | 1 | 0 | 4 | 1125679320
| VV |  | SILNIČNÍ OBRUBNÍK NÁJEZDOVÝ | [14 empty] | VV | 2 | 1 | True | 0 | ROZPOCET
| VV |  | DO BETONOVÉHO LOŽE | [14 empty] | VV | 2 | 1 | True | 0 | ROZPOCET
| VV |  | C12/15 S OPĚROU | [14 empty] | VV | 2 | 1 | True | 0 | ROZPOCET
| VV |  | u odvodňovacího žlabu | [14 empty] | VV | 2 | 1 | True | 0 | ROZPOCET
| VV |  | 2,86+1,72+2,1 |  | 6.68 | [12 empty] | VV | 2 | 2 | True | 0 | ROZPOCET
| VV |  | SILNIČNÍ OBRUBNÍK NÁJEZDOVÝ | [14 empty] | VV | 2 | 1 | True | 0 | ROZPOCET
| VV |  | DO BETONOVÉHO LOŽE | [14 empty] | VV | 2 | 1 | True | 0 | ROZPOCET
| VV |  | C12/15 S OPĚROU | [14 empty] | VV | 2 | 1 | True | 0 | ROZPOCET
| VV |  | 7,98 |  | 7.98 | [12 empty] | VV | 2 | 2 | True | 0 | ROZPOCET
| VV |  | Součet |  | 14.66 | [12 empty] | VV | 2 | 4 | True | 1 | ROZPOCET
| VV |  | 14,66*1,05 'Přepočtené koeficientem množství |  | 15.393 | [12 empty] | VV | 2 | 2 | False | 1 | ROZPOCET
| D | 93 | Různé dokončovací konstrukce a práce inženýrských staveb- odvodňovací žlab |  |  |  | 0 |  |  |  |  | 0 |  | 4.7251 |  | 0 | 1 | D | 1 |  |  |  | ROZPOCET | [11 empty] | 0
22 | K | 935113111 | Osazení odvodňovacího žlabu s krycím roštem polymerbetonového šířky do 200 mm | m | 14.66 |  | 0 | CS ÚRS 2020 02 |  | základní |  | 0 | 0.29221 | 4.2838 | 0 | 0 | 4 | K | 2 |  |  |  | ROZPOCET | [5 empty] | 0 | 0 | 0 | 0 | 0 | 1 | 0 | 4 | -1744466229
| VV |  | odvodňovací žlab ACO N/100 | [14 empty] | VV | 2 | 1 | True | 0 | ROZPOCET
| VV |  | 14,66 |  | 14.66 | [12 empty] | VV | 2 | 2 | True | 0 | ROZPOCET
| VV |  | Součet |  | 14.66 | [12 empty] | VV | 2 | 4 | True | 1 | ROZPOCET
23 | M | 59227006.1 | žlab odvodňovací polymerbetonový - BETONOVÝ ODVODŇOVACÍ ŽLAB BEZ VNITŘNÍHO SPÁDU S LITINOVOU MŘÍŽÍ D400, š. 200mm | m | 14.66 |  | 0 |  |  | základní |  | 0 | 0.0156 | 0.2287 | 0 | 0 | 8 | M | 2 |  |  |  | ROZPOCET | [5 empty] | 0 | 0 | 0 | 0 | 0 | 1 | 0 | 4 | -494959217
| VV |  | odvodňovací žlab | [14 empty] | VV | 2 | 1 | True | 0 | ROZPOCET
| VV |  | 14,66 |  | 14.66 | [12 empty] | VV | 2 | 2 | True | 0 | ROZPOCET
| VV |  | Součet |  | 14.66 | [12 empty] | VV | 2 | 4 | True | 1 | ROZPOCET
24 | M | 59227027 | čelo plné na začátek a konec odvodňovacího žlabu polymerický beton všechny stavební výšky | kus | 1 |  | 0 | CS ÚRS 2020 02 |  | základní |  | 0 | 0.00135 | 0.00135 | 0 | 0 | 8 | M | 2 |  |  |  | ROZPOCET | [5 empty] | 0 | 0 | 0 | 0 | 0 | 1 | 0 | 4 | -1962085366
| VV |  | 1 |  | 1 | [12 empty] | VV | 2 | 2 | True | 0 | ROZPOCET
| VV |  | Součet |  | 1 | [12 empty] | VV | 2 | 4 | True | 1 | ROZPOCET
25 | M | 59227027.1 | čelo konec odvodňovacího žlabu polymerický beton s nátrubkem všechny stavební výšky | kus | 1 |  | 0 |  |  | základní |  | 0 | 0.00135 | 0.00135 | 0 | 0 | 8 | M | 2 |  |  |  | ROZPOCET | [5 empty] | 0 | 0 | 0 | 0 | 0 | 1 | 0 | 4 | 255118300
| VV |  | čelo konec odvodňovacího žlabu polymerický beton s nátrubkem všechny stavební výšky | [14 empty] | VV | 2 | 1 | True | 0 | ROZPOCET
| VV |  | 1 |  | 1 | [12 empty] | VV | 2 | 2 | True | 0 | ROZPOCET
| VV |  | Součet |  | 1 | [12 empty] | VV | 2 | 4 | True | 1 | ROZPOCET
26 | M | 56241032 | rošt můstkový C250 litina dl 0,5m pro žlab PE š 200mm | m | 14.66 |  | 0 | CS ÚRS 2020 02 |  | základní |  | 0 | 0.014 | 0.20524 | 0 | 0 | 8 | M | 2 |  |  |  | ROZPOCET | [5 empty] | 0 | 0 | 0 | 0 | 0 | 1 | 0 | 4 | -1398887314
| VV |  | BETONOVÝ ODVODŇOVACÍ ŽLAB | [14 empty] | VV | 2 | 1 | True | 0 | ROZPOCET
| VV |  | BEZ VNITŘNÍHO SPÁDU S LITINOVOU | [14 empty] | VV | 2 | 1 | True | 0 | ROZPOCET
| VV |  | MŘÍŽÍ D400, š. 200mm | [14 empty] | VV | 2 | 1 | True | 0 | ROZPOCET
| VV |  | odvodňovací žlab | [14 empty] | VV | 2 | 1 | True | 0 | ROZPOCET
| VV |  | 14,66 |  | 14.66 | [12 empty] | VV | 2 | 2 | True | 0 | ROZPOCET
| VV |  | Součet |  | 14.66 | [12 empty] | VV | 2 | 4 | True | 1 | ROZPOCET
27 | M | 56241404 | vpusť s kalovým košem bez roštu zátěž A15-D 400kN pro žlaby PE š 100mm | kus | 1 |  | 0 | CS ÚRS 2020 02 |  | základní |  | 0 | 0.0047 | 0.0047 | 0 | 0 | 8 | M | 2 |  |  |  | ROZPOCET | [5 empty] | 0 | 0 | 0 | 0 | 0 | 1 | 0 | 4 | 2101842608
| VV |  | 1 |  | 1 | [12 empty] | VV | 2 | 2 | True | 0 | ROZPOCET
| VV |  | Součet |  | 1 | [12 empty] | VV | 2 | 4 | True | 1 | ROZPOCET
| D | 998 | Přesun hmot |  |  |  | 0 |  |  |  |  | 0 |  | 0 |  | 0 | 1 | D | 1 |  |  |  | ROZPOCET | [11 empty] | 0
28 | K | 998223011 | Přesun hmot pro pozemní komunikace s krytem dlážděným dopravní vzdálenost do 200 m jakékoliv délky objektu | t | 57.788 |  | 0 | CS ÚRS 2020 02 |  | základní |  | 0 | 0 | 0 | 0 | 0 | 4 | K | 2 |  |  |  | ROZPOCET | [5 empty] | 0 | 0 | 0 | 0 | 0 | 1 | 0 | 4 | 1985602696

## 2020-076-03-13 - SO-01-10...
[18 empty] | {d2e11177-30b6-4342-be28-f1ab0a1bc1a0} | [5 empty] | pojezdováplocha_1 | pojezdová plocha | m2 | 58,9 | 3
2
| KRYCÍ LIST SOUPISU PRACÍ | [7 empty] | v --- níže se nacházejí doplnkové a pomocné údaje k sestavám --- v | [8 empty] | False
Stavba:
Školní sklad FLD, trafostanice
Objekt:
2020-076-03 - SO-03 - Sítě, venkovní objekty
Soupis:
2020-076-03-13 - SO-01-10 provizorní příjezdová komunikace
| KSO: |  |  |  |  | CC-CZ:
| Místo: |  | Kamýcká 1176, Praha 6 |  |  | Datum: | 16. 10. 2020
| Zadavatel: |  |  |  |  | IČ:
|  | ČZU v Praze, Kamýcká 1176, Praha 6 |  |  |  | DIČ:
| Uchazeč: |  |  |  |  | IČ: | Vyplň údaj
|  | Vyplň údaj |  |  |  | DIČ: | Vyplň údaj
| Projektant: |  |  |  |  | IČ:
|  | Ing. Vladimír Čapka, Gerstnerova 5/658, Praha 7 |  |  |  | DIČ:
| Zpracovatel: |  |  |  |  | IČ:
|  | Ing. Dana Mlejnková |  |  |  | DIČ:
Poznámka:
Zpracováno dle metodiky ÚRS s maximálním zatříděním položek (popisu činností) dle Třídníku stavebních konstrukcí a prací. Použita databáze směrných cen 2020/II. Položky, které databáze neobsahuje, oceněny dle brutto ceníků příslušných dodavatelů. Veškeré názvy jednotlivých zařízení jsou uvedeny pouze pro určení technické úrovně a provozních parametrů. Ve všech případech lze použít i jiná než navržená zařízení, která mají podobnou nebo minimálně stejnou kvalitu, účinnost a výkon, parametry použití, ev. hlučnost (která bezpodmínečně splňuje platné hygienické normy). Celková množství u jednotlivých položek (kusy, metry) byla odměřena a sečtena ručně a digitálně z výkresů.
| Cena bez DPH | [5 empty] | 0
|  |  | Základ daně |  |  | Sazba daně | Výše daně
| DPH | základní | 0 |  |  | 21% | 0
|  | snížená | 0 |  |  | 15% | 0
|  | zákl. přenesená | 0 |  |  | 21% | 0
|  | sníž. přenesená | 0 |  |  | 15% | 0
|  | nulová | 0 |  |  | 0% | 0
| Cena s DPH |  |  | v | CZK |  | 0
REKAPITULACE ČLENĚNÍ SOUPISU PRACÍ
Stavba:
Školní sklad FLD, trafostanice
Objekt:
2020-076-03 - SO-03 - Sítě, venkovní objekty
Soupis:
2020-076-03-13 - SO-01-10 provizorní příjezdová komunikace
Místo: |  |  | Kamýcká 1176, Praha 6 |  |  | Datum: | 16. 10. 2020
Zadavatel: |  |  | ČZU v Praze, Kamýcká 1176, Praha 6 |  |  | Projektant: | Ing. Vladimír Čapka, Gerstnerova 5/658, Praha 7
Uchazeč: |  |  | Vyplň údaj |  |  | Zpracovatel: | Ing. Dana Mlejnková
Kód dílu - Popis | [6 empty] | Cena celkem [CZK]
Náklady stavby celkem | [6 empty] | 0 | [11 empty] | -1
| HSV - Práce a dodávky HSV | [5 empty] | 0
| 5-1 - Komunikace - provizorní příjezdová komunikace - 58,9 m2- skladba VP3 | [5 empty] | 0
| 998 - Přesun hmot | [5 empty] | 0
SOUPIS PRACÍ
Stavba:
Školní sklad FLD, trafostanice
Objekt:
2020-076-03 - SO-03 - Sítě, venkovní objekty
Soupis:
2020-076-03-13 - SO-01-10 provizorní příjezdová komunikace
Místo: |  |  | Kamýcká 1176, Praha 6 |  |  | Datum: | 16. 10. 2020
Zadavatel: |  |  | ČZU v Praze, Kamýcká 1176, Praha 6 |  |  | Projektant: | Ing. Vladimír Čapka, Gerstnerova 5/658, Praha 7
Uchazeč: |  |  | Vyplň údaj |  |  | Zpracovatel: | Ing. Dana Mlejnková
PČ | Typ | Kód | Popis | MJ | Množství | J.cena [CZK] | Cena celkem [CZK] | Cenová soustava |  | DPH | J. Nh [h] | Nh celkem [h] | J. hmotnost [t] | Hmotnost celkem [t] | J. suť [t] | Suť Celkem [t]
Náklady soupisu celkem | [6 empty] | 0 |  |  |  |  | 0 |  | 90.9416 |  | 0 |  | D | -1 | [15 empty] | 0
| D | HSV | Práce a dodávky HSV |  |  |  | 0 |  |  |  |  | 0 |  | 90.9416 |  | 0 | 1 | D | 0 |  |  |  | ROZPOCET | [11 empty] | 0
| D | 5-1 | Komunikace - provizorní příjezdová komunikace - 58,9 m2- skladba VP3 |  |  |  | 0 |  |  |  |  | 0 |  | 90.9416 |  | 0 | 1 | D | 1 |  |  |  | ROZPOCET | [11 empty] | 0
1 | K | 122251102 | Odkopávky a prokopávky nezapažené strojně v hornině třídy těžitelnosti I skupiny 3 přes 20 do 50 m3 | m3 | 24.738 |  | 0 | CS ÚRS 2020 02 |  | základní |  | 0 | 0 | 0 | 0 | 0 | 4 | K | 2 |  |  |  | ROZPOCET | [5 empty] | 0 | 0 | 0 | 0 | 0 | 1 | 0 | 4 | -963641954
| VV |  | "MJ | [14 empty] | VV | 2 | 1 | True | 0 | ROZPOCET
| VV |  | "odkopávky hl./420/ | [14 empty] | VV | 2 | 1 | True | 0 | ROZPOCET
| VV |  | pojezdováplocha_1*0,42 |  | 24.738 | [12 empty] | VV | 2 | 2 | True | 0 | ROZPOCET
| VV |  | "m/3 | [14 empty] | VV | 2 | 1 | True | 0 | ROZPOCET
| VV |  | Součet |  | 24.738 | [12 empty] | VV | 2 | 4 | True | 1 | ROZPOCET
2 | K | 162251101 | Vodorovné přemístění výkopku nebo sypaniny po suchu na obvyklém dopravním prostředku, bez naložení výkopku, avšak se složením bez rozhrnutí z horniny třídy těžitelnosti I skupiny 1 až 3 na vzdálenost do 20 m | m3 | 24.738 |  | 0 | CS ÚRS 2020 02 |  | základní |  | 0 | 0 | 0 | 0 | 0 | 4 | K | 2 |  |  |  | ROZPOCET | [5 empty] | 0 | 0 | 0 | 0 | 0 | 1 | 0 | 4 | -1545679072
| VV |  | "MJ | [14 empty] | VV | 2 | 1 | True | 0 | ROZPOCET
| VV |  | "odkopávky hl./420mm/ | [14 empty] | VV | 2 | 1 | True | 0 | ROZPOCET
| VV |  | pojezdováplocha_1*0,42 |  | 24.738 | [12 empty] | VV | 2 | 2 | True | 0 | ROZPOCET
| VV |  | "m/3 | [14 empty] | VV | 2 | 1 | True | 0 | ROZPOCET
| VV |  | Součet |  | 24.738 | [12 empty] | VV | 2 | 4 | True | 1 | ROZPOCET
3 | K | 162751117 | Vodorovné přemístění výkopku nebo sypaniny po suchu na obvyklém dopravním prostředku, bez naložení výkopku, avšak se složením bez rozhrnutí z horniny třídy těžitelnosti I skupiny 1 až 3 na vzdálenost přes 9 000 do 10 000 m | m3 | 24.738 |  | 0 | CS ÚRS 2020 02 |  | základní |  | 0 | 0 | 0 | 0 | 0 | 4 | K | 2 |  |  |  | ROZPOCET | [5 empty] | 0 | 0 | 0 | 0 | 0 | 1 | 0 | 4 | 1094158404
| VV |  | "MJ | [14 empty] | VV | 2 | 1 | True | 0 | ROZPOCET
| VV |  | "odkopávky hl./420mm/ | [14 empty] | VV | 2 | 1 | True | 0 | ROZPOCET
| VV |  | pojezdováplocha_1*0,42 |  | 24.738 | [12 empty] | VV | 2 | 2 | True | 0 | ROZPOCET
| VV |  | "m/3 | [14 empty] | VV | 2 | 1 | True | 0 | ROZPOCET
| VV |  | Součet |  | 24.738 | [12 empty] | VV | 2 | 4 | True | 1 | ROZPOCET
4 | K | 167151101 | Nakládání, skládání a překládání neulehlého výkopku nebo sypaniny strojně nakládání, množství do 100 m3, z horniny třídy těžitelnosti I, skupiny 1 až 3 | m3 | 24.738 |  | 0 | CS ÚRS 2020 02 |  | základní |  | 0 | 0 | 0 | 0 | 0 | 4 | K | 2 |  |  |  | ROZPOCET | [5 empty] | 0 | 0 | 0 | 0 | 0 | 1 | 0 | 4 | -1970435402
| VV |  | "MJ | [14 empty] | VV | 2 | 1 | True | 0 | ROZPOCET
| VV |  | "odkopávky hl./420 mm/ | [14 empty] | VV | 2 | 1 | True | 0 | ROZPOCET
| VV |  | pojezdováplocha_1*0,42 |  | 24.738 | [12 empty] | VV | 2 | 2 | True | 0 | ROZPOCET
| VV |  | "m/3 | [14 empty] | VV | 2 | 1 | True | 0 | ROZPOCET
| VV |  | Součet |  | 24.738 | [12 empty] | VV | 2 | 4 | True | 1 | ROZPOCET
5 | K | 171201201 | Uložení sypaniny na skládky nebo meziskládky bez hutnění s upravením uložené sypaniny do předepsaného tvaru | m3 | 24.738 |  | 0 | CS ÚRS 2020 02 |  | základní |  | 0 | 0 | 0 | 0 | 0 | 4 | K | 2 |  |  |  | ROZPOCET | [5 empty] | 0 | 0 | 0 | 0 | 0 | 1 | 0 | 4 | -1240203414
| VV |  | "MJ | [14 empty] | VV | 2 | 1 | True | 0 | ROZPOCET
| VV |  | "odkopávky hl./420mm/ | [14 empty] | VV | 2 | 1 | True | 0 | ROZPOCET
| VV |  | pojezdováplocha_1*0,42 |  | 24.738 | [12 empty] | VV | 2 | 2 | True | 0 | ROZPOCET
| VV |  | "m/3 | [14 empty] | VV | 2 | 1 | True | 0 | ROZPOCET
| VV |  | Součet |  | 24.738 | [12 empty] | VV | 2 | 4 | True | 1 | ROZPOCET
6 | K | 171201221 | Poplatek za uložení stavebního odpadu na skládce (skládkovné) zeminy a kamení zatříděného do Katalogu odpadů pod kódem 17 05 04 | t | 39.581 |  | 0 | CS ÚRS 2020 02 |  | základní |  | 0 | 0 | 0 | 0 | 0 | 4 | K | 2 |  |  |  | ROZPOCET | [5 empty] | 0 | 0 | 0 | 0 | 0 | 1 | 0 | 4 | 531678194
| VV |  | "MJ | [14 empty] | VV | 2 | 1 | True | 0 | ROZPOCET
| VV |  | "odkopávky hl./420 mm/ | [14 empty] | VV | 2 | 1 | True | 0 | ROZPOCET
| VV |  | pojezdováplocha_1*0,42*1,6 |  | 39.581 | [12 empty] | VV | 2 | 2 | True | 0 | ROZPOCET
| VV |  | "m/3 | [14 empty] | VV | 2 | 1 | True | 0 | ROZPOCET
| VV |  | Součet |  | 39.581 | [12 empty] | VV | 2 | 4 | True | 1 | ROZPOCET
7 | K | 215901101 | Zhutnění podloží pod násypy z rostlé horniny třídy těžitelnosti I a II, skupiny 1 až 4 z hornin soudružných a nesoudržných | m2 | 58.9 |  | 0 | CS ÚRS 2020 02 |  | základní |  | 0 | 0 | 0 | 0 | 0 | 4 | K | 2 |  |  |  | ROZPOCET | [5 empty] | 0 | 0 | 0 | 0 | 0 | 1 | 0 | 4 | -1455063498
| VV |  | "zhutněná pláň | [14 empty] | VV | 2 | 1 | True | 0 | ROZPOCET
| VV |  | "m2 | [14 empty] | VV | 2 | 1 | True | 0 | ROZPOCET
| VV |  | pojezdováplocha_1 |  | 58.9 | [12 empty] | VV | 2 | 2 | True | 0 | ROZPOCET
| VV |  | Součet |  | 58.9 | [12 empty] | VV | 2 | 4 | True | 1 | ROZPOCET
8 | K | 564750111 | Podklad nebo kryt z kameniva hrubého drceného vel. 16-32 mm s rozprostřením a zhutněním, po zhutnění tl. 150 mm | m2 | 58.9 |  | 0 | CS ÚRS 2020 02 |  | základní |  | 0 | 0.297 | 17.4933 | 0 | 0 | 4 | K | 2 |  |  |  | ROZPOCET | [5 empty] | 0 | 0 | 0 | 0 | 0 | 1 | 0 | 4 | -1320569447
| VV |  | drenážní vrstva drcené kamenivo,frakce0-32mm/tl. /150mm | [14 empty] | VV | 2 | 1 | True | 0 | ROZPOCET
| VV |  | m2 | [14 empty] | VV | 2 | 1 | True | 0 | ROZPOCET
| VV |  | pojezdováplocha_1 |  | 58.9 | [12 empty] | VV | 2 | 2 | True | 0 | ROZPOCET
| VV |  | Součet |  | 58.9 | [12 empty] | VV | 2 | 4 | True | 1 | ROZPOCET
9 | K | 564750111 | Podklad nebo kryt z kameniva hrubého drceného vel. 16-32 mm s rozprostřením a zhutněním, po zhutnění tl. 150 mm | m2 | 58.9 |  | 0 | CS ÚRS 2020 02 |  | základní |  | 0 | 0.297 | 17.4933 | 0 | 0 | 4 | K | 2 |  |  |  | ROZPOCET | [5 empty] | 0 | 0 | 0 | 0 | 0 | 1 | 0 | 4 | -45861587
| VV |  | drenážní vrstva drcené kamenivo,frakce0-32mm/tl. /150mm | [14 empty] | VV | 2 | 1 | True | 0 | ROZPOCET
| VV |  | m2 | [14 empty] | VV | 2 | 1 | True | 0 | ROZPOCET
| VV |  | pojezdováplocha_1 |  | 58.9 | [12 empty] | VV | 2 | 2 | True | 0 | ROZPOCET
| VV |  | Součet |  | 58.9 | [12 empty] | VV | 2 | 4 | True | 1 | ROZPOCET
10 | K | 564851111 | Podklad ze štěrkodrti ŠD s rozprostřením a zhutněním, po zhutnění tl. 150 mm | m2 | 58.9 |  | 0 | CS ÚRS 2020 02 |  | základní |  | 0 | 0.345 | 20.3205 | 0 | 0 | 4 | K | 2 |  |  |  | ROZPOCET | [5 empty] | 0 | 0 | 0 | 0 | 0 | 1 | 0 | 4 | -1604054091
| VV |  | drenážní vrstva drcené kamenivo,frakce0-32mm/tl. /150mm | [14 empty] | VV | 2 | 1 | True | 0 | ROZPOCET
| VV |  | m2 | [14 empty] | VV | 2 | 1 | True | 0 | ROZPOCET
| VV |  | pojezdováplocha_1 |  | 58.9 | [12 empty] | VV | 2 | 2 | True | 0 | ROZPOCET
| VV |  | Součet |  | 58.9 | [12 empty] | VV | 2 | 4 | True | 1 | ROZPOCET
11 | K | 564851111 | Podklad ze štěrkodrti ŠD s rozprostřením a zhutněním, po zhutnění tl. 150 mm | m2 | 58.9 |  | 0 | CS ÚRS 2020 02 |  | základní |  | 0 | 0.345 | 20.3205 | 0 | 0 | 4 | K | 2 |  |  |  | ROZPOCET | [5 empty] | 0 | 0 | 0 | 0 | 0 | 1 | 0 | 4 | -1305188273
| VV |  | drenážní vrstva drcené kamenivo,frakce0-32mm/tl. /150mm | [14 empty] | VV | 2 | 1 | True | 0 | ROZPOCET
| VV |  | m2 | [14 empty] | VV | 2 | 1 | True | 0 | ROZPOCET
| VV |  | pojezdováplocha_1 |  | 58.9 | [12 empty] | VV | 2 | 2 | True | 0 | ROZPOCET
| VV |  | Součet |  | 58.9 | [12 empty] | VV | 2 | 4 | True | 1 | ROZPOCET
12 | K | 564941412 | Podklad nebo podsyp z asfaltového recyklátu s rozprostřením a zhutněním, po zhutnění tl. 120 mm | m2 | 58.9 |  | 0 | CS ÚRS 2020 02 |  | základní |  | 0 | 0.26 | 15.314 | 0 | 0 | 4 | K | 2 |  |  |  | ROZPOCET | [5 empty] | 0 | 0 | 0 | 0 | 0 | 1 | 0 | 4 | -1691059118
| VV |  | drenážní vrstva drcené kamenivo,frakce0-32mm/tl. /150mm | [14 empty] | VV | 2 | 1 | True | 0 | ROZPOCET
| VV |  | m2 | [14 empty] | VV | 2 | 1 | True | 0 | ROZPOCET
| VV |  | pojezdováplocha_1 |  | 58.9 | [12 empty] | VV | 2 | 2 | True | 0 | ROZPOCET
| VV |  | Součet |  | 58.9 | [12 empty] | VV | 2 | 4 | True | 1 | ROZPOCET
| D | 998 | Přesun hmot |  |  |  | 0 |  |  |  |  | 0 |  | 0 |  | 0 | 1 | D | 1 |  |  |  | ROZPOCET | [11 empty] | 0
13 | K | 998223011 | Přesun hmot pro pozemní komunikace s krytem dlážděným dopravní vzdálenost do 200 m jakékoliv délky objektu | t | 90.942 |  | 0 | CS ÚRS 2020 02 |  | základní |  | 0 | 0 | 0 | 0 | 0 | 4 | K | 2 |  |  |  | ROZPOCET | [5 empty] | 0 | 0 | 0 | 0 | 0 | 1 | 0 | 4 | 196102469

## 2020-076-03-14 - SO-01-11...
{a38438b3-1c98-47ce-b069-b133400386cc}
2
| KRYCÍ LIST SOUPISU PRACÍ | [7 empty] | v --- níže se nacházejí doplnkové a pomocné údaje k sestavám --- v | [8 empty] | False
Stavba:
Školní sklad FLD, trafostanice
Objekt:
2020-076-03 - SO-03 - Sítě, venkovní objekty
Soupis:
2020-076-03-14 - SO-01-11 zelená plocha
| KSO: |  |  |  |  | CC-CZ:
| Místo: |  | Kamýcká 1176, Praha 6 |  |  | Datum: | 16. 10. 2020
| Zadavatel: |  |  |  |  | IČ:
|  | ČZU v Praze, Kamýcká 1176, Praha 6 |  |  |  | DIČ:
| Uchazeč: |  |  |  |  | IČ: | Vyplň údaj
|  | Vyplň údaj |  |  |  | DIČ: | Vyplň údaj
| Projektant: |  |  |  |  | IČ:
|  | Ing. Vladimír Čapka, Gerstnerova 5/658, Praha 7 |  |  |  | DIČ:
| Zpracovatel: |  |  |  |  | IČ:
|  | Ing. Dana Mlejnková |  |  |  | DIČ:
Poznámka:
Zpracováno dle metodiky ÚRS s maximálním zatříděním položek (popisu činností) dle Třídníku stavebních konstrukcí a prací. Použita databáze směrných cen 2020/II. Položky, které databáze neobsahuje, oceněny dle brutto ceníků příslušných dodavatelů. Veškeré názvy jednotlivých zařízení jsou uvedeny pouze pro určení technické úrovně a provozních parametrů. Ve všech případech lze použít i jiná než navržená zařízení, která mají podobnou nebo minimálně stejnou kvalitu, účinnost a výkon, parametry použití, ev. hlučnost (která bezpodmínečně splňuje platné hygienické normy). Celková množství u jednotlivých položek (kusy, metry) byla odměřena a sečtena ručně a digitálně z výkresů.
| Cena bez DPH | [5 empty] | 0
|  |  | Základ daně |  |  | Sazba daně | Výše daně
| DPH | základní | 0 |  |  | 21% | 0
|  | snížená | 0 |  |  | 15% | 0
|  | zákl. přenesená | 0 |  |  | 21% | 0
|  | sníž. přenesená | 0 |  |  | 15% | 0
|  | nulová | 0 |  |  | 0% | 0
| Cena s DPH |  |  | v | CZK |  | 0
REKAPITULACE ČLENĚNÍ SOUPISU PRACÍ
Stavba:
Školní sklad FLD, trafostanice
Objekt:
2020-076-03 - SO-03 - Sítě, venkovní objekty
Soupis:
2020-076-03-14 - SO-01-11 zelená plocha
Místo: |  |  | Kamýcká 1176, Praha 6 |  |  | Datum: | 16. 10. 2020
Zadavatel: |  |  | ČZU v Praze, Kamýcká 1176, Praha 6 |  |  | Projektant: | Ing. Vladimír Čapka, Gerstnerova 5/658, Praha 7
Uchazeč: |  |  | Vyplň údaj |  |  | Zpracovatel: | Ing. Dana Mlejnková
Kód dílu - Popis | [6 empty] | Cena celkem [CZK]
Náklady stavby celkem | [6 empty] | 0 | [11 empty] | -1
| HSV - Práce a dodávky HSV | [5 empty] | 0
| 1-SD-0 - Zemní práce- příprava pozemku cca. 69,1 m2 | [5 empty] | 0
| 1-SD-1 - Zemní práce- doplnění zeminy tl.200mm - cca. 69,1 m2 | [5 empty] | 0
| 1-SD-2 - Zemní práce- příprava - modelace | [5 empty] | 0
| 1-SD-3 - Zemní práce- výsadba a výsev | [5 empty] | 0
| 1-SD-5 - Zemní práce- dokončovací krajinářské práce | [5 empty] | 0
| 91 - Doplňující konstrukce a práce pozemních komunikací, letišť a ploch | [5 empty] | 0
| 998 - Přesun hmot | [5 empty] | 0
SOUPIS PRACÍ
Stavba:
Školní sklad FLD, trafostanice
Objekt:
2020-076-03 - SO-03 - Sítě, venkovní objekty
Soupis:
2020-076-03-14 - SO-01-11 zelená plocha
Místo: |  |  | Kamýcká 1176, Praha 6 |  |  | Datum: | 16. 10. 2020
Zadavatel: |  |  | ČZU v Praze, Kamýcká 1176, Praha 6 |  |  | Projektant: | Ing. Vladimír Čapka, Gerstnerova 5/658, Praha 7
Uchazeč: |  |  | Vyplň údaj |  |  | Zpracovatel: | Ing. Dana Mlejnková
PČ | Typ | Kód | Popis | MJ | Množství | J.cena [CZK] | Cena celkem [CZK] | Cenová soustava |  | DPH | J. Nh [h] | Nh celkem [h] | J. hmotnost [t] | Hmotnost celkem [t] | J. suť [t] | Suť Celkem [t]
Náklady soupisu celkem | [6 empty] | 0 |  |  |  |  | 0 |  | 24.1926 |  | 0 |  | D | -1 | [10 empty] | 0
| D | HSV | Práce a dodávky HSV |  |  |  | 0 |  |  |  |  | 0 |  | 24.1926 |  | 0 | 1 | D | 0 |  |  |  | ROZPOCET | [6 empty] | 0
| D | 1-SD-0 | Zemní práce- příprava pozemku cca. 69,1 m2 |  |  |  | 0 |  |  |  |  | 0 |  | 0 |  | 0 | 1 | D | 1 |  |  |  | ROZPOCET | [6 empty] | 0
1 | K | 111111311 | Odstranění ruderálního porostu z plochy do 100 m2 v rovině nebo na svahu do 1:5 | m2 | 69.1 |  | 0 | CS ÚRS 2020 02 |  | základní |  | 0 | 0 | 0 | 0 | 0 | 4 | K | 2 |  |  |  | ROZPOCET | 0 | 0 | 0 | 0 | 0 | 1 | 0 | 4 | -619206043
| VV |  | zelená plocha- skladba VP/4/ | [14 empty] | VV | 2 | 1 | True | 0 | ROZPOCET
| VV |  | 69,1 |  | 69.1 | [12 empty] | VV | 2 | 2 | True | 0 | ROZPOCET
| VV |  | Součet |  | 69.1 | [12 empty] | VV | 2 | 4 | True | 1 | ROZPOCET
2 | K | 122211101 | Odkopávky a prokopávky ručně zapažené i nezapažené v hornině třídy těžitelnosti I skupiny 3 | m3 | 13.82 |  | 0 | CS ÚRS 2020 02 |  | základní |  | 0 | 0 | 0 | 0 | 0 | 4 | K | 2 |  |  |  | ROZPOCET | 0 | 0 | 0 | 0 | 0 | 1 | 0 | 4 | 264096720
| VV |  | zelená plocha- skladba VP/4/ | [14 empty] | VV | 2 | 1 | True | 0 | ROZPOCET
| VV |  | 69,1*0,2 |  | 13.82 | [12 empty] | VV | 2 | 2 | True | 0 | ROZPOCET
| VV |  | Součet |  | 13.82 | [12 empty] | VV | 2 | 4 | True | 1 | ROZPOCET
3 | K | 162251101 | Vodorovné přemístění výkopku nebo sypaniny po suchu na obvyklém dopravním prostředku, bez naložení výkopku, avšak se složením bez rozhrnutí z horniny třídy těžitelnosti I skupiny 1 až 3 na vzdálenost do 20 m | m3 | 13.82 |  | 0 | CS ÚRS 2020 02 |  | základní |  | 0 | 0 | 0 | 0 | 0 | 4 | K | 2 |  |  |  | ROZPOCET | 0 | 0 | 0 | 0 | 0 | 1 | 0 | 4 | 1770957268
| VV |  | zelená plocha- skladba VP/4/ | [14 empty] | VV | 2 | 1 | True | 0 | ROZPOCET
| VV |  | 69,1*0,2 |  | 13.82 | [12 empty] | VV | 2 | 2 | True | 0 | ROZPOCET
| VV |  | Součet |  | 13.82 | [12 empty] | VV | 2 | 4 | True | 1 | ROZPOCET
4 | K | 162751117 | Vodorovné přemístění výkopku nebo sypaniny po suchu na obvyklém dopravním prostředku, bez naložení výkopku, avšak se složením bez rozhrnutí z horniny třídy těžitelnosti I skupiny 1 až 3 na vzdálenost přes 9 000 do 10 000 m | m3 | 13.82 |  | 0 | CS ÚRS 2020 02 |  | základní |  | 0 | 0 | 0 | 0 | 0 | 4 | K | 2 |  |  |  | ROZPOCET | 0 | 0 | 0 | 0 | 0 | 1 | 0 | 4 | -1373858998
| VV |  | zelená plocha- skladba VP/4/ | [14 empty] | VV | 2 | 1 | True | 0 | ROZPOCET
| VV |  | 69,1*0,2 |  | 13.82 | [12 empty] | VV | 2 | 2 | True | 0 | ROZPOCET
| VV |  | Součet |  | 13.82 | [12 empty] | VV | 2 | 4 | True | 1 | ROZPOCET
5 | K | 167111101 | Nakládání, skládání a překládání neulehlého výkopku nebo sypaniny ručně nakládání, z hornin třídy těžitelnosti I, skupiny 1 až 3 | m3 | 13.82 |  | 0 | CS ÚRS 2020 02 |  | základní |  | 0 | 0 | 0 | 0 | 0 | 4 | K | 2 |  |  |  | ROZPOCET | 0 | 0 | 0 | 0 | 0 | 1 | 0 | 4 | -1238477472
| VV |  | zelená plocha- skladba VP/4/ | [14 empty] | VV | 2 | 1 | True | 0 | ROZPOCET
| VV |  | 69,1*0,2 |  | 13.82 | [12 empty] | VV | 2 | 2 | True | 0 | ROZPOCET
| VV |  | Součet |  | 13.82 | [12 empty] | VV | 2 | 4 | True | 1 | ROZPOCET
6 | K | 171201201 | Uložení sypaniny na skládky nebo meziskládky bez hutnění s upravením uložené sypaniny do předepsaného tvaru | m3 | 13.82 |  | 0 | CS ÚRS 2020 02 |  | základní |  | 0 | 0 | 0 | 0 | 0 | 4 | K | 2 |  |  |  | ROZPOCET | 0 | 0 | 0 | 0 | 0 | 1 | 0 | 4 | 1184138891
| VV |  | zelená plocha- skladba VP/4/ | [14 empty] | VV | 2 | 1 | True | 0 | ROZPOCET
| VV |  | 69,1*0,2 |  | 13.82 | [12 empty] | VV | 2 | 2 | True | 0 | ROZPOCET
| VV |  | Součet |  | 13.82 | [12 empty] | VV | 2 | 4 | True | 1 | ROZPOCET
7 | K | 171201221 | Poplatek za uložení stavebního odpadu na skládce (skládkovné) zeminy a kamení zatříděného do Katalogu odpadů pod kódem 17 05 04 | t | 22.112 |  | 0 | CS ÚRS 2020 02 |  | základní |  | 0 | 0 | 0 | 0 | 0 | 4 | K | 2 |  |  |  | ROZPOCET | 0 | 0 | 0 | 0 | 0 | 1 | 0 | 4 | -272414606
| VV |  | zelená plocha- skladba VP/4/ | [14 empty] | VV | 2 | 1 | True | 0 | ROZPOCET
| VV |  | 69,1*0,2*1,6 |  | 22.112 | [12 empty] | VV | 2 | 2 | True | 0 | ROZPOCET
| VV |  | Součet |  | 22.112 | [12 empty] | VV | 2 | 4 | True | 1 | ROZPOCET
| D | 1-SD-1 | Zemní práce- doplnění zeminy tl.200mm - cca. 69,1 m2 |  |  |  | 0 |  |  |  |  | 0 |  | 22.112 |  | 0 | 1 | D | 1 |  |  |  | ROZPOCET | [6 empty] | 0
8 | K | 162211311 | Vodorovné přemístění výkopku nebo sypaniny stavebním kolečkem s naložením a vyprázdněním kolečka na hromady nebo do dopravního prostředku na vzdálenost do 10 m z horniny třídy těžitelnosti I, skupiny 1 až 3 | m3 | 22.112 |  | 0 | CS ÚRS 2020 02 |  | základní |  | 0 | 0 | 0 | 0 | 0 | 4 | K | 2 |  |  |  | ROZPOCET | 0 | 0 | 0 | 0 | 0 | 1 | 0 | 4 | -1839500120
| VV |  | zelená plocha- skladba VP/4/ | [14 empty] | VV | 2 | 1 | True | 0 | ROZPOCET
| VV |  | 69,1*0,2*1,6 |  | 22.112 | [12 empty] | VV | 2 | 2 | True | 0 | ROZPOCET
| VV |  | Součet |  | 22.112 | [12 empty] | VV | 2 | 4 | True | 1 | ROZPOCET
9 | K | 162751117 | Vodorovné přemístění výkopku nebo sypaniny po suchu na obvyklém dopravním prostředku, bez naložení výkopku, avšak se složením bez rozhrnutí z horniny třídy těžitelnosti I skupiny 1 až 3 na vzdálenost přes 9 000 do 10 000 m | m3 | 22.112 |  | 0 | CS ÚRS 2020 02 |  | základní |  | 0 | 0 | 0 | 0 | 0 | 4 | K | 2 |  |  |  | ROZPOCET | 0 | 0 | 0 | 0 | 0 | 1 | 0 | 4 | 1509292363
| VV |  | zelená plocha- skladba VP/4/ | [14 empty] | VV | 2 | 1 | True | 0 | ROZPOCET
| VV |  | 69,1*0,2*1,6 |  | 22.112 | [12 empty] | VV | 2 | 2 | True | 0 | ROZPOCET
| VV |  | Součet |  | 22.112 | [12 empty] | VV | 2 | 4 | True | 1 | ROZPOCET
10 | K | 162751119 | Vodorovné přemístění výkopku nebo sypaniny po suchu na obvyklém dopravním prostředku, bez naložení výkopku, avšak se složením bez rozhrnutí z horniny třídy těžitelnosti I skupiny 1 až 3 na vzdálenost Příplatek k ceně za každých dalších i započatých 1 000 m | m3 | 22.112 |  | 0 | CS ÚRS 2020 02 |  | základní |  | 0 | 0 | 0 | 0 | 0 | 4 | K | 2 |  |  |  | ROZPOCET | 0 | 0 | 0 | 0 | 0 | 1 | 0 | 4 | -503253253
| VV |  | zelená plocha- skladba VP/4/ | [14 empty] | VV | 2 | 1 | True | 0 | ROZPOCET
| VV |  | 69,1*0,2*1,6 |  | 22.112 | [12 empty] | VV | 2 | 2 | True | 0 | ROZPOCET
| VV |  | Součet |  | 22.112 | [12 empty] | VV | 2 | 4 | True | 1 | ROZPOCET
11 | K | 167111101 | Nakládání, skládání a překládání neulehlého výkopku nebo sypaniny ručně nakládání, z hornin třídy těžitelnosti I, skupiny 1 až 3 | m3 | 22.112 |  | 0 | CS ÚRS 2020 02 |  | základní |  | 0 | 0 | 0 | 0 | 0 | 4 | K | 2 |  |  |  | ROZPOCET | 0 | 0 | 0 | 0 | 0 | 1 | 0 | 4 | -628871595
| VV |  | zelená plocha- skladba VP/4/ | [14 empty] | VV | 2 | 1 | True | 0 | ROZPOCET
| VV |  | 69,1*0,2*1,6 |  | 22.112 | [12 empty] | VV | 2 | 2 | True | 0 | ROZPOCET
| VV |  | Součet |  | 22.112 | [12 empty] | VV | 2 | 4 | True | 1 | ROZPOCET
12 | K | 182311123 | Rozprostření a urovnání ornice ve svahu sklonu přes 1:5 ručně při souvislé ploše, tl. vrstvy do 200 mm | m2 | 69.1 |  | 0 | CS ÚRS 2020 02 |  | základní |  | 0 | 0 | 0 | 0 | 0 | 4 | K | 2 |  |  |  | ROZPOCET | 0 | 0 | 0 | 0 | 0 | 1 | 0 | 4 | -1656723898
| VV |  | zelená plocha- skladba VP/4/ | [14 empty] | VV | 2 | 1 | True | 0 | ROZPOCET
| VV |  | 69,1 |  | 69.1 | [12 empty] | VV | 2 | 2 | True | 0 | ROZPOCET
| VV |  | Součet |  | 69.1 | [12 empty] | VV | 2 | 4 | True | 1 | ROZPOCET
13 | M | 10364101 | zemina pro terénní úpravy - ornice | t | 22.112 |  | 0 | CS ÚRS 2020 02 |  | základní |  | 0 | 1 | 22.112 | 0 | 0 | 8 | M | 2 |  |  |  | ROZPOCET | 0 | 0 | 0 | 0 | 0 | 1 | 0 | 4 | -1301036948
| VV |  | zelená plocha- skladba VP/4/ | [14 empty] | VV | 2 | 1 | True | 0 | ROZPOCET
| VV |  | 69,1*0,2*1,6 |  | 22.112 | [12 empty] | VV | 2 | 2 | True | 0 | ROZPOCET
| VV |  | Součet |  | 22.112 | [12 empty] | VV | 2 | 4 | True | 1 | ROZPOCET
| D | 1-SD-2 | Zemní práce- příprava - modelace |  |  |  | 0 |  |  |  |  | 0 |  | 2.073e-05 |  | 0 | 1 | D | 1 |  |  |  | ROZPOCET | [6 empty] | 0
14 | K | 183403111 | Obdělání půdy nakopáním hl. přes 50 do 100 mm v rovině nebo na svahu do 1:5 | m2 | 69.1 |  | 0 | CS ÚRS 2020 02 |  | základní |  | 0 | 0 | 0 | 0 | 0 | 4 | K | 2 |  |  |  | ROZPOCET | 0 | 0 | 0 | 0 | 0 | 1 | 0 | 4 | 1117034705
| VV |  | zelená plocha- skladba VP/4/ | [14 empty] | VV | 2 | 1 | True | 0 | ROZPOCET
| VV |  | 69,1 |  | 69.1 | [12 empty] | VV | 2 | 2 | True | 0 | ROZPOCET
| VV |  | Součet |  | 69.1 | [12 empty] | VV | 2 | 4 | True | 1 | ROZPOCET
15 | K | 183403152 | Obdělání půdy vláčením v rovině nebo na svahu do 1:5 | m2 | 69.1 |  | 0 | CS ÚRS 2020 02 |  | základní |  | 0 | 0 | 0 | 0 | 0 | 4 | K | 2 |  |  |  | ROZPOCET | 0 | 0 | 0 | 0 | 0 | 1 | 0 | 4 | 1752279354
| VV |  | zelená plocha- skladba VP/4/ | [14 empty] | VV | 2 | 1 | True | 0 | ROZPOCET
| VV |  | 69,1 |  | 69.1 | [12 empty] | VV | 2 | 2 | True | 0 | ROZPOCET
| VV |  | Součet |  | 69.1 | [12 empty] | VV | 2 | 4 | True | 1 | ROZPOCET
16 | K | 183403153 | Obdělání půdy hrabáním v rovině nebo na svahu do 1:5 | m2 | 69.1 |  | 0 | CS ÚRS 2020 02 |  | základní |  | 0 | 0 | 0 | 0 | 0 | 4 | K | 2 |  |  |  | ROZPOCET | 0 | 0 | 0 | 0 | 0 | 1 | 0 | 4 | 139154569
| VV |  | zelená plocha- skladba VP/4/ | [14 empty] | VV | 2 | 1 | True | 0 | ROZPOCET
| VV |  | 69,1 |  | 69.1 | [12 empty] | VV | 2 | 2 | True | 0 | ROZPOCET
| VV |  | Součet |  | 69.1 | [12 empty] | VV | 2 | 4 | True | 1 | ROZPOCET
17 | K | 183403161 | Obdělání půdy válením v rovině nebo na svahu do 1:5 | m2 | 69.1 |  | 0 | CS ÚRS 2020 02 |  | základní |  | 0 | 0 | 0 | 0 | 0 | 4 | K | 2 |  |  |  | ROZPOCET | 0 | 0 | 0 | 0 | 0 | 1 | 0 | 4 | -1034628736
| VV |  | zelená plocha- skladba VP/4/ | [14 empty] | VV | 2 | 1 | True | 0 | ROZPOCET
| VV |  | 69,1 |  | 69.1 | [12 empty] | VV | 2 | 2 | True | 0 | ROZPOCET
| VV |  | Součet |  | 69.1 | [12 empty] | VV | 2 | 4 | True | 1 | ROZPOCET
18 | K | 183403371 | Obdělání půdy dusáním na svahu přes 1:2 do 1:1 | m2 | 69.1 |  | 0 | CS ÚRS 2020 02 |  | základní |  | 0 | 0 | 0 | 0 | 0 | 4 | K | 2 |  |  |  | ROZPOCET | 0 | 0 | 0 | 0 | 0 | 1 | 0 | 4 | 414709445
| VV |  | zelená plocha- skladba VP/4/ | [14 empty] | VV | 2 | 1 | True | 0 | ROZPOCET
| VV |  | 69,1 |  | 69.1 | [12 empty] | VV | 2 | 2 | True | 0 | ROZPOCET
| VV |  | Součet |  | 69.1 | [12 empty] | VV | 2 | 4 | True | 1 | ROZPOCET
19 | K | 184802111 | Chemické odplevelení půdy před založením kultury, trávníku nebo zpevněných ploch o výměře jednotlivě přes 20 m2 v rovině nebo na svahu do 1:5 postřikem na široko | m2 | 69.1 |  | 0 | CS ÚRS 2020 02 |  | základní |  | 0 | 3e-07 | 2.073e-05 | 0 | 0 | 4 | K | 2 |  |  |  | ROZPOCET | 0 | 0 | 0 | 0 | 0 | 1 | 0 | 4 | 169355042
| VV |  | zelená plocha- skladba VP/4/ | [14 empty] | VV | 2 | 1 | True | 0 | ROZPOCET
| VV |  | 69,1 |  | 69.1 | [12 empty] | VV | 2 | 2 | True | 0 | ROZPOCET
| VV |  | Součet |  | 69.1 | [12 empty] | VV | 2 | 4 | True | 1 | ROZPOCET
20 | K | 185803111 | Ošetření trávníku jednorázové v rovině nebo na svahu do 1:5 | m2 | 69.1 |  | 0 | CS ÚRS 2020 02 |  | základní |  | 0 | 0 | 0 | 0 | 0 | 4 | K | 2 |  |  |  | ROZPOCET | 0 | 0 | 0 | 0 | 0 | 1 | 0 | 4 | -576040437
| VV |  | zelená plocha- skladba VP/4/ | [14 empty] | VV | 2 | 1 | True | 0 | ROZPOCET
| VV |  | 69,1 |  | 69.1 | [12 empty] | VV | 2 | 2 | True | 0 | ROZPOCET
| VV |  | Součet |  | 69.1 | [12 empty] | VV | 2 | 4 | True | 1 | ROZPOCET
| D | 1-SD-3 | Zemní práce- výsadba a výsev |  |  |  | 0 |  |  |  |  | 0 |  | 0.036969 |  | 0 | 1 | D | 1 |  |  |  | ROZPOCET | [6 empty] | 0
21 | K | 181411131 | Založení trávníku na půdě předem připravené plochy do 1000 m2 výsevem včetně utažení parkového v rovině nebo na svahu do 1:5 | m2 | 69.1 |  | 0 | CS ÚRS 2020 02 |  | základní |  | 0 | 0 | 0 | 0 | 0 | 4 | K | 2 |  |  |  | ROZPOCET | 0 | 0 | 0 | 0 | 0 | 1 | 0 | 4 | 126796099
| VV |  | zelená plocha- skladba VP/4/ | [14 empty] | VV | 2 | 1 | True | 0 | ROZPOCET
| VV |  | 69,1 |  | 69.1 | [12 empty] | VV | 2 | 2 | True | 0 | ROZPOCET
| VV |  | Součet |  | 69.1 | [12 empty] | VV | 2 | 4 | True | 1 | ROZPOCET
22 | M | 00572410 | osivo směs travní parková | kg | 1.037 |  | 0 | CS ÚRS 2020 02 |  | základní |  | 0 | 0.001 | 0.001037 | 0 | 0 | 8 | M | 2 |  |  |  | ROZPOCET | 0 | 0 | 0 | 0 | 0 | 1 | 0 | 4 | 658836979
| VV |  | zelená plocha- skladba VP/4/ | [14 empty] | VV | 2 | 1 | True | 0 | ROZPOCET
| VV |  | 69,1 |  | 69.1 | [12 empty] | VV | 2 | 2 | True | 0 | ROZPOCET
| VV |  | Součet |  | 69.1 | [12 empty] | VV | 2 | 4 | True | 1 | ROZPOCET
| VV |  | 69,1*0,015 'Přepočtené koeficientem množství |  | 1.037 | [12 empty] | VV | 2 | 2 | False | 1 | ROZPOCET
23 | K | 183405291 | Výsev trávníku hydroosevem Příplatek k cenám za provedení mulčování současně s osevem | m2 | 69.1 |  | 0 | CS ÚRS 2020 02 |  | základní |  | 0 | 0.00052 | 0.035932 | 0 | 0 | 4 | K | 2 |  |  |  | ROZPOCET | 0 | 0 | 0 | 0 | 0 | 1 | 0 | 4 | -1117868697
| VV |  | zelená plocha- skladba VP/4/ | [14 empty] | VV | 2 | 1 | True | 0 | ROZPOCET
| VV |  | 69,1 |  | 69.1 | [12 empty] | VV | 2 | 2 | True | 0 | ROZPOCET
| VV |  | Součet |  | 69.1 | [12 empty] | VV | 2 | 4 | True | 1 | ROZPOCET
| D | 1-SD-5 | Zemní práce- dokončovací krajinářské práce |  |  |  | 0 |  |  |  |  | 0 |  | 2.073e-05 |  | 0 | 1 | D | 1 |  |  |  | ROZPOCET | [6 empty] | 0
24 | K | 184802611 | Chemické odplevelení po založení kultury v rovině nebo na svahu do 1:5 postřikem na široko | m2 | 69.1 |  | 0 | CS ÚRS 2020 02 |  | základní |  | 0 | 3e-07 | 2.073e-05 | 0 | 0 | 4 | K | 2 |  |  |  | ROZPOCET | 0 | 0 | 0 | 0 | 0 | 1 | 0 | 4 | 1857750259
| VV |  | zelená plocha- skladba VP/4/ | [14 empty] | VV | 2 | 1 | True | 0 | ROZPOCET
| VV |  | 69,1 |  | 69.1 | [12 empty] | VV | 2 | 2 | True | 0 | ROZPOCET
| VV |  | Součet |  | 69.1 | [12 empty] | VV | 2 | 4 | True | 1 | ROZPOCET
25 | K | 185802113 | Hnojení půdy nebo trávníku v rovině nebo na svahu do 1:5 umělým hnojivem na široko | t | 0.01 |  | 0 | CS ÚRS 2020 02 |  | základní |  | 0 | 0 | 0 | 0 | 0 | 4 | K | 2 |  |  |  | ROZPOCET | 0 | 0 | 0 | 0 | 0 | 1 | 0 | 4 | 1335424638
| VV |  | zelená plocha- skladba VP/4/ | [14 empty] | VV | 2 | 1 | True | 0 | ROZPOCET
| VV |  | 69,1 |  | 69.1 | [12 empty] | VV | 2 | 2 | True | 0 | ROZPOCET
| VV |  | Součet |  | 69.1 | [12 empty] | VV | 2 | 4 | True | 1 | ROZPOCET
| VV |  | 69,1*0,00014 'Přepočtené koeficientem množství |  | 0.01 | [12 empty] | VV | 2 | 2 | False | 1 | ROZPOCET
26 | K | 185803111 | Ošetření trávníku jednorázové v rovině nebo na svahu do 1:5 | m2 | 69.1 |  | 0 | CS ÚRS 2020 02 |  | základní |  | 0 | 0 | 0 | 0 | 0 | 4 | K | 2 |  |  |  | ROZPOCET | 0 | 0 | 0 | 0 | 0 | 1 | 0 | 4 | 849974380
| VV |  | zelená plocha- skladba VP/4/ | [14 empty] | VV | 2 | 1 | True | 0 | ROZPOCET
| VV |  | 69,1 |  | 69.1 | [12 empty] | VV | 2 | 2 | True | 0 | ROZPOCET
| VV |  | Součet |  | 69.1 | [12 empty] | VV | 2 | 4 | True | 1 | ROZPOCET
27 | K | 185803211 | Uválcování trávníku v rovině nebo na svahu do 1:5 | m2 | 69.1 |  | 0 | CS ÚRS 2020 02 |  | základní |  | 0 | 0 | 0 | 0 | 0 | 4 | K | 2 |  |  |  | ROZPOCET | 0 | 0 | 0 | 0 | 0 | 1 | 0 | 4 | 1154381049
| VV |  | zelená plocha- skladba VP/4/ | [14 empty] | VV | 2 | 1 | True | 0 | ROZPOCET
| VV |  | 69,1 |  | 69.1 | [12 empty] | VV | 2 | 2 | True | 0 | ROZPOCET
| VV |  | Součet |  | 69.1 | [12 empty] | VV | 2 | 4 | True | 1 | ROZPOCET
| D | 91 | Doplňující konstrukce a práce pozemních komunikací, letišť a ploch |  |  |  | 0 |  |  |  |  | 0 |  | 2.0436 |  | 0 | 1 | D | 1 |  |  |  | ROZPOCET | [6 empty] | 0
28 | K | 916331112 | Osazení zahradního obrubníku betonového s ložem tl. od 50 do 100 mm z betonu prostého tř. C 12/15 s boční opěrou z betonu prostého tř. C 12/15 | m | 16.2 |  | 0 | CS ÚRS 2020 02 |  | základní |  | 0 | 0.10095 | 1.6353 | 0 | 0 | 4 | K | 2 |  |  |  | ROZPOCET | 0 | 0 | 0 | 0 | 0 | 1 | 0 | 4 | 206508002
| VV |  | zelená plocha- skladba VP/4/ | [14 empty] | VV | 2 | 1 | True | 0 | ROZPOCET
| VV |  | 16,2 |  | 16.2 | [12 empty] | VV | 2 | 2 | True | 0 | ROZPOCET
| VV |  | Součet |  | 16.2 | [12 empty] | VV | 2 | 4 | True | 1 | ROZPOCET
29 | M | 59217002 | obrubník betonový zahradní šedý 1000x50x200mm | m | 17.01 |  | 0 | CS ÚRS 2020 02 |  | základní |  | 0 | 0.024 | 0.40824 | 0 | 0 | 8 | M | 2 |  |  |  | ROZPOCET | 0 | 0 | 0 | 0 | 0 | 1 | 0 | 4 | 1457302004
| VV |  | 16,2*1,05 'Přepočtené koeficientem množství |  | 17.01 | [12 empty] | VV | 2 | 2 | False | 1 | ROZPOCET
| D | 998 | Přesun hmot |  |  |  | 0 |  |  |  |  | 0 |  | 0 |  | 0 | 1 | D | 1 |  |  |  | ROZPOCET | [6 empty] | 0
30 | K | 998231311 | Přesun hmot pro sadovnické a krajinářské úpravy - strojně dopravní vzdálenost do 5000 m | t | 24.193 |  | 0 | CS ÚRS 2020 02 |  | základní |  | 0 | 0 | 0 | 0 | 0 | 4 | K | 2 |  |  |  | ROZPOCET | 0 | 0 | 0 | 0 | 0 | 1 | 0 | 4 | -1082037052

## 2020-076-04 - SO-04 - vsa...
[18 empty] | {92310514-a356-463c-a543-992fa88d09da} | [5 empty] | hloubeni_ryh | hloubení rýh celkem | 16,433 | 2
[18 empty] | 2 | [5 empty] | hloubeni_sachet | hloubení šachet | 24 | 2
| KRYCÍ LIST SOUPISU PRACÍ | [7 empty] | v --- níže se nacházejí doplnkové a pomocné údaje k sestavám --- v | [8 empty] | False | [5 empty] | lože | lože | 1,46 | 2
[24 empty] | obsyp | obsyp | 2,041 | 2
| Stavba: | [22 empty] | ornice | ornice | 15,67 | 2
|  | Školní sklad FLD, trafostanice | [21 empty] | pazeni_sachta | pažení šachty | 38,4 | 2
| Objekt: | [22 empty] | podkladní_deska | podkladní deska | 0,938 | 2
|  | 2020-076-04 - SO-04 - vsakovací objekt | [21 empty] | vsaky | vsaky | 17,296 | 2
| KSO: |  |  |  |  | CC-CZ:
| Místo: |  | Kamýcká 1176, Praha 6 |  |  | Datum: | 16. 10. 2020
| Zadavatel: |  |  |  |  | IČ:
|  | ČZU v Praze, Kamýcká 1176, Praha 6 |  |  |  | DIČ:
| Uchazeč: |  |  |  |  | IČ: | Vyplň údaj
|  | Vyplň údaj |  |  |  | DIČ: | Vyplň údaj
| Projektant: |  |  |  |  | IČ:
|  | Ing. Vladimír Čapka, Gerstnerova 5/658, Praha 7 |  |  |  | DIČ:
| Zpracovatel: |  |  |  |  | IČ:
|  | Ing. Dana Mlejnková |  |  |  | DIČ:
Poznámka:
Zpracováno dle metodiky ÚRS s maximálním zatříděním položek (popisu činností) dle Třídníku stavebních konstrukcí a prací. Použita databáze směrných cen 2020/II. Položky, které databáze neobsahuje, oceněny dle brutto ceníků příslušných dodavatelů. Veškeré názvy jednotlivých zařízení jsou uvedeny pouze pro určení technické úrovně a provozních parametrů. Ve všech případech lze použít i jiná než navržená zařízení, která mají podobnou nebo minimálně stejnou kvalitu, účinnost a výkon, parametry použití, ev. hlučnost (která bezpodmínečně splňuje platné hygienické normy). Celková množství u jednotlivých položek (kusy, metry) byla odměřena a sečtena ručně a digitálně z výkresů.
| Cena bez DPH | [5 empty] | 0
|  |  | Základ daně |  |  | Sazba daně | Výše daně
| DPH | základní | 0 |  |  | 21% | 0
|  | snížená | 0 |  |  | 15% | 0
|  | zákl. přenesená | 0 |  |  | 21% | 0
|  | sníž. přenesená | 0 |  |  | 15% | 0
|  | nulová | 0 |  |  | 0% | 0
| Cena s DPH |  |  | v | CZK |  | 0
REKAPITULACE ČLENĚNÍ SOUPISU PRACÍ
Stavba:
Školní sklad FLD, trafostanice
Objekt:
2020-076-04 - SO-04 - vsakovací objekt
Místo: |  |  | Kamýcká 1176, Praha 6 |  |  | Datum: | 16. 10. 2020
Zadavatel: |  |  | ČZU v Praze, Kamýcká 1176, Praha 6 |  |  | Projektant: | Ing. Vladimír Čapka, Gerstnerova 5/658, Praha 7
Uchazeč: |  |  | Vyplň údaj |  |  | Zpracovatel: | Ing. Dana Mlejnková
Kód dílu - Popis | [6 empty] | Cena celkem [CZK]
Náklady stavby celkem | [6 empty] | 0 | [11 empty] | -1
| HSV - Práce a dodávky HSV | [5 empty] | 0
| 1 - Zemní práce | [5 empty] | 0
| 4 - Vodorovné konstrukce | [5 empty] | 0
| 8 - Trubní vedení | [5 empty] | 0
| 998 - Přesun hmot | [5 empty] | 0
SOUPIS PRACÍ
Stavba:
Školní sklad FLD, trafostanice
Objekt:
2020-076-04 - SO-04 - vsakovací objekt
Místo: |  |  | Kamýcká 1176, Praha 6 |  |  | Datum: | 16. 10. 2020
Zadavatel: |  |  | ČZU v Praze, Kamýcká 1176, Praha 6 |  |  | Projektant: | Ing. Vladimír Čapka, Gerstnerova 5/658, Praha 7
Uchazeč: |  |  | Vyplň údaj |  |  | Zpracovatel: | Ing. Dana Mlejnková
PČ | Typ | Kód | Popis | MJ | Množství | J.cena [CZK] | Cena celkem [CZK] | Cenová soustava |  | DPH | J. Nh [h] | Nh celkem [h] | J. hmotnost [t] | Hmotnost celkem [t] | J. suť [t] | Suť Celkem [t]
Náklady soupisu celkem | [6 empty] | 0 |  |  |  |  | 0 |  | 112.0286 |  | 0 |  | D | -1 | [14 empty] | 0
| D | HSV | Práce a dodávky HSV |  |  |  | 0 |  |  |  |  | 0 |  | 112.0286 |  | 0 | 1 | D | 0 |  |  |  | ROZPOCET | [10 empty] | 0
| D | 1 | Zemní práce |  |  |  | 0 |  |  |  |  | 0 |  | 103.0612 |  | 0 | 1 | D | 1 |  |  |  | ROZPOCET | [10 empty] | 0
1 | K | 121112003 | Sejmutí ornice ručně při souvislé ploše, tl. vrstvy do 200 mm | m2 | 15.67 |  | 0 | CS ÚRS 2020 02 |  | základní |  | 0 | 0 | 0 | 0 | 0 | 4 | K | 2 |  |  |  | ROZPOCET |  |  |  |  | 0 | 0 | 0 | 0 | 0 | 1 | 0 | 4 | -509001970
| VV |  | "rozdělovací šachta" | [14 empty] | VV | 2 | 1 | True | 0 | ROZPOCET
| VV |  | 2,5*2,5 |  | 6.25 | [12 empty] | VV | 2 | 2 | True | 0 | ROZPOCET
| VV |  | "rýhy" | [14 empty] | VV | 2 | 1 | True | 0 | ROZPOCET
| VV |  | (2,2+1,9)*1,2 |  | 4.92 | [12 empty] | VV | 2 | 2 | True | 0 | ROZPOCET
| VV |  | "vsaky" | [14 empty] | VV | 2 | 1 | True | 0 | ROZPOCET
| VV |  | 1,5*1,5*2 |  | 4.5 | [12 empty] | VV | 2 | 2 | True | 0 | ROZPOCET
| VV | ornice | Součet |  | 15.67 | [12 empty] | VV | 2 | 4 | True | 1 | ROZPOCET
2 | K | 132251251 | Hloubení nezapažených rýh šířky přes 800 do 2 000 mm strojně s urovnáním dna do předepsaného profilu a spádu v hornině třídy těžitelnosti I skupiny 3 do 20 m3 | m3 | 8.217 |  | 0 | CS ÚRS 2020 02 |  | základní |  | 0 | 0 | 0 | 0 | 0 | 4 | K | 2 |  |  |  | ROZPOCET |  |  |  |  | 0 | 0 | 0 | 0 | 0 | 1 | 0 | 4 | 806963698
| VV |  | "hloubení rýh pro nátoky" | [14 empty] | VV | 2 | 1 | True | 0 | ROZPOCET
| VV |  | 1,9*(3,24+0,2-0,1)*1,2 |  | 7.615 | [12 empty] | VV | 2 | 2 | True | 0 | ROZPOCET
| VV |  | 2,2*(3,24+0,2-0,1)*1,2 |  | 8.818 | [12 empty] | VV | 2 | 2 | True | 0 | ROZPOCET
| VV | hloubeni_ryh | Mezisoučet |  | 16.433 | [12 empty] | VV | 2 | 3 | True | 0 | ROZPOCET
| VV | ryha_3 | hloubeni_ryh*0,5 |  | 8.217 | [12 empty] | VV | 2 | 2 | True | 1 | ROZPOCET
3 | K | 132351251 | Hloubení nezapažených rýh šířky přes 800 do 2 000 mm strojně s urovnáním dna do předepsaného profilu a spádu v hornině třídy těžitelnosti II skupiny 4 do 20 m3 | m3 | 8.217 |  | 0 | CS ÚRS 2020 02 |  | základní |  | 0 | 0 | 0 | 0 | 0 | 4 | K | 2 |  |  |  | ROZPOCET |  |  |  |  | 0 | 0 | 0 | 0 | 0 | 1 | 0 | 4 | -2047385382
| VV | ryha_4 | hloubeni_ryh*0,5 |  | 8.217 | [12 empty] | VV | 2 | 2 | True | 1 | ROZPOCET
4 | K | 133211011 | Hloubení šachet při překopech inženýrských sítí ručně zapažených i nezapažených objemu do 10 m3 v hornině třídy těžitelnosti I skupiny 3 soudržných | m3 | 12 |  | 0 | CS ÚRS 2020 02 |  | základní |  | 0 | 0 | 0 | 0 | 0 | 4 | K | 2 |  |  |  | ROZPOCET |  |  |  |  | 0 | 0 | 0 | 0 | 0 | 1 | 0 | 4 | -1500189299
| VV |  | "rozdělovací šachta" | [14 empty] | VV | 2 | 1 | True | 0 | ROZPOCET
| VV | hloubeni_sachet | 2,5*2,5*(3,740+0,2-0,1) |  | 24 | [12 empty] | VV | 2 | 2 | True | 0 | ROZPOCET
| VV | sachty_3 | hloubeni_sachet*0,5 |  | 12 | [12 empty] | VV | 2 | 2 | True | 1 | ROZPOCET
5 | K | 133311011 | Hloubení šachet při překopech inženýrských sítí ručně zapažených i nezapažených objemu do 10 m3 v hornině třídy těžitelnosti II skupiny 4 soudržných | m3 | 12 |  | 0 | CS ÚRS 2020 02 |  | základní |  | 0 | 0 | 0 | 0 | 0 | 4 | K | 2 |  |  |  | ROZPOCET |  |  |  |  | 0 | 0 | 0 | 0 | 0 | 1 | 0 | 4 | -575298608
| VV | sachty_4 | hloubeni_sachet*0,5 |  | 12 | [12 empty] | VV | 2 | 2 | True | 1 | ROZPOCET
6 | K | 151101102 | Zřízení pažení a rozepření stěn rýh pro podzemní vedení příložné pro jakoukoliv mezerovitost, hloubky do 4 m | m2 | 32.308 |  | 0 | CS ÚRS 2020 02 |  | základní |  | 0 | 0.00085132 | 0.027504 | 0 | 0 | 4 | K | 2 |  |  |  | ROZPOCET |  |  |  |  | 0 | 0 | 0 | 0 | 0 | 1 | 0 | 4 | 277285610
| VV |  | "pažení rýh k nátokům vsaků" | [14 empty] | VV | 2 | 1 | True | 0 | ROZPOCET
| VV |  | 2,2*(3,74+0,2)*2 |  | 17.336 | [12 empty] | VV | 2 | 2 | True | 0 | ROZPOCET
| VV |  | 1,9*(3,74+0,2)*2 |  | 14.972 | [12 empty] | VV | 2 | 2 | True | 0 | ROZPOCET
| VV |  | Součet |  | 32.308 | [12 empty] | VV | 2 | 4 | True | 1 | ROZPOCET
7 | K | 151101112 | Odstranění pažení a rozepření stěn rýh pro podzemní vedení s uložením materiálu na vzdálenost do 3 m od kraje výkopu příložné, hloubky přes 2 do 4 m | m2 | 32.308 |  | 0 | CS ÚRS 2020 02 |  | základní |  | 0 | 0 | 0 | 0 | 0 | 4 | K | 2 |  |  |  | ROZPOCET |  |  |  |  | 0 | 0 | 0 | 0 | 0 | 1 | 0 | 4 | -1361572492
8 | K | 154065421 | Pažení výrubu svislé šachty v hornině suché ocelovými pažnicemi hmotnosti od 35 do 55 kg/m2 do 1 roku | m2 | 38.4 |  | 0 | CS ÚRS 2020 02 |  | základní |  | 0 | 0.011685 | 0.4487 | 0 | 0 | 4 | K | 2 |  |  |  | ROZPOCET |  |  |  |  | 0 | 0 | 0 | 0 | 0 | 1 | 0 | 4 | -1413108947
| VV |  | "pažení šachty" | [14 empty] | VV | 2 | 1 | True | 0 | ROZPOCET
| VV | pazeni_sachta | 2,5*4*(3,74+0,1) |  | 38.4 | [12 empty] | VV | 2 | 2 | True | 1 | ROZPOCET
9 | K | 154065521 | Odpažení výrubu šachty pažené v hornině suché ocelovými pažnicemi | m2 | 38.4 |  | 0 | CS ÚRS 2020 02 |  | základní |  | 0 | 0 | 0 | 0 | 0 | 4 | K | 2 |  |  |  | ROZPOCET |  |  |  |  | 0 | 0 | 0 | 0 | 0 | 1 | 0 | 4 | -863400632
| VV |  | pazeni_sachta |  | 38.4 | [12 empty] | VV | 2 | 2 | True | 1 | ROZPOCET
10 | K | 161151103 | Svislé přemístění výkopku strojně bez naložení do dopravní nádoby avšak s vyprázdněním dopravní nádoby na hromadu nebo do dopravního prostředku z horniny třídy těžitelnosti I skupiny 1 až 3 při hloubce výkopu přes 4 do 8 m | m3 | 16.433 |  | 0 | CS ÚRS 2020 02 |  | základní |  | 0 | 0 | 0 | 0 | 0 | 4 | K | 2 |  |  |  | ROZPOCET |  |  |  |  | 0 | 0 | 0 | 0 | 0 | 1 | 0 | 4 | 320469554
| VV |  | hloubeni_ryh*1 |  | 16.433 | [12 empty] | VV | 2 | 2 | True | 1 | ROZPOCET
11 | K | 162751117 | Vodorovné přemístění výkopku nebo sypaniny po suchu na obvyklém dopravním prostředku, bez naložení výkopku, avšak se složením bez rozhrnutí z horniny třídy těžitelnosti I skupiny 1 až 3 na vzdálenost přes 9 000 do 10 000 m | m3 | 57.729 |  | 0 | CS ÚRS 2020 02 |  | základní |  | 0 | 0 | 0 | 0 | 0 | 4 | K | 2 |  |  |  | ROZPOCET |  |  |  |  | 0 | 0 | 0 | 0 | 0 | 1 | 0 | 4 | 2015836406
| VV |  | hloubeni_ryh |  | 16.433 | [12 empty] | VV | 2 | 2 | True | 0 | ROZPOCET
| VV |  | hloubeni_sachet |  | 24 | [12 empty] | VV | 2 | 2 | True | 0 | ROZPOCET
| VV |  | vsaky |  | 17.296 | [12 empty] | VV | 2 | 2 | True | 0 | ROZPOCET
| VV |  | Součet |  | 57.729 | [12 empty] | VV | 2 | 4 | True | 1 | ROZPOCET
12 | K | 165442530R | Vrtané studny velkoprofilové do DN 1300 a hloubky do 10m včetně osazení spouštěných skruží do DN 1000 | m | 18.2 |  | 0 |  |  | základní |  | 0 | 0 | 0 | 0 | 0 | 4 | K | 2 |  |  |  | ROZPOCET |  |  |  |  | 0 | 0 | 0 | 0 | 0 | 1 | 0 | 4 | -1525094962
| VV |  | 2*9,1 |  | 18.2 | [12 empty] | VV | 2 | 2 | True | 1 | ROZPOCET
13 | M | 525026850R | betonová šachtová skruž TBS-Q 1000/250/90/ SP | kus | 60 |  | 0 |  |  | základní |  | 0 | 0 | 0 | 0 | 0 | 8 | M | 2 |  |  |  | ROZPOCET |  |  |  |  | 0 | 0 | 0 | 0 | 0 | 1 | 0 | 4 | -1761137064
14 | M | 525026851R | betonová šachtová skruž TBS-Q 1000/250/90 | kus | 4 |  | 0 |  |  | základní |  | 0 | 0 | 0 | 0 | 0 | 8 | M | 2 |  |  |  | ROZPOCET |  |  |  |  | 0 | 0 | 0 | 0 | 0 | 1 | 0 | 4 | 89523892
15 | M | 525026860R | betonová přechodová skruž TBR-Q 625/600/90/SPK | kus | 2 |  | 0 |  |  | základní |  | 0 | 0 | 0 | 0 | 0 | 8 | M | 2 |  |  |  | ROZPOCET |  |  |  |  | 0 | 0 | 0 | 0 | 0 | 1 | 0 | 4 | -1436141173
16 | M | 59224348 | těsnění elastomerové pro spojení šachetních dílů DN 1000 | kus | 66 |  | 0 | CS ÚRS 2020 02 |  | základní |  | 0 | 0.002 | 0.132 | 0 | 0 | 8 | M | 2 |  |  |  | ROZPOCET |  |  |  |  | 0 | 0 | 0 | 0 | 0 | 1 | 0 | 4 | 540477644
17 | K | 167151101 | Nakládání, skládání a překládání neulehlého výkopku nebo sypaniny strojně nakládání, množství do 100 m3, z horniny třídy těžitelnosti I, skupiny 1 až 3 | m3 | 17.296 |  | 0 | CS ÚRS 2020 02 |  | základní |  | 0 | 0 | 0 | 0 | 0 | 4 | K | 2 |  |  |  | ROZPOCET |  |  |  |  | 0 | 0 | 0 | 0 | 0 | 1 | 0 | 4 | -1776447505
| VV |  | "vrtané vsaky" | [14 empty] | VV | 2 | 1 | True | 0 | ROZPOCET
| VV | vsaky | 2*9,1*0,55^2*PI |  | 17.296 | [12 empty] | VV | 2 | 2 | True | 1 | ROZPOCET
18 | K | 171201201 | Uložení sypaniny na skládky nebo meziskládky bez hutnění s upravením uložené sypaniny do předepsaného tvaru | m3 | 57.729 |  | 0 | CS ÚRS 2020 02 |  | základní |  | 0 | 0 | 0 | 0 | 0 | 4 | K | 2 |  |  |  | ROZPOCET |  |  |  |  | 0 | 0 | 0 | 0 | 0 | 1 | 0 | 4 | -598975646
| VV |  | vsaky+hloubeni_ryh+hloubeni_sachet |  | 57.729 | [12 empty] | VV | 2 | 2 | True | 1 | ROZPOCET
19 | K | 171201221 | Poplatek za uložení stavebního odpadu na skládce (skládkovné) zeminy a kamení zatříděného do Katalogu odpadů pod kódem 17 05 04 | t | 96.407 |  | 0 | CS ÚRS 2020 02 |  | základní |  | 0 | 0 | 0 | 0 | 0 | 4 | K | 2 |  |  |  | ROZPOCET |  |  |  |  | 0 | 0 | 0 | 0 | 0 | 1 | 0 | 4 | -148930729
| VV |  | (vsaky+hloubeni_ryh+hloubeni_sachet)*1,67 |  | 96.407 | [12 empty] | VV | 2 | 2 | True | 1 | ROZPOCET
20 | K | 174101101 | Zásyp sypaninou z jakékoliv horniny strojně s uložením výkopku ve vrstvách se zhutněním jam, šachet, rýh nebo kolem objektů v těchto vykopávkách | m3 | 47.89 |  | 0 | CS ÚRS 2020 02 |  | základní |  | 0 | 0 | 0 | 0 | 0 | 4 | K | 2 |  |  |  | ROZPOCET |  |  |  |  | 0 | 0 | 0 | 0 | 0 | 1 | 0 | 4 | -907042445
| VV |  | vsaky+hloubeni_ryh+hloubeni_sachet |  | 57.729 | [12 empty] | VV | 2 | 2 | True | 0 | ROZPOCET
| VV |  | -obsyp |  | -2.041 | [12 empty] | VV | 2 | 2 | True | 0 | ROZPOCET
| VV |  | -lože |  | -1.46 | [12 empty] | VV | 2 | 2 | True | 0 | ROZPOCET
| VV |  | -podkladní_deska |  | -0.938 | [12 empty] | VV | 2 | 2 | True | 0 | ROZPOCET
| VV |  | "potrubí"-4,1*PI*0,0625^2 |  | -0.05 | [12 empty] | VV | 2 | 2 | True | 0 | ROZPOCET
| VV |  | "rozdělovací šachta DŠ2"-3,740*PI*0,6^2 |  | -4.23 | [12 empty] | VV | 2 | 2 | True | 0 | ROZPOCET
| VV |  | "obetonování"-1,12 |  | -1.12 | [12 empty] | VV | 2 | 2 | True | 0 | ROZPOCET
| VV |  | Součet |  | 47.89 | [12 empty] | VV | 2 | 4 | True | 1 | ROZPOCET
21 | M | 58344197 | štěrkodrť frakce 0/63 | t | 98.371 |  | 0 | CS ÚRS 2020 02 |  | základní |  | 0 | 1 | 98.371 | 0 | 0 | 8 | M | 2 |  |  |  | ROZPOCET |  |  |  |  | 0 | 0 | 0 | 0 | 0 | 1 | 0 | 4 | -1931130888
| VV |  | 47,89*1,67*1,23 |  | 98.371 | [12 empty] | VV | 2 | 2 | True | 1 | ROZPOCET
22 | K | 175151101 | Obsypání potrubí strojně sypaninou z vhodných třídy těžitelnosti I a II, skupiny 1 až 4 nebo materiálem připraveným podél výkopu ve vzdálenosti do 3 m od jeho kraje, pro jakoukoliv hloubku výkopu a míru zhutnění bez prohození sypaniny | m3 | 2.041 |  | 0 | CS ÚRS 2020 02 |  | základní |  | 0 | 0 | 0 | 0 | 0 | 4 | K | 2 |  |  |  | ROZPOCET |  |  |  |  | 0 | 0 | 0 | 0 | 0 | 1 | 0 | 4 | 505187876
| VV | obsyp | 4,1*1,2*0,425-(PI*0,0625^2*4,1) |  | 2.041 | [12 empty] | VV | 2 | 2 | True | 1 | ROZPOCET
23 | M | 58337331 | štěrkopísek frakce 0/22 | t | 4.082 |  | 0 | CS ÚRS 2020 02 |  | základní |  | 0 | 1 | 4.082 | 0 | 0 | 8 | M | 2 |  |  |  | ROZPOCET |  |  |  |  | 0 | 0 | 0 | 0 | 0 | 1 | 0 | 4 | -1149783151
| VV |  | 2,041*2 "Přepočtené koeficientem množství |  | 4.082 | [12 empty] | VV | 2 | 2 | True | 1 | ROZPOCET
24 | K | 181351003 | Rozprostření a urovnání ornice v rovině nebo ve svahu sklonu do 1:5 strojně při souvislé ploše do 100 m2, tl. vrstvy do 200 mm | m2 | 15.67 |  | 0 | CS ÚRS 2020 02 |  | základní |  | 0 | 0 | 0 | 0 | 0 | 4 | K | 2 |  |  |  | ROZPOCET |  |  |  |  | 0 | 0 | 0 | 0 | 0 | 1 | 0 | 4 | 487677685
| VV |  | ornice |  | 15.67 | [12 empty] | VV | 2 | 2 | True | 0 | ROZPOCET
| VV |  | Součet |  | 15.67 | [12 empty] | VV | 2 | 4 | True | 1 | ROZPOCET
25 | K | 966247157R | Napojení stávajícího potrubí na šachtu DŠ2 | kpl | 1 |  | 0 |  |  | základní |  | 0 | 0 | 0 | 0 | 0 | 4 | K | 2 |  |  |  | ROZPOCET |  |  |  |  | 0 | 0 | 0 | 0 | 0 | 1 | 0 | 4 | 625473749
| D | 4 | Vodorovné konstrukce |  |  |  | 0 |  |  |  |  | 0 |  | 4.8956 |  | 0 | 1 | D | 1 |  |  |  | ROZPOCET | [10 empty] | 0
26 | K | 451573111 | Lože pod potrubí, stoky a drobné objekty v otevřeném výkopu z písku a štěrkopísku do 63 mm | m3 | 1.46 |  | 0 | CS ÚRS 2020 02 |  | základní |  | 0 | 1.8908 | 2.7605 | 0 | 0 | 4 | K | 2 |  |  |  | ROZPOCET |  |  |  |  | 0 | 0 | 0 | 0 | 0 | 1 | 0 | 4 | 1139743654
| VV |  | "vsakovací objekty" | [14 empty] | VV | 2 | 1 | True | 0 | ROZPOCET
| VV |  | 1,1*1,1*0,4*2 |  | 0.968 | [12 empty] | VV | 2 | 2 | True | 0 | ROZPOCET
| VV |  | "pod potrubí" | [14 empty] | VV | 2 | 1 | True | 0 | ROZPOCET
| VV |  | 4,1*1,2*0,1 |  | 0.492 | [12 empty] | VV | 2 | 2 | True | 0 | ROZPOCET
| VV | lože | Součet |  | 1.46 | [12 empty] | VV | 2 | 4 | True | 1 | ROZPOCET
27 | K | 452112121 | Osazení betonových dílců prstenců nebo rámů pod poklopy a mříže, výšky přes 100 do 200 mm | kus | 6 |  | 0 | CS ÚRS 2020 02 |  | základní |  | 0 | 0.0066 | 0.0396 | 0 | 0 | 4 | K | 2 |  |  |  | ROZPOCET |  |  |  |  | 0 | 0 | 0 | 0 | 0 | 1 | 0 | 4 | -1844809307
28 | M | 525026870R | betonový vyrovnávací prstenec TBW-Q 625/90/120 | kus | 6 |  | 0 |  |  | základní |  | 0 | 0 | 0 | 0 | 0 | 8 | M | 2 |  |  |  | ROZPOCET |  |  |  |  | 0 | 0 | 0 | 0 | 0 | 1 | 0 | 4 | -2107155903
29 | K | 452311131 | Podkladní a zajišťovací konstrukce z betonu prostého v otevřeném výkopu desky pod potrubí, stoky a drobné objekty z betonu tř. C 12/15 | m3 | 0.938 |  | 0 | CS ÚRS 2020 02 |  | základní |  | 0 | 2.234 | 2.0955 | 0 | 0 | 4 | K | 2 |  |  |  | ROZPOCET |  |  |  |  | 0 | 0 | 0 | 0 | 0 | 1 | 0 | 4 | -1721426345
| VV |  | "podkladní deska pod DŠ" | [14 empty] | VV | 2 | 1 | True | 0 | ROZPOCET
| VV | podkladní_deska | 2,5*2,5*0,15 |  | 0.938 | [12 empty] | VV | 2 | 2 | True | 1 | ROZPOCET
| D | 8 | Trubní vedení |  |  |  | 0 |  |  |  |  | 0 |  | 4.0718 |  | 0 | 1 | D | 1 |  |  |  | ROZPOCET | [10 empty] | 0
30 | K | 871273121 | Montáž kanalizačního potrubí z plastů z tvrdého PVC těsněných gumovým kroužkem v otevřeném výkopu ve sklonu do 20 % DN 125 | m | 4.1 |  | 0 | CS ÚRS 2020 02 |  | základní |  | 0 | 6e-06 | 2.46e-05 | 0 | 0 | 4 | K | 2 |  |  |  | ROZPOCET |  |  |  |  | 0 | 0 | 0 | 0 | 0 | 1 | 0 | 4 | 1447850513
31 | M | 28611127 | trubka kanalizační PVC DN 125x2000mm SN4 | m | 4.1 |  | 0 | CS ÚRS 2020 02 |  | základní |  | 0 | 0.00182 | 0.007462 | 0 | 0 | 8 | M | 2 |  |  |  | ROZPOCET |  |  |  |  | 0 | 0 | 0 | 0 | 0 | 1 | 0 | 4 | 1618011101
32 | K | 892312121 | Tlakové zkoušky vzduchem těsnícími vaky ucpávkovými DN 150 | úsek | 2 |  | 0 | CS ÚRS 2020 02 |  | základní |  | 0 | 9.82e-05 | 0.0001964 | 0 | 0 | 4 | K | 2 |  |  |  | ROZPOCET |  |  |  |  | 0 | 0 | 0 | 0 | 0 | 1 | 0 | 4 | -1410558456
33 | K | 894412158R | Šachty kanalizační z prostého betonu výšky vstupu do 1,50 m kruhové s obložením dna betonem tř. C 25/30, na potrubí DN do 200 | kus | 1 |  | 0 | CS ÚRS 2020 02 |  | základní |  | 0 | 1.4212 | 1.4212 | 0 | 0 | 4 | K | 2 |  |  |  | ROZPOCET |  |  |  |  | 0 | 0 | 0 | 0 | 0 | 1 | 0 | 4 | -1920710842
34 | K | 899311114 | Osazení ocelových nebo litinových poklopů s rámem na šachtách tunelové stoky hmotnosti jednotlivě přes 150 kg | kus | 2 |  | 0 | CS ÚRS 2020 02 |  | základní |  | 0 | 0.0117 | 0.0234 | 0 | 0 | 4 | K | 2 |  |  |  | ROZPOCET |  |  |  |  | 0 | 0 | 0 | 0 | 0 | 1 | 0 | 4 | 1700767323
35 | M | 525026915R | litinový šachtový poklop KDB05 DN400 bez odvětrání včetně rámu | kus | 2 |  | 0 |  |  | základní |  | 0 | 0.046 | 0.092 | 0 | 0 | 8 | M | 2 |  |  |  | ROZPOCET |  |  |  |  | 0 | 0 | 0 | 0 | 0 | 1 | 0 | 4 | 1078902201
36 | K | 899623141 | Obetonování potrubí nebo zdiva stok betonem prostým v otevřeném výkopu, beton tř. C 12/15 | m3 | 1.12 |  | 0 | CS ÚRS 2020 02 |  | základní |  | 0 | 2.2563 | 2.5271 | 0 | 0 | 4 | K | 2 |  |  |  | ROZPOCET |  |  |  |  | 0 | 0 | 0 | 0 | 0 | 1 | 0 | 4 | 1541834487
37 | K | 899722113 | Krytí potrubí z plastů výstražnou fólií z PVC šířky 34 cm | m | 4.1 |  | 0 | CS ÚRS 2020 02 |  | základní |  | 0 | 9.45e-05 | 0.00038745 | 0 | 0 | 4 | K | 2 |  |  |  | ROZPOCET |  |  |  |  | 0 | 0 | 0 | 0 | 0 | 1 | 0 | 4 | 1914663471
38 | K | 974623514R | Ukotvení tvarovaného plechu pro usměrnění přítoku vody | kus | 2 |  | 0 |  |  | základní |  | 0 | 0 | 0 | 0 | 0 | 4 | K | 2 |  |  |  | ROZPOCET |  |  |  |  | 0 | 0 | 0 | 0 | 0 | 1 | 0 | 4 | -1978475954
| D | 998 | Přesun hmot |  |  |  | 0 |  |  |  |  | 0 |  | 0 |  | 0 | 1 | D | 1 |  |  |  | ROZPOCET | [10 empty] | 0
39 | K | 998276101 | Přesun hmot pro trubní vedení hloubené z trub z plastických hmot nebo sklolaminátových pro vodovody nebo kanalizace v otevřeném výkopu dopravní vzdálenost do 15 m | t | 112.029 |  | 0 | CS ÚRS 2020 02 |  | základní |  | 0 | 0 | 0 | 0 | 0 | 4 | K | 2 |  |  |  | ROZPOCET |  |  |  |  | 0 | 0 | 0 | 0 | 0 | 1 | 0 | 4 | -975957019

## 2020-076-05 - PBŘ
{3eece93e-040e-4628-b4c1-7c64f0a06693}
2
| KRYCÍ LIST SOUPISU PRACÍ | [7 empty] | v --- níže se nacházejí doplnkové a pomocné údaje k sestavám --- v | [8 empty] | False
Stavba:
Školní sklad FLD, trafostanice
Objekt:
2020-076-05 - PBŘ
| KSO: |  |  |  |  | CC-CZ:
| Místo: |  | Kamýcká 1176, Praha 6 |  |  | Datum: | 16. 10. 2020
| Zadavatel: |  |  |  |  | IČ:
|  | ČZU v Praze, Kamýcká 1176, Praha 6 |  |  |  | DIČ:
| Uchazeč: |  |  |  |  | IČ: | Vyplň údaj
|  | Vyplň údaj |  |  |  | DIČ: | Vyplň údaj
| Projektant: |  |  |  |  | IČ:
|  | Ing. Vladimír Čapka, Gerstnerova 5/658, Praha 7 |  |  |  | DIČ:
| Zpracovatel: |  |  |  |  | IČ:
|  | Ing. Dana Mlejnková |  |  |  | DIČ:
Poznámka:
Zpracováno dle metodiky ÚRS s maximálním zatříděním položek (popisu činností) dle Třídníku stavebních konstrukcí a prací. Použita databáze směrných cen 2020/II. Položky, které databáze neobsahuje, oceněny dle brutto ceníků příslušných dodavatelů. Veškeré názvy jednotlivých zařízení jsou uvedeny pouze pro určení technické úrovně a provozních parametrů. Ve všech případech lze použít i jiná než navržená zařízení, která mají podobnou nebo minimálně stejnou kvalitu, účinnost a výkon, parametry použití, ev. hlučnost (která bezpodmínečně splňuje platné hygienické normy). Celková množství u jednotlivých položek (kusy, metry) byla odměřena a sečtena ručně a digitálně z výkresů.
| Cena bez DPH | [5 empty] | 0
|  |  | Základ daně |  |  | Sazba daně | Výše daně
| DPH | základní | 0 |  |  | 21% | 0
|  | snížená | 0 |  |  | 15% | 0
|  | zákl. přenesená | 0 |  |  | 21% | 0
|  | sníž. přenesená | 0 |  |  | 15% | 0
|  | nulová | 0 |  |  | 0% | 0
| Cena s DPH |  |  | v | CZK |  | 0
REKAPITULACE ČLENĚNÍ SOUPISU PRACÍ
Stavba:
Školní sklad FLD, trafostanice
Objekt:
2020-076-05 - PBŘ
Místo: |  |  | Kamýcká 1176, Praha 6 |  |  | Datum: | 16. 10. 2020
Zadavatel: |  |  | ČZU v Praze, Kamýcká 1176, Praha 6 |  |  | Projektant: | Ing. Vladimír Čapka, Gerstnerova 5/658, Praha 7
Uchazeč: |  |  | Vyplň údaj |  |  | Zpracovatel: | Ing. Dana Mlejnková
Kód dílu - Popis | [6 empty] | Cena celkem [CZK]
Náklady stavby celkem | [6 empty] | 0 | [11 empty] | -1
| PSV - Práce a dodávky PSV | [5 empty] | 0
| O01 - Ostatní - PBŘ-požární | [5 empty] | 0
SOUPIS PRACÍ
Stavba:
Školní sklad FLD, trafostanice
Objekt:
2020-076-05 - PBŘ
Místo: |  |  | Kamýcká 1176, Praha 6 |  |  | Datum: | 16. 10. 2020
Zadavatel: |  |  | ČZU v Praze, Kamýcká 1176, Praha 6 |  |  | Projektant: | Ing. Vladimír Čapka, Gerstnerova 5/658, Praha 7
Uchazeč: |  |  | Vyplň údaj |  |  | Zpracovatel: | Ing. Dana Mlejnková
PČ | Typ | Kód | Popis | MJ | Množství | J.cena [CZK] | Cena celkem [CZK] | Cenová soustava |  | DPH | J. Nh [h] | Nh celkem [h] | J. hmotnost [t] | Hmotnost celkem [t] | J. suť [t] | Suť Celkem [t]
Náklady soupisu celkem | [6 empty] | 0 |  |  |  |  | 0 |  | 0.028 |  | 0 |  | D | -1 | [10 empty] | 0
| D | PSV | Práce a dodávky PSV |  |  |  | 0 |  |  |  |  | 0 |  | 0.028 |  | 0 | 4 | D | 0 |  |  |  | ROZPOCET | [6 empty] | 0
| D | O01 | Ostatní - PBŘ-požární |  |  |  | 0 |  |  |  |  | 0 |  | 0.028 |  | 0 | 4 | D | 1 |  |  |  | ROZPOCET | [6 empty] | 0
1 | K | OST-1-1 | Dodávka a montáž Hasicí přístroj - práškový s hasicí schopností 21A" /113 'BC vč. zavěšení (rukojeť přístroje má být ve výšce 1500 mm nad podlahou) | kus | 2 |  | 0 |  |  | základní |  | 0 | 0.006 | 0.012 | 0 | 0 | 16 | K | 2 |  |  |  | ROZPOCET | 0 | 0 | 0 | 0 | 0 | 1 | 0 | 16 | 103456007
| VV |  | dle TZ - požární | [14 empty] | VV | 2 | 1 | True | 0 | ROZPOCET
| VV |  | 2 |  | 2 | [12 empty] | VV | 2 | 2 | True | 0 | ROZPOCET
| VV |  | 11/Z | [14 empty] | VV | 2 | 1 | True | 0 | ROZPOCET
| VV |  | "Práškový s hasicí přístroj se schopností 21A - typ P 6 nebo P 9, Pozn.: 1 ks - kovový box pro venkovní prostředí ( pro přístroj umístěný venku ) , | [14 empty] | VV | 2 | 1 | True | 0 | ROZPOCET
| VV |  | Součet |  | 2 | [12 empty] | VV | 2 | 4 | True | 1 | ROZPOCET
2 | K | OST-1-3 | Dodávka a montáž Skříňka na hasicí přístroj práškový...........rozměry: 21 x 26 x 59,50 cm | ks | 1 |  | 0 |  |  | základní |  | 0 | 0.004 | 0.004 | 0 | 0 | 16 | K | 2 |  |  |  | ROZPOCET | 0 | 0 | 0 | 0 | 0 | 1 | 0 | 16 | 360658692
| VV |  | má být ve výšce 1500 mm nad podlahou) | [14 empty] | VV | 2 | 1 | True | 0 | ROZPOCET
| VV |  | Skříňka na hasicí přístroj práškový | [14 empty] | VV | 2 | 1 | True | 0 | ROZPOCET
| VV |  | "Skříňka je vyrobena z ocelového plechu a opatřena práškovou barvou. | [14 empty] | VV | 2 | 1 | True | 0 | ROZPOCET
| VV |  | "Je vybavena zámkem. | [14 empty] | VV | 2 | 1 | True | 0 | ROZPOCET
| VV |  | "Součástí dvířek je skleněné okénko se závěsem na klíč, které je v případě nutnosti možné rozbít. | [14 empty] | VV | 2 | 1 | True | 0 | ROZPOCET
| VV |  | "Určená pro hasicí přístroje s obsahem 6kg hasiva. | [14 empty] | VV | 2 | 1 | True | 0 | ROZPOCET
| VV |  | práškový s hasicí schopností 21A - typ P 6 nebo P 9 - 2 ks | [14 empty] | VV | 2 | 1 | True | 0 | ROZPOCET
| VV |  | 1 |  | 1 | [12 empty] | VV | 2 | 2 | True | 0 | ROZPOCET
| VV |  | Součet |  | 1 | [12 empty] | VV | 2 | 4 | True | 1 | ROZPOCET
3 | K | OST-1-4 | Dodávka a montáž - kovový box pro venkovní prostředí ( pro přístroj umístěný venku ) , box je zamykatelný, s klíčem uloženým za rozbitným sklem, kterým se v případě požáru skříň otevře | ks | 1 |  | 0 |  |  | základní |  | 0 | 0.012 | 0.012 | 0 | 0 | 16 | K | 2 |  |  |  | ROZPOCET | 0 | 0 | 0 | 0 | 0 | 1 | 0 | 16 | -931615693
| VV |  | kovový box pro venkovní prostředí ( pro přístroj umístěný venku ) , box je zamykatelný, s klíčem uloženým za rozbitným sklem, kterým se v případě požá | [14 empty] | VV | 2 | 1 | True | 0 | ROZPOCET
| VV |  | požáru skříň otevře | [14 empty] | VV | 2 | 1 | True | 0 | ROZPOCET
| VV |  | 1 |  | 1 | [12 empty] | VV | 2 | 2 | True | 0 | ROZPOCET
| VV |  | Součet |  | 1 | [12 empty] | VV | 2 | 4 | True | 1 | ROZPOCET
4 | K | OST-1-5 | Dodávka a montáž - výstražné a bezpečnostní tabulky, směry úniků viz PO PBR | ks | 1 |  | 0 |  |  | základní |  | 0 | 0 | 0 | 0 | 0 | 16 | K | 2 |  |  |  | ROZPOCET | 0 | 0 | 0 | 0 | 0 | 1 | 0 | 16 | -1198737668
| VV |  | dle TZ - požární | [14 empty] | VV | 2 | 1 | True | 0 | ROZPOCET
| VV |  | V dotčené části objektu budou rozmístěny výstražné a bezpečnostní tabulky a značky označující rozvodná zařízení elektrické energie | [14 empty] | VV | 2 | 1 | True | 0 | ROZPOCET
| VV |  | hlavní vypínače elektrického proudu, uzávěry vody, tepelné elektrické spotřebiče. | [14 empty] | VV | 2 | 1 | True | 0 | ROZPOCET
| VV |  | Budou rozmístěny informativní značky pro označení únikových cest, únikových východů, věcných prostředků požární ochrany. | [14 empty] | VV | 2 | 1 | True | 0 | ROZPOCET
| VV |  | 1 |  | 1 | [12 empty] | VV | 2 | 2 | True | 0 | ROZPOCET
| VV |  | Soubor tabulek pro bezpečnostní značení : tabulky plastové , normové značky | [14 empty] | VV | 2 | 1 | True | 0 | ROZPOCET
| VV |  | - směr úniku | [14 empty] | VV | 2 | 1 | True | 0 | ROZPOCET
| VV |  | - únikový východ | [14 empty] | VV | 2 | 1 | True | 0 | ROZPOCET
| VV |  | - hlavní uzávěry a vypínače médií | [14 empty] | VV | 2 | 1 | True | 0 | ROZPOCET
| VV |  | - TOTAL STOP | [14 empty] | VV | 2 | 1 | True | 0 | ROZPOCET
| VV |  | - zákaz hašení vodou | [14 empty] | VV | 2 | 1 | True | 0 | ROZPOCET
| VV |  | - zákazy kouření a manipulace s otevřeným ohněm | [14 empty] | VV | 2 | 1 | True | 0 | ROZPOCET
| VV |  | - požárně bezpečnostní tabulky | [14 empty] | VV | 2 | 1 | True | 0 | ROZPOCET
| VV |  | - označení místa hasicího přístroje | [14 empty] | VV | 2 | 1 | True | 0 | ROZPOCET
| VV |  | - naviják požární hadice | [14 empty] | VV | 2 | 1 | True | 0 | ROZPOCET
| VV |  | - zákazové bezpečnostní tabulky | [14 empty] | VV | 2 | 1 | True | 0 | ROZPOCET
| VV |  | - výstražné bezpečnostní tabulky | [14 empty] | VV | 2 | 1 | True | 0 | ROZPOCET
| VV |  | - příkazové bezpečnostní tabulky | [14 empty] | VV | 2 | 1 | True | 0 | ROZPOCET
| VV |  | - informativní značky | [14 empty] | VV | 2 | 1 | True | 0 | ROZPOCET
| VV |  | - elektro značení tabulky | [14 empty] | VV | 2 | 1 | True | 0 | ROZPOCET
| VV |  | - pokyny první pomoci | [14 empty] | VV | 2 | 1 | True | 0 | ROZPOCET
| VV |  | Požadováno luminiscenční provedení bezpečnostního značení | [14 empty] | VV | 2 | 1 | True | 0 | ROZPOCET
| VV |  | (alespoň pro označení únikových cest a východů). | [14 empty] | VV | 2 | 1 | True | 0 | ROZPOCET
| VV |  | Součet |  | 1 | [12 empty] | VV | 2 | 4 | True | 1 | ROZPOCET

## 2020-076-06 - ZTI - vnitř...
{edbcbf74-ac01-4352-9c3a-39d49c6f1d87}
2
| KRYCÍ LIST SOUPISU PRACÍ | [7 empty] | v --- níže se nacházejí doplnkové a pomocné údaje k sestavám --- v | [8 empty] | False
Stavba:
Školní sklad FLD, trafostanice
Objekt:
2020-076-06 - ZTI - vnitřní voda, kanalizace, zař.předměty
| KSO: |  |  |  |  | CC-CZ:
| Místo: |  | Kamýcká 1176, Praha 6 |  |  | Datum: | 16. 10. 2020
| Zadavatel: |  |  |  |  | IČ:
|  | ČZU v Praze, Kamýcká 1176, Praha 6 |  |  |  | DIČ:
| Uchazeč: |  |  |  |  | IČ: | Vyplň údaj
|  | Vyplň údaj |  |  |  | DIČ: | Vyplň údaj
| Projektant: |  |  |  |  | IČ:
|  | Ing. Vladimír Čapka, Gerstnerova 5/658, Praha 7 |  |  |  | DIČ:
| Zpracovatel: |  |  |  |  | IČ:
|  | Ing. Dana Mlejnková |  |  |  | DIČ:
Poznámka:
Zpracováno dle metodiky ÚRS s maximálním zatříděním položek (popisu činností) dle Třídníku stavebních konstrukcí a prací. Použita databáze směrných cen 2020/II. Položky, které databáze neobsahuje, oceněny dle brutto ceníků příslušných dodavatelů. Veškeré názvy jednotlivých zařízení jsou uvedeny pouze pro určení technické úrovně a provozních parametrů. Ve všech případech lze použít i jiná než navržená zařízení, která mají podobnou nebo minimálně stejnou kvalitu, účinnost a výkon, parametry použití, ev. hlučnost (která bezpodmínečně splňuje platné hygienické normy). Celková množství u jednotlivých položek (kusy, metry) byla odměřena a sečtena ručně a digitálně z výkresů.
| Cena bez DPH | [5 empty] | 0
|  |  | Základ daně |  |  | Sazba daně | Výše daně
| DPH | základní | 0 |  |  | 21% | 0
|  | snížená | 0 |  |  | 15% | 0
|  | zákl. přenesená | 0 |  |  | 21% | 0
|  | sníž. přenesená | 0 |  |  | 15% | 0
|  | nulová | 0 |  |  | 0% | 0
| Cena s DPH |  |  | v | CZK |  | 0
REKAPITULACE ČLENĚNÍ SOUPISU PRACÍ
Stavba:
Školní sklad FLD, trafostanice
Objekt:
2020-076-06 - ZTI - vnitřní voda, kanalizace, zař.předměty
Místo: |  |  | Kamýcká 1176, Praha 6 |  |  | Datum: | 16. 10. 2020
Zadavatel: |  |  | ČZU v Praze, Kamýcká 1176, Praha 6 |  |  | Projektant: | Ing. Vladimír Čapka, Gerstnerova 5/658, Praha 7
Uchazeč: |  |  | Vyplň údaj |  |  | Zpracovatel: | Ing. Dana Mlejnková
Kód dílu - Popis | [6 empty] | Cena celkem [CZK]
Náklady stavby celkem | [6 empty] | 0 | [11 empty] | -1
| PSV - Práce a dodávky PSV | [5 empty] | 0
| 721 - Zdravotechnika - vnitřní kanalizace | [5 empty] | 0
| 722 - Zdravotechnika - vnitřní vodovod | [5 empty] | 0
| 725 - Zdravotechnika - zařizovací předměty | [5 empty] | 0
SOUPIS PRACÍ
Stavba:
Školní sklad FLD, trafostanice
Objekt:
2020-076-06 - ZTI - vnitřní voda, kanalizace, zař.předměty
Místo: |  |  | Kamýcká 1176, Praha 6 |  |  | Datum: | 16. 10. 2020
Zadavatel: |  |  | ČZU v Praze, Kamýcká 1176, Praha 6 |  |  | Projektant: | Ing. Vladimír Čapka, Gerstnerova 5/658, Praha 7
Uchazeč: |  |  | Vyplň údaj |  |  | Zpracovatel: | Ing. Dana Mlejnková
PČ | Typ | Kód | Popis | MJ | Množství | J.cena [CZK] | Cena celkem [CZK] | Cenová soustava |  | DPH | J. Nh [h] | Nh celkem [h] | J. hmotnost [t] | Hmotnost celkem [t] | J. suť [t] | Suť Celkem [t]
Náklady soupisu celkem | [6 empty] | 0 |  |  |  |  | 0 |  | 0 |  | 0 |  | D | -1 | [7 empty] | 0
| D | PSV | Práce a dodávky PSV |  |  |  | 0 |  |  |  |  | 0 |  | 0 |  | 0 | 2 | D | 0 | ROZPOCET | [6 empty] | 0
| D | 721 | Zdravotechnika - vnitřní kanalizace |  |  |  | 0 |  |  |  |  | 0 |  | 0 |  | 0 | 2 | D | 1 | ROZPOCET | [6 empty] | 0
1 | K | 721-02 | připojovací potrubí plastové - systém HT vč. objímek, závěsů a konzol pro uchycení potrubí s návlekovou izolací 5 mm d40 | m | 3 |  | 0 |  |  | základní |  | 0 | 0 | 0 | 0 | 0 | 16 | K | 2 | ROZPOCET | 0 | 0 | 0 | 0 | 0 | 1 | 0 | 16 | 1890624993
2 | K | 721-03 | stoupací splaškové potrubí plastové vč. objímek, závěsů a konzol pro uchycení potrubí d70 | m | 9 |  | 0 |  |  | základní |  | 0 | 0 | 0 | 0 | 0 | 16 | K | 2 | ROZPOCET | 0 | 0 | 0 | 0 | 0 | 1 | 0 | 16 | 15919707
3 | K | 721-04 | svodné potrubí splaškové kanalizace z plastového potrubí KG d100 | m | 9 |  | 0 |  |  | základní |  | 0 | 0 | 0 | 0 | 0 | 16 | K | 2 | ROZPOCET | 0 | 0 | 0 | 0 | 0 | 1 | 0 | 16 | -1698286412
4 | K | 721-05 | potrubí plastové HT pro odvod kondenzátu d40 | m | 23 |  | 0 |  |  | základní |  | 0 | 0 | 0 | 0 | 0 | 16 | K | 2 | ROZPOCET | 0 | 0 | 0 | 0 | 0 | 1 | 0 | 16 | 985017106
5 | K | 721-06 | ventilační hlavice -DN70 | ks | 1 |  | 0 |  |  | základní |  | 0 | 0 | 0 | 0 | 0 | 16 | K | 2 | ROZPOCET | 0 | 0 | 0 | 0 | 0 | 1 | 0 | 16 | -1945696267
6 | K | 721-07 | kondenzační sifon -DN 40 (Q=0,37 l/s) | ks | 4 |  | 0 |  |  | základní |  | 0 | 0 | 0 | 0 | 0 | 16 | K | 2 | ROZPOCET | 0 | 0 | 0 | 0 | 0 | 1 | 0 | 16 | -1380258593
7 | K | 721-08 | dvířka magnetická vel. obkladu (pod obklad) | ks | 2 |  | 0 |  |  | základní |  | 0 | 0 | 0 | 0 | 0 | 16 | K | 2 | ROZPOCET | 0 | 0 | 0 | 0 | 0 | 1 | 0 | 16 | 1134485400
8 | K | 721-09 | prohlídky, zkouška potrubí dle ČSN 75 67 60 | ks | 1 |  | 0 |  |  | základní |  | 0 | 0 | 0 | 0 | 0 | 16 | K | 2 | ROZPOCET | 0 | 0 | 0 | 0 | 0 | 1 | 0 | 16 | 254237518
9 | K | 998721201 | Přesun hmot pro vnitřní kanalizace stanovený procentní sazbou (%) z ceny vodorovná dopravní vzdálenost do 50 m v objektech výšky do 6 m | % |  |  | 0 | CS ÚRS 2020 02 |  | základní |  | 0 | 0 | 0 | 0 | 0 | 16 | K | 2 | ROZPOCET | 0 | 0 | 0 | 0 | 0 | 1 | 0 | 16 | 1707956292
| D | 722 | Zdravotechnika - vnitřní vodovod |  |  |  | 0 |  |  |  |  | 0 |  | 0 |  | 0 | 2 | D | 1 | ROZPOCET | [6 empty] | 0
10 | K | 722-01 | připojovací celoplastové potrubí pro rozvod studené a teplé vody (S 4, SDR 9, PN 22) + izolace z pěněného polyetylénu 9 mm 20/2,3 | m | 12 |  | 0 |  |  | základní |  | 0 | 0 | 0 | 0 | 0 | 16 | K | 2 | ROZPOCET | 0 | 0 | 0 | 0 | 0 | 1 | 0 | 16 | 1737282975
11 | K | 722-02 | připojovací celoplastové potrubí pro rozvod studené a teplé vody (S 4, SDR 9, PN 22) + izolace z pěněného polyetylénu 9 mm 25/2,8 | m | 1 |  | 0 |  |  | základní |  | 0 | 0 | 0 | 0 | 0 | 16 | K | 2 | ROZPOCET | 0 | 0 | 0 | 0 | 0 | 1 | 0 | 16 | 1077071711
12 | K | 722-04 | potrubí z ocel. trub závitových pozinkovaných pro rozvod požární vody+ izolace z pěněného polyetylénu 9 mm DN 32 | m | 11 |  | 0 |  |  | základní |  | 0 | 0 | 0 | 0 | 0 | 16 | K | 2 | ROZPOCET | 0 | 0 | 0 | 0 | 0 | 1 | 0 | 16 | -208403208
13 | K | 722-05 | kulový kohout-DN 20 | ks | 1 |  | 0 |  |  | základní |  | 0 | 0 | 0 | 0 | 0 | 16 | K | 2 | ROZPOCET | 0 | 0 | 0 | 0 | 0 | 1 | 0 | 16 | -572359245
14 | K | 722-06 | kulový kohout-DN 32 | ks | 2 |  | 0 |  |  | základní |  | 0 | 0 | 0 | 0 | 0 | 16 | K | 2 | ROZPOCET | 0 | 0 | 0 | 0 | 0 | 1 | 0 | 16 | 128543064
15 | K | 722-07 | kulový kohout s vyp.-DN 32 | ks | 1 |  | 0 |  |  | základní |  | 0 | 0 | 0 | 0 | 0 | 16 | K | 2 | ROZPOCET | 0 | 0 | 0 | 0 | 0 | 1 | 0 | 16 | 577087118
16 | K | 722-08 | zpětná klapka-DN 32 | ks | 1 |  | 0 |  |  | základní |  | 0 | 0 | 0 | 0 | 0 | 16 | K | 2 | ROZPOCET | 0 | 0 | 0 | 0 | 0 | 1 | 0 | 16 | 2127222008
17 | K | 722-09 | vypouštěcí kohout-DN 15 | ks | 1 |  | 0 |  |  | základní |  | 0 | 0 | 0 | 0 | 0 | 16 | K | 2 | ROZPOCET | 0 | 0 | 0 | 0 | 0 | 1 | 0 | 16 | 506029232
18 | K | 722-10 | podružný vodoměr na studenou vodu -1/2" impulzním výstupen a s integrovanou zpětnou klapkou | ks | 1 |  | 0 |  |  | základní |  | 0 | 0 | 0 | 0 | 0 | 16 | K | 2 | ROZPOCET | 0 | 0 | 0 | 0 | 0 | 1 | 0 | 16 | -1796403825
19 | K | 722-11 | hydrant D25 s tvarově stálou hadicí 20 m | ks | 1 |  | 0 |  |  | základní |  | 0 | 0 | 0 | 0 | 0 | 16 | K | 2 | ROZPOCET | 0 | 0 | 0 | 0 | 0 | 1 | 0 | 16 | 751607809
20 | K | 998722201 | Přesun hmot pro vnitřní vodovod stanovený procentní sazbou (%) z ceny vodorovná dopravní vzdálenost do 50 m v objektech výšky do 6 m | % |  |  | 0 | CS ÚRS 2020 02 |  | základní |  | 0 | 0 | 0 | 0 | 0 | 16 | K | 2 | ROZPOCET | 0 | 0 | 0 | 0 | 0 | 1 | 0 | 16 | 1757450795
| D | 725 | Zdravotechnika - zařizovací předměty |  |  |  | 0 |  |  |  |  | 0 |  | 0 |  | 0 | 2 | D | 1 | ROZPOCET | [6 empty] | 0
21 | K | 725-01 | umyvadlo, sifon chrom, umyvadlová stojánková baterie s automatickou zátkou | ks | 2 |  | 0 |  |  | základní |  | 0 | 0 | 0 | 0 | 0 | 16 | K | 2 | ROZPOCET | 0 | 0 | 0 | 0 | 0 | 1 | 0 | 16 | -1783310664
22 | K | 725-02 | e. průtokový ohřívač (3,5 kW, 230 V) | ks | 2 |  | 0 |  |  | základní |  | 0 | 0 | 0 | 0 | 0 | 16 | K | 2 | ROZPOCET | 0 | 0 | 0 | 0 | 0 | 1 | 0 | 16 | 381966371
23 | K | 998725201 | Přesun hmot pro zařizovací předměty stanovený procentní sazbou (%) z ceny vodorovná dopravní vzdálenost do 50 m v objektech výšky do 6 m | % |  |  | 0 | CS ÚRS 2020 02 |  | základní |  | 0 | 0 | 0 | 0 | 0 | 16 | K | 2 | ROZPOCET | 0 | 0 | 0 | 0 | 0 | 1 | 0 | 16 | -1556063808

## 2020-076-07 - VZT a RTCH
{804ff4a2-775e-43f5-9ab7-eed099044e68}
2
| KRYCÍ LIST SOUPISU PRACÍ | [7 empty] | v --- níže se nacházejí doplnkové a pomocné údaje k sestavám --- v | [8 empty] | False
Stavba:
Školní sklad FLD, trafostanice
Objekt:
2020-076-07 - VZT a RTCH
| KSO: |  |  |  |  | CC-CZ:
| Místo: |  | Kamýcká 1176, Praha 6 |  |  | Datum: | 16. 10. 2020
| Zadavatel: |  |  |  |  | IČ:
|  | ČZU v Praze, Kamýcká 1176, Praha 6 |  |  |  | DIČ:
| Uchazeč: |  |  |  |  | IČ: | Vyplň údaj
|  | Vyplň údaj |  |  |  | DIČ: | Vyplň údaj
| Projektant: |  |  |  |  | IČ:
|  | Ing. Vladimír Čapka, Gerstnerova 5/658, Praha 7 |  |  |  | DIČ:
| Zpracovatel: |  |  |  |  | IČ:
|  | Ing. Dana Mlejnková |  |  |  | DIČ:
Poznámka:
Zpracováno dle metodiky ÚRS s maximálním zatříděním položek (popisu činností) dle Třídníku stavebních konstrukcí a prací. Použita databáze směrných cen 2020/II. Položky, které databáze neobsahuje, oceněny dle brutto ceníků příslušných dodavatelů. Veškeré názvy jednotlivých zařízení jsou uvedeny pouze pro určení technické úrovně a provozních parametrů. Ve všech případech lze použít i jiná než navržená zařízení, která mají podobnou nebo minimálně stejnou kvalitu, účinnost a výkon, parametry použití, ev. hlučnost (která bezpodmínečně splňuje platné hygienické normy). Celková množství u jednotlivých položek (kusy, metry) byla odměřena a sečtena ručně a digitálně z výkresů.
| Cena bez DPH | [5 empty] | 0
|  |  | Základ daně |  |  | Sazba daně | Výše daně
| DPH | základní | 0 |  |  | 21% | 0
|  | snížená | 0 |  |  | 15% | 0
|  | zákl. přenesená | 0 |  |  | 21% | 0
|  | sníž. přenesená | 0 |  |  | 15% | 0
|  | nulová | 0 |  |  | 0% | 0
| Cena s DPH |  |  | v | CZK |  | 0
REKAPITULACE ČLENĚNÍ SOUPISU PRACÍ
Stavba:
Školní sklad FLD, trafostanice
Objekt:
2020-076-07 - VZT a RTCH
Místo: |  |  | Kamýcká 1176, Praha 6 |  |  | Datum: | 16. 10. 2020
Zadavatel: |  |  | ČZU v Praze, Kamýcká 1176, Praha 6 |  |  | Projektant: | Ing. Vladimír Čapka, Gerstnerova 5/658, Praha 7
Uchazeč: |  |  | Vyplň údaj |  |  | Zpracovatel: | Ing. Dana Mlejnková
Kód dílu - Popis | [6 empty] | Cena celkem [CZK]
Náklady stavby celkem | [6 empty] | 0 | [11 empty] | -1
| PSV - Práce a dodávky PSV | [5 empty] | 0
| 751 - VZDUCHOTECHNIKA- FLD sklad | [5 empty] | 0
| HZS - Hodinové zúčtovací sazby | [5 empty] | 0
SOUPIS PRACÍ
Stavba:
Školní sklad FLD, trafostanice
Objekt:
2020-076-07 - VZT a RTCH
Místo: |  |  | Kamýcká 1176, Praha 6 |  |  | Datum: | 16. 10. 2020
Zadavatel: |  |  | ČZU v Praze, Kamýcká 1176, Praha 6 |  |  | Projektant: | Ing. Vladimír Čapka, Gerstnerova 5/658, Praha 7
Uchazeč: |  |  | Vyplň údaj |  |  | Zpracovatel: | Ing. Dana Mlejnková
PČ | Typ | Kód | Popis | MJ | Množství | J.cena [CZK] | Cena celkem [CZK] | Cenová soustava |  | DPH | J. Nh [h] | Nh celkem [h] | J. hmotnost [t] | Hmotnost celkem [t] | J. suť [t] | Suť Celkem [t]
Náklady soupisu celkem | [6 empty] | 0 |  |  |  |  | 0 |  | 0 |  | 0 |  | D | -1 | [7 empty] | 0
| D | PSV | Práce a dodávky PSV |  |  |  | 0 |  |  |  |  | 0 |  | 0 |  | 0 | 2 | D | 0 | ROZPOCET | [6 empty] | 0
| D | 751 | VZDUCHOTECHNIKA- FLD sklad |  |  |  | 0 |  |  |  |  | 0 |  | 0 |  | 0 | 2 | D | 1 | ROZPOCET | [6 empty] | 0
1 | K | 751-01 | Větrací rekuperační jednotka. Přívod vzduchu 400m3/h - 200Pa, odtah vzduchu 400m3/h - 200Pa. Filtr přívodu vzduchu F7, odtah G4, rekuperační výměník s účinností 91%, elektrický předehřívač 1,3kW /230V autonomní regulace s lokálním ovladačem, napojeno do ventrálního sytému MaR pře protokol BACnet/IP, ecodesign 2018 | ks | 1 |  | 0 |  |  | základní |  | 0 | 0 | 0 | 0 | 0 | 16 | K | 2 | ROZPOCET | 0 | 0 | 0 | 0 | 0 | 1 | 0 | 16 | -1881162361
2 | K | 751-02 | tlumič hluku Ø355-900 | ks | 4 |  | 0 |  |  | základní |  | 0 | 0 | 0 | 0 | 0 | 16 | K | 2 | ROZPOCET | 0 | 0 | 0 | 0 | 0 | 1 | 0 | 16 | 128943132
3 | K | 751-03 | protidešťová žaluzie provedení dle arch. 500x250, pozední rám, ochranná síťka proti ptactvu | ks | 1 |  | 0 |  |  | základní |  | 0 | 0 | 0 | 0 | 0 | 16 | K | 2 | ROZPOCET | 0 | 0 | 0 | 0 | 0 | 1 | 0 | 16 | -289041533
4 | K | 751-04 | protidešťová žaluzie provedení dle arch. 500x250, pozední rám, ochranná síťka proti ptactvu | ks | 1 |  | 0 |  |  | základní |  | 0 | 0 | 0 | 0 | 0 | 16 | K | 2 | ROZPOCET | 0 | 0 | 0 | 0 | 0 | 1 | 0 | 16 | -2066930229
5 | K | 751-05 | výustka přívodní dvouřadá do kruhového potrubí 525x75 regulace R3 | ks | 3 |  | 0 |  |  | základní |  | 0 | 0 | 0 | 0 | 0 | 16 | K | 2 | ROZPOCET | 0 | 0 | 0 | 0 | 0 | 1 | 0 | 16 | -646431539
6 | K | 751-06 | výustka odvodní jednořadá do kruhového potrubí 525x75 regulace R3 | ks | 3 |  | 0 |  |  | základní |  | 0 | 0 | 0 | 0 | 0 | 16 | K | 2 | ROZPOCET | 0 | 0 | 0 | 0 | 0 | 1 | 0 | 16 | -1779316291
7 | K | 751-07 | spiro potrubí přímé Ø160 | bm | 10 |  | 0 |  |  | základní |  | 0 | 0 | 0 | 0 | 0 | 16 | K | 2 | ROZPOCET | 0 | 0 | 0 | 0 | 0 | 1 | 0 | 16 | -1779705962
8 | K | 751-08 | spiro potrubí přímé Ø200 | bm | 35 |  | 0 |  |  | základní |  | 0 | 0 | 0 | 0 | 0 | 16 | K | 2 | ROZPOCET | 0 | 0 | 0 | 0 | 0 | 1 | 0 | 16 | 1398333425
9 | K | 751-09 | spiro potrubí tvarovky Ø200 | ks | 10 |  | 0 |  |  | základní |  | 0 | 0 | 0 | 0 | 0 | 16 | K | 2 | ROZPOCET | 0 | 0 | 0 | 0 | 0 | 1 | 0 | 16 | 135083995
10 | K | 751-10 | potrubí čtyřhranné tvarovky | m2 | 3 |  | 0 |  |  | základní |  | 0 | 0 | 0 | 0 | 0 | 16 | K | 2 | ROZPOCET | 0 | 0 | 0 | 0 | 0 | 1 | 0 | 16 | -1446076561
11 | K | 751-11 | tepelná izolace 60mm s Al polepem | m2 | 10 |  | 0 |  |  | základní |  | 0 | 0 | 0 | 0 | 0 | 16 | K | 2 | ROZPOCET | 0 | 0 | 0 | 0 | 0 | 1 | 0 | 16 | 1904751304
12 | K | 751-12 | ohebné potrubí sonoflex Ø200 | bm | 8 |  | 0 |  |  | základní |  | 0 | 0 | 0 | 0 | 0 | 16 | K | 2 | ROZPOCET | 0 | 0 | 0 | 0 | 0 | 1 | 0 | 16 | -1042386525
13 | K | 751-13 | Kondenzační jednotka chlazení 15kW / topení 14kW | ks | 1 |  | 0 |  |  | základní |  | 0 | 0 | 0 | 0 | 0 | 16 | K | 2 | ROZPOCET | 0 | 0 | 0 | 0 | 0 | 1 | 0 | 16 | -356161801
14 | K | 751-14 | Kazetová 4 cestná jednotka chlazení 4,3kW / topení 5kW | ks | 1 |  | 0 |  |  | základní |  | 0 | 0 | 0 | 0 | 0 | 16 | K | 2 | ROZPOCET | 0 | 0 | 0 | 0 | 0 | 1 | 0 | 16 | -397384575
15 | K | 751-15 | Kazetová 4 cestná jednotka chlazení 5,4kW / topení 3,8kW | ks | 2 |  | 0 |  |  | základní |  | 0 | 0 | 0 | 0 | 0 | 16 | K | 2 | ROZPOCET | 0 | 0 | 0 | 0 | 0 | 1 | 0 | 16 | 71520845
16 | K | 751-16 | Čelní panel pro 4 cestné kazety | ks | 3 |  | 0 |  |  | základní |  | 0 | 0 | 0 | 0 | 0 | 16 | K | 2 | ROZPOCET | 0 | 0 | 0 | 0 | 0 | 1 | 0 | 16 | 1499865709
17 | K | 751-17 | Kabelový ovladač s angličtinou, černobílý | ks | 3 |  | 0 |  |  | základní |  | 0 | 0 | 0 | 0 | 0 | 16 | K | 2 | ROZPOCET | 0 | 0 | 0 | 0 | 0 | 1 | 0 | 16 | 485479739
18 | K | 751-18 | Cu rozbočka Multi V | ks | 2 |  | 0 |  |  | základní |  | 0 | 0 | 0 | 0 | 0 | 16 | K | 2 | ROZPOCET | 0 | 0 | 0 | 0 | 0 | 1 | 0 | 16 | 1798766497
19 | K | 751-19 | KNX Gateway | ks | 1 |  | 0 |  |  | základní |  | 0 | 0 | 0 | 0 | 0 | 16 | K | 2 | ROZPOCET | 0 | 0 | 0 | 0 | 0 | 1 | 0 | 16 | 1565767733
20 | K | 751-20 | Doplnění chaldiva | kg | 1.87 |  | 0 |  |  | základní |  | 0 | 0 | 0 | 0 | 0 | 16 | K | 2 | ROZPOCET | 0 | 0 | 0 | 0 | 0 | 1 | 0 | 16 | -243091769
21 | K | 751-21 | Chladivové potrubí Cu 6.35 / 12,7 | bm | 10 |  | 0 |  |  | základní |  | 0 | 0 | 0 | 0 | 0 | 16 | K | 2 | ROZPOCET | 0 | 0 | 0 | 0 | 0 | 1 | 0 | 16 | -37696418
22 | K | 751-22 | Chladivové potrubí Cu 9,52 / 15,88 | bm | 12 |  | 0 |  |  | základní |  | 0 | 0 | 0 | 0 | 0 | 16 | K | 2 | ROZPOCET | 0 | 0 | 0 | 0 | 0 | 1 | 0 | 16 | -1666940246
23 | K | 751-23 | Doplňkový a instalační materiál | ks | 1 |  | 0 |  |  | základní |  | 0 | 0 | 0 | 0 | 0 | 16 | K | 2 | ROZPOCET | 0 | 0 | 0 | 0 | 0 | 1 | 0 | 16 | 1345679720
24 | K | 751-24 | Spojovací a kotvicí materiál | kg | 50 |  | 0 |  |  | základní |  | 0 | 0 | 0 | 0 | 0 | 16 | K | 2 | ROZPOCET | 0 | 0 | 0 | 0 | 0 | 1 | 0 | 16 | -1174780475
25 | K | 751-25 | Konstrukce pro osazení kondenzační jednotky na terén | ks | 1 |  | 0 |  |  | základní |  | 0 | 0 | 0 | 0 | 0 | 16 | K | 2 | ROZPOCET | 0 | 0 | 0 | 0 | 0 | 1 | 0 | 16 | 78018969
26 | K | 998751201 | Přesun hmot pro vzduchotechniku stanovený procentní sazbou (%) z ceny vodorovná dopravní vzdálenost do 50 m v objektech výšky do 12 m | % |  |  | 0 | CS ÚRS 2020 02 |  | základní |  | 0 | 0 | 0 | 0 | 0 | 16 | K | 2 | ROZPOCET | 0 | 0 | 0 | 0 | 0 | 1 | 0 | 16 | 995265872
| D | HZS | Hodinové zúčtovací sazby |  |  |  | 0 |  |  |  |  | 0 |  | 0 |  | 0 | 4 | D | 0 | ROZPOCET | [6 empty] | 0
27 | K | HZS3211 | Hodinové zúčtovací sazby montáží technologických zařízení na stavebních objektech montér vzduchotechniky a chlazení | hod | 215 |  | 0 | CS ÚRS 2020 02 |  | základní |  | 0 | 0 | 0 | 0 | 0 | 512 | K | 1 | ROZPOCET | 0 | 0 | 0 | 0 | 0 | 1 | 0 | 512 | -202431574

## 2020-076-08 - MaR
{89b44478-db11-4528-9db5-dd647b0f6c29}
2
| KRYCÍ LIST SOUPISU PRACÍ | [7 empty] | v --- níže se nacházejí doplnkové a pomocné údaje k sestavám --- v | [8 empty] | False
Stavba:
Školní sklad FLD, trafostanice
Objekt:
2020-076-08 - MaR
| KSO: |  |  |  |  | CC-CZ:
| Místo: |  | Kamýcká 1176, Praha 6 |  |  | Datum: | 16. 10. 2020
| Zadavatel: |  |  |  |  | IČ:
|  | ČZU v Praze, Kamýcká 1176, Praha 6 |  |  |  | DIČ:
| Uchazeč: |  |  |  |  | IČ: | Vyplň údaj
|  | Vyplň údaj |  |  |  | DIČ: | Vyplň údaj
| Projektant: |  |  |  |  | IČ:
|  | Ing. Vladimír Čapka, Gerstnerova 5/658, Praha 7 |  |  |  | DIČ:
| Zpracovatel: |  |  |  |  | IČ:
|  | Ing. Dana Mlejnková |  |  |  | DIČ:
Poznámka:
Zpracováno dle metodiky ÚRS s maximálním zatříděním položek (popisu činností) dle Třídníku stavebních konstrukcí a prací. Použita databáze směrných cen 2020/II. Položky, které databáze neobsahuje, oceněny dle brutto ceníků příslušných dodavatelů. Veškeré názvy jednotlivých zařízení jsou uvedeny pouze pro určení technické úrovně a provozních parametrů. Ve všech případech lze použít i jiná než navržená zařízení, která mají podobnou nebo minimálně stejnou kvalitu, účinnost a výkon, parametry použití, ev. hlučnost (která bezpodmínečně splňuje platné hygienické normy). Celková množství u jednotlivých položek (kusy, metry) byla odměřena a sečtena ručně a digitálně z výkresů.
| Cena bez DPH | [5 empty] | 0
|  |  | Základ daně |  |  | Sazba daně | Výše daně
| DPH | základní | 0 |  |  | 21% | 0
|  | snížená | 0 |  |  | 15% | 0
|  | zákl. přenesená | 0 |  |  | 21% | 0
|  | sníž. přenesená | 0 |  |  | 15% | 0
|  | nulová | 0 |  |  | 0% | 0
| Cena s DPH |  |  | v | CZK |  | 0
REKAPITULACE ČLENĚNÍ SOUPISU PRACÍ
Stavba:
Školní sklad FLD, trafostanice
Objekt:
2020-076-08 - MaR
Místo: |  |  | Kamýcká 1176, Praha 6 |  |  | Datum: | 16. 10. 2020
Zadavatel: |  |  | ČZU v Praze, Kamýcká 1176, Praha 6 |  |  | Projektant: | Ing. Vladimír Čapka, Gerstnerova 5/658, Praha 7
Uchazeč: |  |  | Vyplň údaj |  |  | Zpracovatel: | Ing. Dana Mlejnková
Kód dílu - Popis | [6 empty] | Cena celkem [CZK]
Náklady stavby celkem | [6 empty] | 0 | [11 empty] | -1
| PSV - Práce a dodávky PSV | [5 empty] | 0
| 742-MaR-R - MaR - Rozvaděč | [5 empty] | 0
| 742-MaR-T - MaR - Topologie, centrála | [5 empty] | 0
| 742-MaR-Ka - MaR - Kabeláž, kabelové trasy | [5 empty] | 0
| 742-MaR-ON - MaR - Ostatní náklady | [5 empty] | 0
| 742 - Elektroinstalace - slaboproud | [5 empty] | 0
SOUPIS PRACÍ
Stavba:
Školní sklad FLD, trafostanice
Objekt:
2020-076-08 - MaR
Místo: |  |  | Kamýcká 1176, Praha 6 |  |  | Datum: | 16. 10. 2020
Zadavatel: |  |  | ČZU v Praze, Kamýcká 1176, Praha 6 |  |  | Projektant: | Ing. Vladimír Čapka, Gerstnerova 5/658, Praha 7
Uchazeč: |  |  | Vyplň údaj |  |  | Zpracovatel: | Ing. Dana Mlejnková
PČ | Typ | Kód | Popis | MJ | Množství | J.cena [CZK] | Cena celkem [CZK] | Cenová soustava |  | DPH | J. Nh [h] | Nh celkem [h] | J. hmotnost [t] | Hmotnost celkem [t] | J. suť [t] | Suť Celkem [t]
Náklady soupisu celkem | [6 empty] | 0 |  |  |  |  | 0 |  | 0 |  | 0 |  | D | -1 | [7 empty] | 0
| D | PSV | Práce a dodávky PSV |  |  |  | 0 |  |  |  |  | 0 |  | 0 |  | 0 | 1 | D | 0 | ROZPOCET | [6 empty] | 0
| D | 742-MaR-R | MaR - Rozvaděč |  |  |  | 0 |  |  |  |  | 0 |  | 0 |  | 0 | 1 | D | 1 | ROZPOCET | [6 empty] | 0
1 | K | 742-MaR-R-01 | Jistič B16/1,10kA, položka obsahuje dodávku, montáž prvku je obsažena v položce "výroba rozvaděče MR1" | ks | 1 |  | 0 |  |  | základní |  | 0 | 0 | 0 | 0 | 0 | 16 | K | 2 | ROZPOCET | 0 | 0 | 0 | 0 | 0 | 1 | 0 | 16 | 630807831
2 | K | 742-MaR-R-02 | Jistič s proudovým chráničem 30mA, 10A/B, 1+N, 10kA, nezpožď. typ A, položka obsahuje dodávku, montáž prvku je obsažena v položce "výroba rozvaděče MR1" | ks | 1 |  | 0 |  |  | základní |  | 0 | 0 | 0 | 0 | 0 | 16 | K | 2 | ROZPOCET | 0 | 0 | 0 | 0 | 0 | 1 | 0 | 16 | 82393125
3 | K | 742-MaR-R-03 | Zásuvka 230V,16A,DIN, položka obsahuje dodávku, montáž prvku je obsažena v položce "výroba rozvaděče MR1" | ks | 1 |  | 0 |  |  | základní |  | 0 | 0 | 0 | 0 | 0 | 16 | K | 2 | ROZPOCET | 0 | 0 | 0 | 0 | 0 | 1 | 0 | 16 | 534104149
4 | K | 742-MaR-R-04 | Přepěťová ochrana s VF filtrem,230V,16A, signalizace, položka obsahuje dodávku, montáž prvku je obsažena v položce "výroba rozvaděče MR1" | ks | 1 |  | 0 |  |  | základní |  | 0 | 0 | 0 | 0 | 0 | 16 | K | 2 | ROZPOCET | 0 | 0 | 0 | 0 | 0 | 1 | 0 | 16 | 1448670435
5 | K | 742-MaR-R-05 | Kompakt.podstanice TRA,1DI,2UI,6triak,2AO,60DP,KNX,BACnet/IP,24VAC, položka obsahuje dodávku, montáž prvku je obsažena v položce "výroba rozvaděče MR1" | ks | 1 |  | 0 |  |  | základní |  | 0 | 0 | 0 | 0 | 0 | 16 | K | 2 | ROZPOCET | 0 | 0 | 0 | 0 | 0 | 1 | 0 | 16 | 1211077486
6 | K | 742-MaR-R-06 | Zdroj KNX 160mA, položka obsahuje dodávku, montáž prvku je obsažena v položce "výroba rozvaděče MR1" | ks | 1 |  | 0 |  |  | základní |  | 0 | 0 | 0 | 0 | 0 | 16 | K | 2 | ROZPOCET | 0 | 0 | 0 | 0 | 0 | 1 | 0 | 16 | 1484946303
7 | K | 742-MaR-R-07 | Svítidlo do rozvaděče s vypínačem,10W,230V, vč.příslušenství, položka obsahuje dodávku, montáž prvku je obsažena v položce "výroba rozvaděče MR1" | ks | 1 |  | 0 |  |  | základní |  | 0 | 0 | 0 | 0 | 0 | 16 | K | 2 | ROZPOCET | 0 | 0 | 0 | 0 | 0 | 1 | 0 | 16 | 288417081
8 | K | 742-MaR-R-08 | Trafo 230V/24V 100VA, bezpečnostní ČSN EN 61558, položka obsahuje dodávku, montáž prvku je obsažena v položce "výroba rozvaděče MR1" | ks | 1 |  | 0 |  |  | základní |  | 0 | 0 | 0 | 0 | 0 | 16 | K | 2 | ROZPOCET | 0 | 0 | 0 | 0 | 0 | 1 | 0 | 16 | -2016968159
9 | K | 742-MaR-R-09 | Nástěnná skříň, oceloplechová, IP65, 400x600x200, vč. příslušenství, položka obsahuje dodávku, montáž prvku je obsažena v položce "výroba rozvaděče MR1" | ks | 1 |  | 0 |  |  | základní |  | 0 | 0 | 0 | 0 | 0 | 16 | K | 2 | ROZPOCET | 0 | 0 | 0 | 0 | 0 | 1 | 0 | 16 | -414730849
10 | K | 742-MaR-R-10 | Rázová oddělovací tlumivka 16A, položka obsahuje dodávku, montáž prvku je obsažena v položce "výroba rozvaděče MR1" | ks | 2 |  | 0 |  |  | základní |  | 0 | 0 | 0 | 0 | 0 | 16 | K | 2 | ROZPOCET | 0 | 0 | 0 | 0 | 0 | 1 | 0 | 16 | 2011274817
11 | K | 742-MaR-R-11 | Svodič přepětí, 2 pól, typ2, 230V, vyjímatelný modul, signalizace, položka obsahuje dodávku, montáž prvku je obsažena v položce "výroba rozvaděče MR1" | ks | 1 |  | 0 |  |  | základní |  | 0 | 0 | 0 | 0 | 0 | 16 | K | 2 | ROZPOCET | 0 | 0 | 0 | 0 | 0 | 1 | 0 | 16 | 1873516699
12 | K | 742-MaR-R-12 | Převodník KNX pro komunikaci/integraci s VRV LG, 3AI/DI, Iknx=10mA, položka obsahuje dodávku a montáž prvku | ks | 3 |  | 0 |  |  | základní |  | 0 | 0 | 0 | 0 | 0 | 16 | K | 2 | ROZPOCET | 0 | 0 | 0 | 0 | 0 | 1 | 0 | 16 | -2011377942
| D | 742-MaR-T | MaR - Topologie, centrála |  |  |  | 0 |  |  |  |  | 0 |  | 0 |  | 0 | 1 | D | 1 | ROZPOCET | [6 empty] | 0
13 | K | 742-MaR-T-01 | Licence na nové datové body - balíček 100DP, položka obsahuje dodávku | ks | 1 |  | 0 |  |  | základní |  | 0 | 0 | 0 | 0 | 0 | 16 | K | 2 | ROZPOCET | 0 | 0 | 0 | 0 | 0 | 1 | 0 | 16 | -605173655
| D | 742-MaR-Ka | MaR - Kabeláž, kabelové trasy |  |  |  | 0 |  |  |  |  | 0 |  | 0 |  | 0 | 1 | D | 1 | ROZPOCET | [6 empty] | 0
14 | K | 742-MaR-Ka-mont.-01 | Kabel sdělovací, položka obsahuje dodávku a pokládku kabelu do kabelových tras vč. veškerého příslušenství- JYSTY 2x2x0,8mm | m | 40 |  | 0 |  |  | základní |  | 0 | 0 | 0 | 0 | 0 | 16 | K | 2 | ROZPOCET | 0 | 0 | 0 | 0 | 0 | 1 | 0 | 16 | -374280172
| D | 742-MaR-ON | MaR - Ostatní náklady |  |  |  | 0 |  |  |  |  | 0 |  | 0 |  | 0 | 1 | D | 1 | ROZPOCET | [6 empty] | 0
15 | K | 742-MaR-ON-01 | Dílenská dokumentace rozvaděče MR1 | ks | 1 |  | 0 |  |  | základní |  | 0 | 0 | 0 | 0 | 0 | 16 | K | 2 | ROZPOCET | 0 | 0 | 0 | 0 | 0 | 1 | 0 | 16 | -664590049
16 | K | 742-MaR-ON-02 | Výroba rozvaděče MR1, položka obsahuje výrobu rozvaděče dle dílenské dokumentace, vč. zpojení prvků, vč. dodávky pomocného materiálu, vč. zkoušek a příslušných dokumentů, vč.instalace na stavbě | ks | 1 |  | 0 |  |  | základní |  | 0 | 0 | 0 | 0 | 0 | 16 | K | 2 | ROZPOCET | 0 | 0 | 0 | 0 | 0 | 1 | 0 | 16 | 1010224407
17 | K | 742-MaR-ON-03 | Zapojení kabelů na obou koncích (MR1), položka obsahuje zapojení kabelů na straně rozvaděče a periferie | ks | 4 |  | 0 |  |  | základní |  | 0 | 0 | 0 | 0 | 0 | 16 | K | 2 | ROZPOCET | 0 | 0 | 0 | 0 | 0 | 1 | 0 | 16 | -1030149203
18 | K | 742-MaR-ON-04 | Výroba sw pro PLC podstanice-časové programy (DP), položka obsahuje dodávku | ks | 15 |  | 0 |  |  | základní |  | 0 | 0 | 0 | 0 | 0 | 16 | K | 2 | ROZPOCET | 0 | 0 | 0 | 0 | 0 | 1 | 0 | 16 | -1413307890
19 | K | 742-MaR-ON-05 | Datová integrace VZT (BACnet IP) | hod | 25 |  | 0 |  |  | základní |  | 0 | 0 | 0 | 0 | 0 | 16 | K | 2 | ROZPOCET | 0 | 0 | 0 | 0 | 0 | 1 | 0 | 16 | -400581766
20 | K | 742-MaR-ON-06 | Datová integrace Klimajednotek (KNX) | hod | 20 |  | 0 |  |  | základní |  | 0 | 0 | 0 | 0 | 0 | 16 | K | 2 | ROZPOCET | 0 | 0 | 0 | 0 | 0 | 1 | 0 | 16 | -965401161
21 | K | 742-MaR-ON-07 | Výroba grafiky do vizualizační stanice vč. grafiky pro webové rozhraní (PLC+Integrace=DP), položka obsahuje dodávku grafických stránek zařízení vč. odatování | ks | 55 |  | 0 |  |  | základní |  | 0 | 0 | 0 | 0 | 0 | 16 | K | 2 | ROZPOCET | 0 | 0 | 0 | 0 | 0 | 1 | 0 | 16 | -954778079
22 | K | 742-MaR-ON-08 | Dokumentace skutečného provedení, položka obsahuje dodávku | ks | 1 |  | 0 |  |  | základní |  | 0 | 0 | 0 | 0 | 0 | 16 | K | 2 | ROZPOCET | 0 | 0 | 0 | 0 | 0 | 1 | 0 | 16 | 1414465003
23 | K | 742-MaR-ON-09 | Další zboží neuvedené v položkové nabídce, položka obsahuje dodávku pomocného materiálu nespecifikovaného v projektu | ks | 1 |  | 0 |  |  | základní |  | 0 | 0 | 0 | 0 | 0 | 16 | K | 2 | ROZPOCET | 0 | 0 | 0 | 0 | 0 | 1 | 0 | 16 | 1890617553
24 | K | 742-MaR-ON-10 | Ostatní náklady, režie, revize, doprava atd., položka obsahuje dodávku | ks | 1 |  | 0 |  |  | základní |  | 0 | 0 | 0 | 0 | 0 | 16 | K | 2 | ROZPOCET | 0 | 0 | 0 | 0 | 0 | 1 | 0 | 16 | -777212616
| D | 742 | Elektroinstalace - slaboproud |  |  |  | 0 |  |  |  |  | 0 |  | 0 |  | 0 | 1 | D | 1 | ROZPOCET | [6 empty] | 0
25 | K | 998742201 | Přesun hmot pro slaboproud stanovený procentní sazbou (%) z ceny vodorovná dopravní vzdálenost do 50 m v objektech výšky do 6 m | % |  |  | 0 | CS ÚRS 2020 02 |  | základní |  | 0 | 0 | 0 | 0 | 0 | 16 | K | 2 | ROZPOCET | 0 | 0 | 0 | 0 | 0 | 1 | 0 | 16 | 1120984576

## 2020-076-09 - Slaboproud ...
{9eb9ee9c-b8aa-452b-bf25-eff4dbafad78}
2
| KRYCÍ LIST SOUPISU PRACÍ | [7 empty] | v --- níže se nacházejí doplnkové a pomocné údaje k sestavám --- v | [8 empty] | False
Stavba:
Školní sklad FLD, trafostanice
Objekt:
2020-076-09 - Slaboproud - EKV,PZTS,CCTV
| KSO: |  |  |  |  | CC-CZ:
| Místo: |  | Kamýcká 1176, Praha 6 |  |  | Datum: | 16. 10. 2020
| Zadavatel: |  |  |  |  | IČ:
|  | ČZU v Praze, Kamýcká 1176, Praha 6 |  |  |  | DIČ:
| Uchazeč: |  |  |  |  | IČ: | Vyplň údaj
|  | Vyplň údaj |  |  |  | DIČ: | Vyplň údaj
| Projektant: |  |  |  |  | IČ:
|  | Ing. Vladimír Čapka, Gerstnerova 5/658, Praha 7 |  |  |  | DIČ:
| Zpracovatel: |  |  |  |  | IČ:
|  | Ing. Dana Mlejnková |  |  |  | DIČ:
Poznámka:
Zpracováno dle metodiky ÚRS s maximálním zatříděním položek (popisu činností) dle Třídníku stavebních konstrukcí a prací. Použita databáze směrných cen 2020/II. Položky, které databáze neobsahuje, oceněny dle brutto ceníků příslušných dodavatelů. Veškeré názvy jednotlivých zařízení jsou uvedeny pouze pro určení technické úrovně a provozních parametrů. Ve všech případech lze použít i jiná než navržená zařízení, která mají podobnou nebo minimálně stejnou kvalitu, účinnost a výkon, parametry použití, ev. hlučnost (která bezpodmínečně splňuje platné hygienické normy). Celková množství u jednotlivých položek (kusy, metry) byla odměřena a sečtena ručně a digitálně z výkresů.
| Cena bez DPH | [5 empty] | 0
|  |  | Základ daně |  |  | Sazba daně | Výše daně
| DPH | základní | 0 |  |  | 21% | 0
|  | snížená | 0 |  |  | 15% | 0
|  | zákl. přenesená | 0 |  |  | 21% | 0
|  | sníž. přenesená | 0 |  |  | 15% | 0
|  | nulová | 0 |  |  | 0% | 0
| Cena s DPH |  |  | v | CZK |  | 0
REKAPITULACE ČLENĚNÍ SOUPISU PRACÍ
Stavba:
Školní sklad FLD, trafostanice
Objekt:
2020-076-09 - Slaboproud - EKV,PZTS,CCTV
Místo: |  |  | Kamýcká 1176, Praha 6 |  |  | Datum: | 16. 10. 2020
Zadavatel: |  |  | ČZU v Praze, Kamýcká 1176, Praha 6 |  |  | Projektant: | Ing. Vladimír Čapka, Gerstnerova 5/658, Praha 7
Uchazeč: |  |  | Vyplň údaj |  |  | Zpracovatel: | Ing. Dana Mlejnková
Kód dílu - Popis | [6 empty] | Cena celkem [CZK]
Náklady stavby celkem | [6 empty] | 0 | [11 empty] | -1
| PSV - Práce a dodávky PSV | [5 empty] | 0
| 742 - Elektroinstalace - slaboproud - Strukturovaná kabeláž | [5 empty] | 0
| 742-1 - Elektroinstalace - slaboproud- Poplachový zabezpečovací a tísňový systém PZTS | [5 empty] | 0
| 742-2 - Elektroinstalace - slaboproud- Kamerový systém CCTV | [5 empty] | 0
| 742-3 - Elektroinstalace - slaboproud- Systém kontroly vstupu- EKV | [5 empty] | 0
SOUPIS PRACÍ
Stavba:
Školní sklad FLD, trafostanice
Objekt:
2020-076-09 - Slaboproud - EKV,PZTS,CCTV
Místo: |  |  | Kamýcká 1176, Praha 6 |  |  | Datum: | 16. 10. 2020
Zadavatel: |  |  | ČZU v Praze, Kamýcká 1176, Praha 6 |  |  | Projektant: | Ing. Vladimír Čapka, Gerstnerova 5/658, Praha 7
Uchazeč: |  |  | Vyplň údaj |  |  | Zpracovatel: | Ing. Dana Mlejnková
PČ | Typ | Kód | Popis | MJ | Množství | J.cena [CZK] | Cena celkem [CZK] | Cenová soustava |  | DPH | J. Nh [h] | Nh celkem [h] | J. hmotnost [t] | Hmotnost celkem [t] | J. suť [t] | Suť Celkem [t]
Náklady soupisu celkem | [6 empty] | 0 |  |  |  |  | 0 |  | 0 |  | 0 |  | D | -1 | [7 empty] | 0
| D | PSV | Práce a dodávky PSV |  |  |  | 0 |  |  |  |  | 0 |  | 0 |  | 0 | 2 | D | 0 | ROZPOCET | [6 empty] | 0
| D | 742 | Elektroinstalace - slaboproud - Strukturovaná kabeláž |  |  |  | 0 |  |  |  |  | 0 |  | 0 |  | 0 | 2 | D | 1 | ROZPOCET | [6 empty] | 0
1 | K | 742330002 | Montáž rozvaděče stojanového | ks | 1 |  | 0 |  |  | základní |  | 0 | 0 | 0 | 0 | 0 | 16 | K | 2 | ROZPOCET | 0 | 0 | 0 | 0 | 0 | 1 | 0 | 16 | 2130767933
2 | M | Pol46 | 19' rozvaděč stojanový 42U/800x800, přední dveře prosklené, výklopná klika s vyměnitelnou vložkou, univerzální klíč 333, vícebodový zámek, zadní panel dělený s kabelovým vstupem, 2 bočnice | ks | 1 |  | 0 |  |  | základní |  | 0 | 0 | 0 | 0 | 0 | 32 | M | 2 | ROZPOCET | 0 | 0 | 0 | 0 | 0 | 1 | 0 | 16 | 1144653537
3 | K | Pol47 | Montáž ventilační jednotky do 19" rozvaděče | ks | 1 |  | 0 |  |  | základní |  | 0 | 0 | 0 | 0 | 0 | 16 | K | 2 | ROZPOCET | 0 | 0 | 0 | 0 | 0 | 1 | 0 | 16 | -176068674
4 | M | Pol48 | ventilační jednotka - 4 x ventilátor s termostatem, instal. do střechy/dna rozvaděče hloubky 600, 800 a 1200 mm | ks | 1 |  | 0 |  |  | základní |  | 0 | 0 | 0 | 0 | 0 | 32 | M | 2 | ROZPOCET | 0 | 0 | 0 | 0 | 0 | 1 | 0 | 16 | -1695102451
5 | K | 742330023 | Montáž vyvazovacího panelu do 19" rozvaděče | ks | 3 |  | 0 |  |  | základní |  | 0 | 0 | 0 | 0 | 0 | 16 | K | 2 | ROZPOCET | 0 | 0 | 0 | 0 | 0 | 1 | 0 | 16 | -1229419482
6 | M | Pol49 | 19"vyvazovací panel 1U,jednostranný, plast.oka 80x40 mm | ks | 3 |  | 0 |  |  | základní |  | 0 | 0 | 0 | 0 | 0 | 32 | M | 2 | ROZPOCET | 0 | 0 | 0 | 0 | 0 | 1 | 0 | 16 | -316904797
7 | K | Pol50 | Montáž zemnící lišty do 19" rozvaděče | ks | 1 |  | 0 |  |  | základní |  | 0 | 0 | 0 | 0 | 0 | 16 | K | 2 | ROZPOCET | 0 | 0 | 0 | 0 | 0 | 1 | 0 | 16 | 1771401523
8 | M | Pol51 | Zemnící lišta pro rozvaděč 42U | ks | 1 |  | 0 |  |  | základní |  | 0 | 0 | 0 | 0 | 0 | 32 | M | 2 | ROZPOCET | 0 | 0 | 0 | 0 | 0 | 1 | 0 | 16 | -935497199
9 | K | 742330022 | Montáž napájecího panelu | ks | 1 |  | 0 |  |  | základní |  | 0 | 0 | 0 | 0 | 0 | 16 | K | 2 | ROZPOCET | 0 | 0 | 0 | 0 | 0 | 1 | 0 | 16 | 1877400042
10 | M | Pol52 | 19',8xCZ zásuvka,bleskojistka,3x1.5mm 2m kabel CZ-DE, RAL9005 | ks | 1 |  | 0 |  |  | základní |  | 0 | 0 | 0 | 0 | 0 | 32 | M | 2 | ROZPOCET | 0 | 0 | 0 | 0 | 0 | 1 | 0 | 16 | 1847321035
11 | K | 742330011 | Montáž záložního zdroje UPS do 19" rozvaděče | ks | 1 |  | 0 |  |  | základní |  | 0 | 0 | 0 | 0 | 0 | 16 | K | 2 | ROZPOCET | 0 | 0 | 0 | 0 | 0 | 1 | 0 | 16 | 383999296
12 | M | Pol53 | Záložní on-line zdroj UPS s dvojitou konverzí, maximální zatížení 1500/1500 (VA/W), 8x výstupní zásuvka IEC C13 + vstupní 1x IEC C14, vysoká účinnost až 97,5%, vícejazyčný grafický LCD displej, 1x USB, 1x sériový port, slot pro síťovou kartu MS, ModBus nebo reléové karty MS, možnost umístění do racku nebo samostatně, síťová karta s protokoly HTTPS , SNMP, SMTP, integrovaná baterie, možnost testů, stavu zátěže a vypnutí, výška 2U | ks | 1 |  | 0 |  |  | základní |  | 0 | 0 | 0 | 0 | 0 | 32 | M | 2 | ROZPOCET | 0 | 0 | 0 | 0 | 0 | 1 | 0 | 16 | -37156808
13 | K | Pol54 | Montáž 19" patch panelu neosazeného | ks | 4 |  | 0 |  |  | základní |  | 0 | 0 | 0 | 0 | 0 | 16 | K | 2 | ROZPOCET | 0 | 0 | 0 | 0 | 0 | 1 | 0 | 16 | 374161362
14 | M | Pol55 | 19" patch panel pro 24 modulů, 1U, 19", neosazený, s popisky, černý | ks | 4 |  | 0 |  |  | základní |  | 0 | 0 | 0 | 0 | 0 | 32 | M | 2 | ROZPOCET | 0 | 0 | 0 | 0 | 0 | 1 | 0 | 16 | -2074746136
15 | K | Pol56 | Montáž keystonu do patch panelu, zapojení kabelu | ks | 20 |  | 0 |  |  | základní |  | 0 | 0 | 0 | 0 | 0 | 16 | K | 2 | ROZPOCET | 0 | 0 | 0 | 0 | 0 | 1 | 0 | 16 | -1818306074
16 | M | Pol57 | Uzavíratelný keystone modul STP, RJ45, CAT. 6A 10G | ks | 20 |  | 0 |  |  | základní |  | 0 | 0 | 0 | 0 | 0 | 32 | M | 2 | ROZPOCET | 0 | 0 | 0 | 0 | 0 | 1 | 0 | 16 | 2074157829
17 | M | Pol58 | Propojovací kabel, Cat 6A, STP, 2xRJ45, délka 0.25m, šedý | ks | 10 |  | 0 |  |  | základní |  | 0 | 0 | 0 | 0 | 0 | 32 | M | 2 | ROZPOCET | 0 | 0 | 0 | 0 | 0 | 1 | 0 | 16 | 1717052170
18 | M | Pol59 | Propojovací kabel, Cat 6A, STP, 2xRJ45, délka 0.5m šedá | ks | 5 |  | 0 |  |  | základní |  | 0 | 0 | 0 | 0 | 0 | 32 | M | 2 | ROZPOCET | 0 | 0 | 0 | 0 | 0 | 1 | 0 | 16 | 1944856733
19 | M | Pol60 | Propojovací kabel, Cat 6A, STP, 2xRJ45, délka 5m, šedá | ks | 5 |  | 0 |  |  | základní |  | 0 | 0 | 0 | 0 | 0 | 32 | M | 2 | ROZPOCET | 0 | 0 | 0 | 0 | 0 | 1 | 0 | 16 | 701355597
20 | M | Pol61 | Propojovací kabel, Cat 6A, STP, 2xRJ45, délka 7m, šedá | ks | 5 |  | 0 |  |  | základní |  | 0 | 0 | 0 | 0 | 0 | 32 | M | 2 | ROZPOCET | 0 | 0 | 0 | 0 | 0 | 1 | 0 | 16 | 874376693
21 | K | 742330041 | Montáž kompletní datové zásuvky 1xRJ45 | ks | 2 |  | 0 |  |  | základní |  | 0 | 0 | 0 | 0 | 0 | 16 | K | 2 | ROZPOCET | 0 | 0 | 0 | 0 | 0 | 1 | 0 | 16 | -303631797
22 | M | Pol62 | Kompletní datová zásuvka 1xRJ45 CAT.6A STP vč. krabice pro povrchovou montáž, rámečku a krytky | ks | 2 |  | 0 |  |  | základní |  | 0 | 0 | 0 | 0 | 0 | 32 | M | 2 | ROZPOCET | 0 | 0 | 0 | 0 | 0 | 1 | 0 | 16 | 1087536579
23 | K | 742330042 | Montáž kompletní datové zásuvky 2xRJ45 | ks | 9 |  | 0 |  |  | základní |  | 0 | 0 | 0 | 0 | 0 | 16 | K | 2 | ROZPOCET | 0 | 0 | 0 | 0 | 0 | 1 | 0 | 16 | -1198520773
24 | M | Pol63 | Kompletní datová zásuvka 2xRJ45 CAT.6A STP vč. krabice pro povrchovou montáž, rámečku a krytky | ks | 9 |  | 0 |  |  | základní |  | 0 | 0 | 0 | 0 | 0 | 32 | M | 2 | ROZPOCET | 0 | 0 | 0 | 0 | 0 | 1 | 0 | 16 | -1053159201
25 | M | Pol64 | Patchcord optický SM OS1 9/125, E2000APC-LC/PC, 1m, LSOH, G.657.A | ks | 2 |  | 0 |  |  | základní |  | 0 | 0 | 0 | 0 | 0 | 32 | M | 2 | ROZPOCET | 0 | 0 | 0 | 0 | 0 | 1 | 0 | 16 | 1793022308
26 | M | Pol65 | Patchcord optický SM OS1 9/125, E2000APC-LC/PC, 2m, LSOH, G.657.A | ks | 2 |  | 0 |  |  | základní |  | 0 | 0 | 0 | 0 | 0 | 32 | M | 2 | ROZPOCET | 0 | 0 | 0 | 0 | 0 | 1 | 0 | 16 | -2112602701
27 | K | Pol66 | Montáž Wifi AP | ks | 3 |  | 0 |  |  | základní |  | 0 | 0 | 0 | 0 | 0 | 16 | K | 2 | ROZPOCET | 0 | 0 | 0 | 0 | 0 | 1 | 0 | 16 | 1945831334
28 | K | Pol67 | Nastavení a konfigurace Wifi | ks | 3 |  | 0 |  |  | základní |  | 0 | 0 | 0 | 0 | 0 | 16 | K | 2 | ROZPOCET | 0 | 0 | 0 | 0 | 0 | 1 | 0 | 16 | 1796538970
29 | M | Pol68 | WiFi AP - 802.11a/b/g/n, 802.11ac wave2, 802.11ax; vestavěná interní anténa MIMO, omni down-tilt; napájení pomocí externího zdroje, Power Injectoru nebo PoE Switche; HW podpora spektrální analýzy v pásmech 2,4GHz a 5GHz vč. držáku | ks | 2 |  | 0 |  |  | základní |  | 0 | 0 | 0 | 0 | 0 | 32 | M | 2 | ROZPOCET | 0 | 0 | 0 | 0 | 0 | 1 | 0 | 16 | 1520177585
30 | M | Pol69 | Venkovní Wifi AP - vodě odolné a teplotně zpevněné AP, 802.11a/b/g/n, 802.11ac wave2, 802.11ax; managed; 2x GE port; Podpora PoE dle standardu IEEE 802.3at bez nutnosti redukce výkonu rádia, podpora PoE na obou ethernet portech | ks | 1 |  | 0 |  |  | základní |  | 0 | 0 | 0 | 0 | 0 | 32 | M | 2 | ROZPOCET | 0 | 0 | 0 | 0 | 0 | 1 | 0 | 16 | 1452393052
31 | K | Pol70 | Montážní konzola pro uchycení venkovní AP na zeď, vertikální | ks | 1 |  | 0 |  |  | základní |  | 0 | 0 | 0 | 0 | 0 | 16 | K | 2 | ROZPOCET | 0 | 0 | 0 | 0 | 0 | 1 | 0 | 16 | -284951193
32 | M | Pol71 | Capacity license to enable support for one Access Point on a Mobility Controller | ks | 3 |  | 0 |  |  | základní |  | 0 | 0 | 0 | 0 | 0 | 32 | M | 2 | ROZPOCET | 0 | 0 | 0 | 0 | 0 | 1 | 0 | 16 | -1346194421
33 | M | Pol72 | Feature license to enable support for Policy Firewall per Access Point. | ks | 3 |  | 0 |  |  | základní |  | 0 | 0 | 0 | 0 | 0 | 32 | M | 2 | ROZPOCET | 0 | 0 | 0 | 0 | 0 | 1 | 0 | 16 | 1095243647
34 | M | Pol73 | RFProtect Module License (1 AP License) - includes Wireless Intrution Protection and Spectrum | ks | 3 |  | 0 |  |  | základní |  | 0 | 0 | 0 | 0 | 0 | 32 | M | 2 | ROZPOCET | 0 | 0 | 0 | 0 | 0 | 1 | 0 | 16 | -536248082
35 | K | 742330011.1 | Montáž switche do rozvaděče | ks | 2 |  | 0 |  |  | základní |  | 0 | 0 | 0 | 0 | 0 | 16 | K | 2 | ROZPOCET | 0 | 0 | 0 | 0 | 0 | 1 | 0 | 16 | 728840236
36 | K | Pol74 | Nastavení switchů a parametrů sítě | ks | 2 |  | 0 |  |  | základní |  | 0 | 0 | 0 | 0 | 0 | 16 | K | 2 | ROZPOCET | 0 | 0 | 0 | 0 | 0 | 1 | 0 | 16 | -974532274
37 | M | Pol75 | Switch 24x10/100/1000 (PoE+), L2/L3, 4x10Gbit SFP+ nezávislé, dostupný výkon pro PoE+ 370W, podpora redundantního napájecího zdroje, celková propustnost 128 Gbps, celkový paketový výkon 96mpps, Podpora Energy Efficient Ethernet (EEE), stohovatelný (kapacita stohovacího propojení 20Gbit/s), podpora IEEE 802.3ad včetně možnosti rozšíření o BFD, 128/8 LACP skupin/linek ve skupině, podpora 4000 VLAN podle IEEE 802.1Q, 16000 záznamů v tabulce MAC adres, zařazování do VLAN podle MAC adresy bez nutnosti externího řízení (Radius), IEEE 802.1s - Multiple spanning tree, IEEE 802.1w - Rapid spanning Tree, DHCP server pro IPv4 a IPv6, CLI formou RJ45 serial konsole port, SYSLOG včetně současného logováni do vice SYSLOG serverů | ks | 2 |  | 0 |  |  | základní |  | 0 | 0 | 0 | 0 | 0 | 32 | M | 2 | ROZPOCET | 0 | 0 | 0 | 0 | 0 | 1 | 0 | 16 | -907731839
38 | M | Pol76 | 10Gbit LR SFP+ originální optický převodník výrobce zařízení, nepřípouští se OEM | ks | 2 |  | 0 |  |  | základní |  | 0 | 0 | 0 | 0 | 0 | 32 | M | 2 | ROZPOCET | 0 | 0 | 0 | 0 | 0 | 1 | 0 | 16 | 814632685
39 | M | Pol77 | 10GE DAC kabel, délka minimálně 0,6m | ks | 2 |  | 0 |  |  | základní |  | 0 | 0 | 0 | 0 | 0 | 32 | M | 2 | ROZPOCET | 0 | 0 | 0 | 0 | 0 | 1 | 0 | 16 | -73009544
40 | K | 742121001 | Montáž sdělovacího kabelu do 15 žil | m | 300 |  | 0 |  |  | základní |  | 0 | 0 | 0 | 0 | 0 | 16 | K | 2 | ROZPOCET | 0 | 0 | 0 | 0 | 0 | 1 | 0 | 16 | 342088927
41 | M | Pol78 | S/FTP 4x2x0,5 CAT.6A - kabel komunikační, plášť LSZH | m | 300 |  | 0 |  |  | základní |  | 0 | 0 | 0 | 0 | 0 | 32 | M | 2 | ROZPOCET | 0 | 0 | 0 | 0 | 0 | 1 | 0 | 16 | 977467793
42 | K | 742110011 | Montáž elektroinstalační plastové tuhé trubky uložené na příchytkách | m | 39 |  | 0 |  |  | základní |  | 0 | 0 | 0 | 0 | 0 | 16 | K | 2 | ROZPOCET | 0 | 0 | 0 | 0 | 0 | 1 | 0 | 16 | 465646482
43 | M | Pol79 | Elektroinstalační pevná trubka 25mm, samozhášivá, nízká mechanická odolnost, vč. příchytek a tvarovek | m | 39 |  | 0 |  |  | základní |  | 0 | 0 | 0 | 0 | 0 | 32 | M | 2 | ROZPOCET | 0 | 0 | 0 | 0 | 0 | 1 | 0 | 16 | 1368805961
44 | K | Pol80 | Montáž kabelového žlabu neperforovaného 60x100 vč. příslušenství a montážního materiálu | m | 54 |  | 0 |  |  | základní |  | 0 | 0 | 0 | 0 | 0 | 16 | K | 2 | ROZPOCET | 0 | 0 | 0 | 0 | 0 | 1 | 0 | 16 | -2089014107
45 | M | Pol81 | Žlab kabelový neperforovaný 100*60*0,60mm, délka 3m, integrované spojky, pozinkováno, vč. nosného profilu, tvarovek, závitových tyčí, kotev a instalačního materiálu | m | 54 |  | 0 |  |  | základní |  | 0 | 0 | 0 | 0 | 0 | 32 | M | 2 | ROZPOCET | 0 | 0 | 0 | 0 | 0 | 1 | 0 | 16 | -2133221650
46 | K | 742190004 | Aplikace požárně těsnícího materiálu | ks | 4 |  | 0 |  |  | základní |  | 0 | 0 | 0 | 0 | 0 | 16 | K | 2 | ROZPOCET | 0 | 0 | 0 | 0 | 0 | 1 | 0 | 16 | -1543449916
47 | M | Pol82 | Protipožární pěna pro zdivo, beton a sádrokarton, přetíratelný, 325ml | ks | 4 |  | 0 |  |  | základní |  | 0 | 0 | 0 | 0 | 0 | 32 | M | 2 | ROZPOCET | 0 | 0 | 0 | 0 | 0 | 1 | 0 | 16 | 1475330141
48 | K | 742330051 | Popis portu datové zásuvky | ks | 20 |  | 0 |  |  | základní |  | 0 | 0 | 0 | 0 | 0 | 16 | K | 2 | ROZPOCET | 0 | 0 | 0 | 0 | 0 | 1 | 0 | 16 | 1966403001
49 | K | 742330052 | Popis portu patchpanelu | ks | 4 |  | 0 |  |  | základní |  | 0 | 0 | 0 | 0 | 0 | 16 | K | 2 | ROZPOCET | 0 | 0 | 0 | 0 | 0 | 1 | 0 | 16 | -1770472949
50 | K | 742330101 | Měření metalické kabeláže, vypracování měřících protokolů (cena za port) | ks | 20 |  | 0 |  |  | základní |  | 0 | 0 | 0 | 0 | 0 | 16 | K | 2 | ROZPOCET | 0 | 0 | 0 | 0 | 0 | 1 | 0 | 16 | 1776989891
51 | M | Pol83 | Ostatní montážní materiál - zahrnuje dodávku veškerého dalšího instalačního materiálu nutného k zajištění plné funkčnosti a splnění všech norem uvedených v technické zprávě a jeho řádné předání objednateli (vruty, hmoždinky, stahovací pásky, sádra apod.) | ks | 1 |  | 0 |  |  | základní |  | 0 | 0 | 0 | 0 | 0 | 32 | M | 2 | ROZPOCET | 0 | 0 | 0 | 0 | 0 | 1 | 0 | 16 | 2011197587
52 | K | Pol84 | Stavební přípomoci - Cena zahrnuje komplexní náklady na tyto drobné stavení činnosti včetně materiálu. Jedná se o veškeré průrazy a jejich utěsnění po montáži a jiné drobné stavební činnosti nutné pro instalaci systému a jeho vedení | ks | 1 |  | 0 |  |  | základní |  | 0 | 0 | 0 | 0 | 0 | 16 | K | 2 | ROZPOCET | 0 | 0 | 0 | 0 | 0 | 1 | 0 | 16 | -1233960832
53 | K | Pol85 | Vypracování dokumentace skutečného stavu, tisk a kompletace 6 paré | ks | 1 |  | 0 |  |  | základní |  | 0 | 0 | 0 | 0 | 0 | 16 | K | 2 | ROZPOCET | 0 | 0 | 0 | 0 | 0 | 1 | 0 | 16 | -2050043977
54 | K | Pol86 | Ostatní režijní náklady (cestovné, náhrady, ubytování atd.) | ks | 1 |  | 0 |  |  | základní |  | 0 | 0 | 0 | 0 | 0 | 16 | K | 2 | ROZPOCET | 0 | 0 | 0 | 0 | 0 | 1 | 0 | 16 | -359109989
| D | 742-1 | Elektroinstalace - slaboproud- Poplachový zabezpečovací a tísňový systém PZTS |  |  |  | 0 |  |  |  |  | 0 |  | 0 |  | 0 | 2 | D | 1 | ROZPOCET | [6 empty] | 0
55 | K | 742220002 | Montáž ústředny PZTS přes 16 do 48 zón | ks | 1 |  | 0 |  |  | základní |  | 0 | 0 | 0 | 0 | 0 | 16 | K | 2 | ROZPOCET | 0 | 0 | 0 | 0 | 0 | 1 | 0 | 16 | -1085208199
56 | M | Pol87 | Ústředna PZTS - 16 zón na základní desce, 48 zón, 8 PGM výstupů na základní desce, 8 podsystémů, paměť 1000 událostí, vestavěný komunikátor s formátem Contact iD, homologace do kategorie 3 dle ČSN EN 50131-2 | ks | 1 |  | 0 |  |  | základní |  | 0 | 0 | 0 | 0 | 0 | 32 | M | 2 | ROZPOCET | 0 | 0 | 0 | 0 | 0 | 1 | 0 | 16 | 1268841788
57 | K | Pol88 | Montáž systémového ethernet komunikátoru | ks | 1 |  | 0 |  |  | základní |  | 0 | 0 | 0 | 0 | 0 | 16 | K | 2 | ROZPOCET | 0 | 0 | 0 | 0 | 0 | 1 | 0 | 16 | -2080748106
58 | M | Pol89 | Systémový Ethernet (TCP/IP) komunikátor bez krytu | ks | 1 |  | 0 |  |  | základní |  | 0 | 0 | 0 | 0 | 0 | 32 | M | 2 | ROZPOCET | 0 | 0 | 0 | 0 | 0 | 1 | 0 | 16 | 1051091632
59 | K | 742220141 | Montáž klávesnice | ks | 1 |  | 0 |  |  | základní |  | 0 | 0 | 0 | 0 | 0 | 16 | K | 2 | ROZPOCET | 0 | 0 | 0 | 0 | 0 | 1 | 0 | 16 | -943621631
60 | M | Pol90 | Ovládací a programovací LCD klávesnice, 2 řádkový displej, 16 znaků na řádek, česká verze | ks | 1 |  | 0 |  |  | základní |  | 0 | 0 | 0 | 0 | 0 | 32 | M | 2 | ROZPOCET | 0 | 0 | 0 | 0 | 0 | 1 | 0 | 16 | -1339477989
61 | K | 742220031 | Montáž koncentrátoru | ks | 1 |  | 0 |  |  | základní |  | 0 | 0 | 0 | 0 | 0 | 16 | K | 2 | ROZPOCET | 0 | 0 | 0 | 0 | 0 | 1 | 0 | 16 | 985802225
62 | M | Pol91 | Koncentrátor 8 zón + 4 PGM výstupy v plastovém krytu se sabotážním kontaktem | ks | 1 |  | 0 |  |  | základní |  | 0 | 0 | 0 | 0 | 0 | 32 | M | 2 | ROZPOCET | 0 | 0 | 0 | 0 | 0 | 1 | 0 | 16 | -1018848823
63 | K | 742123001 | Montáž přepěťové ochrany | ks | 1 |  | 0 |  |  | základní |  | 0 | 0 | 0 | 0 | 0 | 16 | K | 2 | ROZPOCET | 0 | 0 | 0 | 0 | 0 | 1 | 0 | 16 | 214270539
64 | M | Pol92 | Přepěťová ochrana III.stupně, 230V, 1f, 8A | ks | 1 |  | 0 |  |  | základní |  | 0 | 0 | 0 | 0 | 0 | 32 | M | 2 | ROZPOCET | 0 | 0 | 0 | 0 | 0 | 1 | 0 | 16 | -1691200383
65 | K | 742220161 | Montáž akumulátoru | ks | 1 |  | 0 |  |  | základní |  | 0 | 0 | 0 | 0 | 0 | 16 | K | 2 | ROZPOCET | 0 | 0 | 0 | 0 | 0 | 1 | 0 | 16 | -487569917
66 | M | Pol93 | Akumulátor 12VDC/18Ah | ks | 1 |  | 0 |  |  | základní |  | 0 | 0 | 0 | 0 | 0 | 32 | M | 2 | ROZPOCET | 0 | 0 | 0 | 0 | 0 | 1 | 0 | 16 | 805613465
67 | K | 742220255 | Montáž vnitřní sirény | ks | 1 |  | 0 |  |  | základní |  | 0 | 0 | 0 | 0 | 0 | 16 | K | 2 | ROZPOCET | 0 | 0 | 0 | 0 | 0 | 1 | 0 | 16 | 272741024
68 | M | Pol94 | Vnitřní nezálohovaná plastová piezosiréna, napájení 11 - 14 Vss / 250 mA, akustický výkon 110 dB / 1m, barva slonová kost, rozměry 122 x 72 x 43 mm (v x š x h) | ks | 1 |  | 0 |  |  | základní |  | 0 | 0 | 0 | 0 | 0 | 32 | M | 2 | ROZPOCET | 0 | 0 | 0 | 0 | 0 | 1 | 0 | 16 | -197878889
69 | K | 742220052 | Montáž krabice propojovací pro magnetický kontakt | ks | 6 |  | 0 |  |  | základní |  | 0 | 0 | 0 | 0 | 0 | 16 | K | 2 | ROZPOCET | 0 | 0 | 0 | 0 | 0 | 1 | 0 | 16 | -1817811259
70 | M | Pol95 | Plastová nízká propojovací krabice pro povrchovou montáž s ochranným meandrem, pájecí svorky, počet svorek 7+1, ochranný kontakt NC, barva bílá, rozměry: 96 x 41 x 18 mm. | ks | 6 |  | 0 |  |  | základní |  | 0 | 0 | 0 | 0 | 0 | 32 | M | 2 | ROZPOCET | 0 | 0 | 0 | 0 | 0 | 1 | 0 | 16 | 810733632
71 | K | 742220232 | Montáž detektoru na stěnu nebo strop | ks | 11 |  | 0 |  |  | základní |  | 0 | 0 | 0 | 0 | 0 | 16 | K | 2 | ROZPOCET | 0 | 0 | 0 | 0 | 0 | 1 | 0 | 16 | -579086297
72 | M | Pol96 | Detektor tříštění skla s dosahem až 7,6m a stíněným relé i pro skla s fóliemi, odběr 13mA, homologace do kategorie 2 dle ČSN EN 50131-2 | ks | 5 |  | 0 |  |  | základní |  | 0 | 0 | 0 | 0 | 0 | 32 | M | 2 | ROZPOCET | 0 | 0 | 0 | 0 | 0 | 1 | 0 | 16 | 1852375877
73 | M | Pol97 | Duální stropní čidlo PIR/MW, dosah 9m, odběr 23mA, homologace do kategorie 2 dle ČSN EN 50131-2 | ks | 6 |  | 0 |  |  | základní |  | 0 | 0 | 0 | 0 | 0 | 32 | M | 2 | ROZPOCET | 0 | 0 | 0 | 0 | 0 | 1 | 0 | 16 | 301766840
74 | M | Pol98 | Připojení kabelu magnetu do krabice | ks | 12 |  | 0 |  |  | základní |  | 0 | 0 | 0 | 0 | 0 | 32 | M | 2 | ROZPOCET | 0 | 0 | 0 | 0 | 0 | 1 | 0 | 16 | 79096239
75 | K | 742121001 | Montáž sdělovacího kabelu do 15 žil | m | 550 |  | 0 |  |  | základní |  | 0 | 0 | 0 | 0 | 0 | 16 | K | 2 | ROZPOCET | 0 | 0 | 0 | 0 | 0 | 1 | 0 | 16 | -1458385321
76 | M | Pol99 | F/UTP 4x2x0,5 CAT.5e - kabel komunikační, plášť LSZH | m | 15 |  | 0 |  |  | základní |  | 0 | 0 | 0 | 0 | 0 | 32 | M | 2 | ROZPOCET | 0 | 0 | 0 | 0 | 0 | 1 | 0 | 16 | -1197524941
77 | M | Pol100 | SYKFY 2x2x0,5 - kabel sdělovací | m | 230 |  | 0 |  |  | základní |  | 0 | 0 | 0 | 0 | 0 | 32 | M | 2 | ROZPOCET | 0 | 0 | 0 | 0 | 0 | 1 | 0 | 16 | -588994363
78 | M | Pol101 | SYKFY 3x2x0,5 - kabel sdělovací | m | 290 |  | 0 |  |  | základní |  | 0 | 0 | 0 | 0 | 0 | 32 | M | 2 | ROZPOCET | 0 | 0 | 0 | 0 | 0 | 1 | 0 | 16 | 217436251
79 | M | Pol102 | CYSY 2x1,5 - kabel napájecí, flexibilní | m | 15 |  | 0 |  |  | základní |  | 0 | 0 | 0 | 0 | 0 | 32 | M | 2 | ROZPOCET | 0 | 0 | 0 | 0 | 0 | 1 | 0 | 16 | 505470865
80 | K | 742110011 | Montáž elektroinstalační plastové tuhé trubky uložené na příchytkách | m | 45 |  | 0 |  |  | základní |  | 0 | 0 | 0 | 0 | 0 | 16 | K | 2 | ROZPOCET | 0 | 0 | 0 | 0 | 0 | 1 | 0 | 16 | 1337719246
81 | M | Pol79 | Elektroinstalační pevná trubka 25mm, samozhášivá, nízká mechanická odolnost, vč. příchytek a tvarovek | m | 36 |  | 0 |  |  | základní |  | 0 | 0 | 0 | 0 | 0 | 32 | M | 2 | ROZPOCET | 0 | 0 | 0 | 0 | 0 | 1 | 0 | 16 | -1157099760
82 | M | Pol103 | Elektroinstalační pevná trubka 32mm, samozhášivá, nízká mechanická odolnost, vč. příchytek a tvarovek | m | 9 |  | 0 |  |  | základní |  | 0 | 0 | 0 | 0 | 0 | 32 | M | 2 | ROZPOCET | 0 | 0 | 0 | 0 | 0 | 1 | 0 | 16 | -2109826083
83 | K | 742190004 | Aplikace požárně těsnícího materiálu | ks | 1 |  | 0 |  |  | základní |  | 0 | 0 | 0 | 0 | 0 | 16 | K | 2 | ROZPOCET | 0 | 0 | 0 | 0 | 0 | 1 | 0 | 16 | 1321049004
84 | M | Pol82 | Protipožární pěna pro zdivo, beton a sádrokarton, přetíratelný, 325ml | ks | 1 |  | 0 |  |  | základní |  | 0 | 0 | 0 | 0 | 0 | 32 | M | 2 | ROZPOCET | 0 | 0 | 0 | 0 | 0 | 1 | 0 | 16 | 1617691095
85 | K | 742220401 | Programování základních parametrů ústředny PZTS | ks | 1 |  | 0 |  |  | základní |  | 0 | 0 | 0 | 0 | 0 | 16 | K | 2 | ROZPOCET | 0 | 0 | 0 | 0 | 0 | 1 | 0 | 16 | 954895515
86 | K | 742220402 | Programování systému PZTS (cena za detektor) | ks | 17 |  | 0 |  |  | základní |  | 0 | 0 | 0 | 0 | 0 | 16 | K | 2 | ROZPOCET | 0 | 0 | 0 | 0 | 0 | 1 | 0 | 16 | 530168215
87 | K | 742220411 | Oživení systému PZTS (cena za detektor) | ks | 17 |  | 0 |  |  | základní |  | 0 | 0 | 0 | 0 | 0 | 16 | K | 2 | ROZPOCET | 0 | 0 | 0 | 0 | 0 | 1 | 0 | 16 | -144626910
88 | K | 742220511 | Výchozí revize a vypracování revizní zprávy | ks | 1 |  | 0 |  |  | základní |  | 0 | 0 | 0 | 0 | 0 | 16 | K | 2 | ROZPOCET | 0 | 0 | 0 | 0 | 0 | 1 | 0 | 16 | 408104552
89 | K | Pol104 | Provedení zkoušky TIČR pro PZTS | ks | 1 |  | 0 |  |  | základní |  | 0 | 0 | 0 | 0 | 0 | 16 | K | 2 | ROZPOCET | 0 | 0 | 0 | 0 | 0 | 1 | 0 | 16 | 1337188445
90 | K | Pol41 | Zkušební provoz | hod | 24 |  | 0 |  |  | základní |  | 0 | 0 | 0 | 0 | 0 | 16 | K | 2 | ROZPOCET | 0 | 0 | 0 | 0 | 0 | 1 | 0 | 16 | 1504692339
91 | M | Pol105 | Ostatní montážní materiál - zahrnuje dodávku veškerého dalšího instalačního materiálu nutného k zajištění plné funkčnosti a splnění všech norem uvedených v technické zprávě a jeho řádné předání objednateli (vruty, hmoždinky, stahovací pásky, sádra apod.) | ks | 1 |  | 0 |  |  | základní |  | 0 | 0 | 0 | 0 | 0 | 32 | M | 2 | ROZPOCET | 0 | 0 | 0 | 0 | 0 | 1 | 0 | 16 | 1663279184
92 | K | Pol43 | Stavební přípomoci - Cena zahrnuje komplexní náklady na tyto drobné stavení činnosti včetně materiálu. Jedná se o veškeré průrazy a jejich utěsnění po montáži a jiné drobné stavební činnosti nutné pro instalaci systému a jeho vedení | ks | 1 |  | 0 |  |  | základní |  | 0 | 0 | 0 | 0 | 0 | 16 | K | 2 | ROZPOCET | 0 | 0 | 0 | 0 | 0 | 1 | 0 | 16 | -891568872
93 | K | Pol106 | Vypracování dokumentace skutečného stavu, tisk a kompletace 6 paré | ks | 1 |  | 0 |  |  | základní |  | 0 | 0 | 0 | 0 | 0 | 16 | K | 2 | ROZPOCET | 0 | 0 | 0 | 0 | 0 | 1 | 0 | 16 | 2020657416
94 | K | Pol107 | Ostatní režijní náklady (cestovné, náhrady, ubytování atd.) | ks | 1 |  | 0 |  |  | základní |  | 0 | 0 | 0 | 0 | 0 | 16 | K | 2 | ROZPOCET | 0 | 0 | 0 | 0 | 0 | 1 | 0 | 16 | -1100557590
| D | 742-2 | Elektroinstalace - slaboproud- Kamerový systém CCTV |  |  |  | 0 |  |  |  |  | 0 |  | 0 |  | 0 | 2 | D | 1 | ROZPOCET | [6 empty] | 0
95 | K | 742230004 | Montáž vnitřní kamery | ks | 1 |  | 0 |  |  | základní |  | 0 | 0 | 0 | 0 | 0 | 16 | K | 2 | ROZPOCET | 0 | 0 | 0 | 0 | 0 | 1 | 0 | 16 | 1107043960
96 | M | Pol108 | Vnitřní IP dome kamera, 4MPx, objektiv 2,8-12mm, IP přísvit 30m, WDR 120dB, Den/noc, H.264, H.265, max. rozlišení 2592x1520, 30fps, napájení 12VDC nebo PoE, spotřeba 7,2W, redukce šumu, IK08, pracovní teplota -10 - 55 °C | ks | 1 |  | 0 |  |  | základní |  | 0 | 0 | 0 | 0 | 0 | 32 | M | 2 | ROZPOCET | 0 | 0 | 0 | 0 | 0 | 1 | 0 | 16 | -525063690
97 | K | 742230003 | Montáž venkovní kamery | ks | 1 |  | 0 |  |  | základní |  | 0 | 0 | 0 | 0 | 0 | 16 | K | 2 | ROZPOCET | 0 | 0 | 0 | 0 | 0 | 1 | 0 | 16 | 1201340790
98 | M | Pol109 | Venkovní IP dome kamera, 4MPx, objektiv 2,8-12mm, IP přísvit 20m, WDR 120dB, IP66, Den/noc, H.264, H.265, max. rozlišení 2592x1520, 30fps, napájení 12VDC nebo PoE, spotřeba 7,2W, redukce šumu, IK10, pracovní teplota -30 - 55 °C | ks | 1 |  | 0 |  |  | základní |  | 0 | 0 | 0 | 0 | 0 | 32 | M | 2 | ROZPOCET | 0 | 0 | 0 | 0 | 0 | 1 | 0 | 16 | -113842501
99 | K | 742230101 | Instalace licence pro připojení kamer | ks | 2 |  | 0 |  |  | základní |  | 0 | 0 | 0 | 0 | 0 | 16 | K | 2 | ROZPOCET | 0 | 0 | 0 | 0 | 0 | 1 | 0 | 16 | 1364915672
100 | M | Pol110 | Licence pro připojení instalovaných kamer do aktuálního systému CCTV (Sense) | ks | 2 |  | 0 |  |  | základní |  | 0 | 0 | 0 | 0 | 0 | 32 | M | 2 | ROZPOCET | 0 | 0 | 0 | 0 | 0 | 1 | 0 | 16 | -501637089
101 | K | 742123001 | Montáž přepěťové ochrany | ks | 1 |  | 0 |  |  | základní |  | 0 | 0 | 0 | 0 | 0 | 16 | K | 2 | ROZPOCET | 0 | 0 | 0 | 0 | 0 | 1 | 0 | 16 | -1747201045
102 | M | Pol111 | Dvoustupňová přepěťová ochrana Ethernetu v kombinaci s ochranou napájení po této lince, k ochraně linky Ethernet CAT.6 s PoE režimu A,B před pulsním přepětím | ks | 1 |  | 0 |  |  | základní |  | 0 | 0 | 0 | 0 | 0 | 32 | M | 2 | ROZPOCET | 0 | 0 | 0 | 0 | 0 | 1 | 0 | 16 | 1820349570
103 | K | Pol112 | Montáž DIN držáku do 19" rozvaděče | ks | 1 |  | 0 |  |  | základní |  | 0 | 0 | 0 | 0 | 0 | 16 | K | 2 | ROZPOCET | 0 | 0 | 0 | 0 | 0 | 1 | 0 | 16 | -1820278045
104 | M | Pol113 | DIN lišta s držákem do 19" rozvaděče. Panel výšky 1U. Montáž modulů naležato | ks | 1 |  | 0 |  |  | základní |  | 0 | 0 | 0 | 0 | 0 | 32 | M | 2 | ROZPOCET | 0 | 0 | 0 | 0 | 0 | 1 | 0 | 16 | -1926987845
105 | K | 742230103 | Nastavení záběru kamery dle přání uživatele | ks | 2 |  | 0 |  |  | základní |  | 0 | 0 | 0 | 0 | 0 | 16 | K | 2 | ROZPOCET | 0 | 0 | 0 | 0 | 0 | 1 | 0 | 16 | -1844671087
106 | M | Pol114 | Ostatní montážní materiál - zahrnuje dodávku veškerého dalšího instalačního materiálu nutného k zajištění plné funkčnosti a splnění všech norem uvedených v technické zprávě a jeho řádné předání objednateli (vruty, hmoždinky, stahovací pásky, sádra apod.) | ks | 1 |  | 0 |  |  | základní |  | 0 | 0 | 0 | 0 | 0 | 32 | M | 2 | ROZPOCET | 0 | 0 | 0 | 0 | 0 | 1 | 0 | 16 | 2043669197
107 | K | Pol115 | Stavební přípomoci - Cena zahrnuje komplexní náklady na tyto drobné stavení činnosti včetně materiálu. Jedná se o veškeré průrazy a jejich utěsnění po montáži a jiné drobné stavební činnosti nutné pro instalaci systému a jeho vedení | ks | 1 |  | 0 |  |  | základní |  | 0 | 0 | 0 | 0 | 0 | 16 | K | 2 | ROZPOCET | 0 | 0 | 0 | 0 | 0 | 1 | 0 | 16 | 737485190
108 | K | Pol116 | Vypracování dokumentace skutečného stavu, tisk a kompletace 6 paré | ks | 1 |  | 0 |  |  | základní |  | 0 | 0 | 0 | 0 | 0 | 16 | K | 2 | ROZPOCET | 0 | 0 | 0 | 0 | 0 | 1 | 0 | 16 | 512319992
109 | K | Pol117 | Ostatní režijní náklady (cestovné, náhrady, ubytování atd.) | ks | 1 |  | 0 |  |  | základní |  | 0 | 0 | 0 | 0 | 0 | 16 | K | 2 | ROZPOCET | 0 | 0 | 0 | 0 | 0 | 1 | 0 | 16 | -96337854
| D | 742-3 | Elektroinstalace - slaboproud- Systém kontroly vstupu- EKV |  |  |  | 0 |  |  |  |  | 0 |  | 0 |  | 0 | 2 | D | 1 | ROZPOCET | [6 empty] | 0
110 | K | 742240001 | Montáž čtečky karet | ks | 11 |  | 0 |  |  | základní |  | 0 | 0 | 0 | 0 | 0 | 16 | K | 2 | ROZPOCET | 0 | 0 | 0 | 0 | 0 | 1 | 0 | 16 | 1718569124
111 | M | Pol118 | Bezkontaktní čtečka iClass, Mifare a DESFire karet s podporou SIO objektů, základní úzké provedení, vysoké zabezpečení přenášených dat díky SIO (Secure Identity Object), Wiegand výstup, pracovní frekvence 13,56 MHz, napájecí napětí 5-16VDC, odběr 45mA, max. čtecí dosah 7,1cm, 6-stavová LED dioda, bzučák, barva černá, IP55 | ks | 11 |  | 0 |  |  | základní |  | 0 | 0 | 0 | 0 | 0 | 32 | M | 2 | ROZPOCET | 0 | 0 | 0 | 0 | 0 | 1 | 0 | 16 | 1031330995
112 | M | Pol119 | Plech krycí pod čtečku | ks | 11 |  | 0 |  |  | základní |  | 0 | 0 | 0 | 0 | 0 | 32 | M | 2 | ROZPOCET | 0 | 0 | 0 | 0 | 0 | 1 | 0 | 16 | -2066894278
113 | K | 742240005 | Montáž dveřní řídící jednotky | ks | 11 |  | 0 |  |  | základní |  | 0 | 0 | 0 | 0 | 0 | 16 | K | 2 | ROZPOCET | 0 | 0 | 0 | 0 | 0 | 1 | 0 | 16 | 1651169614
114 | M | Pol120 | Řídící jednotka kontroly vstupu pro 1 dveře, on-line komunikace s řídící jednotkou, řídící jednočipový mikroprocesor, napájení 9-15VDC, odběr 100mA, pracovní teplota -25°C do + 60°C, krytí IP65, RS485, protokol připojení čteček ABA, Wiegand 26, 27, 32, 56, 68 bitů, 2 vstupy, 1 reléový výstup, ochranný kontakt, plastový kryt | ks | 10 |  | 0 |  |  | základní |  | 0 | 0 | 0 | 0 | 0 | 32 | M | 2 | ROZPOCET | 0 | 0 | 0 | 0 | 0 | 1 | 0 | 16 | 1028174069
115 | M | Pol121 | Firmware pro řídicí jednotku | ks | 10 |  | 0 |  |  | základní |  | 0 | 0 | 0 | 0 | 0 | 32 | M | 2 | ROZPOCET | 0 | 0 | 0 | 0 | 0 | 1 | 0 | 16 | -373398590
116 | M | Pol122 | Řídící jednotka kontroly vstupu pro 1 dveře, on-line komunikace s řídící jednotkou, řídící jednočipový mikroprocesor, napájení 10,5-16VDC, odběr 120mA, pracovní teplota -40°C do + 65°C, krytí IP30, RS485, Ethernet, 2x připojení čteček ABA, Wiegand 26 a 32 bitů, 8 vstupů, 4x reléový výstup, ochranný kontakt, plastový kryt | ks | 1 |  | 0 |  |  | základní |  | 0 | 0 | 0 | 0 | 0 | 32 | M | 2 | ROZPOCET | 0 | 0 | 0 | 0 | 0 | 1 | 0 | 16 | -267351970
117 | M | Pol121 | Firmware pro řídicí jednotku | ks | 1 |  | 0 |  |  | základní |  | 0 | 0 | 0 | 0 | 0 | 32 | M | 2 | ROZPOCET | 0 | 0 | 0 | 0 | 0 | 1 | 0 | 16 | -703548134
118 | M | Pol123 | Průchodka kabelová PG-7 samosvírací | ks | 68 |  | 0 |  |  | základní |  | 0 | 0 | 0 | 0 | 0 | 32 | M | 2 | ROZPOCET | 0 | 0 | 0 | 0 | 0 | 1 | 0 | 16 | 1545178291
119 | K | Pol124 | Montáž koncentrátoru PC Master | ks | 1 |  | 0 |  |  | základní |  | 0 | 0 | 0 | 0 | 0 | 16 | K | 2 | ROZPOCET | 0 | 0 | 0 | 0 | 0 | 1 | 0 | 16 | -722401708
120 | M | Pol125 | Koncentrátor PC Master - 4 linky RS485, Ethernet | ks | 1 |  | 0 |  |  | základní |  | 0 | 0 | 0 | 0 | 0 | 32 | M | 2 | ROZPOCET | 0 | 0 | 0 | 0 | 0 | 1 | 0 | 16 | 1288518574
121 | M | Pol126 | Firmware pro PC Master | ks | 1 |  | 0 |  |  | základní |  | 0 | 0 | 0 | 0 | 0 | 32 | M | 2 | ROZPOCET | 0 | 0 | 0 | 0 | 0 | 1 | 0 | 16 | 2060922102
122 | K | 742240008 | Montáž napájecího zdroje | ks | 2 |  | 0 |  |  | základní |  | 0 | 0 | 0 | 0 | 0 | 16 | K | 2 | ROZPOCET | 0 | 0 | 0 | 0 | 0 | 1 | 0 | 16 | -82338745
123 | M | Pol127 | 1PS13V8 K40/10A - Spínaný zdroj v kovovém krytu 13,8 Vss / 10A s reléovými výstupy a odpojovačem | ks | 1 |  | 0 |  |  | základní |  | 0 | 0 | 0 | 0 | 0 | 32 | M | 2 | ROZPOCET | 0 | 0 | 0 | 0 | 0 | 1 | 0 | 16 | -1964974842
124 | M | Pol128 | UNIPOWER MINI/K15T - Spínaný zdroj v kovovém krytu 13,8 Vss / 3A s výstupy a odpojovačem | ks | 1 |  | 0 |  |  | základní |  | 0 | 0 | 0 | 0 | 0 | 32 | M | 2 | ROZPOCET | 0 | 0 | 0 | 0 | 0 | 1 | 0 | 16 | -744424542
125 | K | 742220161 | Montáž akumulátoru | ks | 2 |  | 0 |  |  | základní |  | 0 | 0 | 0 | 0 | 0 | 16 | K | 2 | ROZPOCET | 0 | 0 | 0 | 0 | 0 | 1 | 0 | 16 | 71254189
126 | M | Pol129 | Akumulátor 12V/17Ah se šroubovými svorkami M5 a životností až 5 let, VdS | ks | 1 |  | 0 |  |  | základní |  | 0 | 0 | 0 | 0 | 0 | 32 | M | 2 | ROZPOCET | 0 | 0 | 0 | 0 | 0 | 1 | 0 | 16 | -1449232069
127 | M | Pol130 | Akumulátor 12V/38Ah se šroubovými svorkami M6 a životností až 10 let, VdS | ks | 1 |  | 0 |  |  | základní |  | 0 | 0 | 0 | 0 | 0 | 32 | M | 2 | ROZPOCET | 0 | 0 | 0 | 0 | 0 | 1 | 0 | 16 | -1985490581
128 | K | Pol131 | Zapojení zámku do EKV | ks | 11 |  | 0 |  |  | základní |  | 0 | 0 | 0 | 0 | 0 | 16 | K | 2 | ROZPOCET | 0 | 0 | 0 | 0 | 0 | 1 | 0 | 16 | 356303856
129 | K | Pol132 | Montáž zámků provede dodavatel dveří | ks | 11 |  | 0 |  |  | základní |  | 0 | 0 | 0 | 0 | 0 | 16 | K | 2 | ROZPOCET | 0 | 0 | 0 | 0 | 0 | 1 | 0 | 16 | 2012075018
130 | M | Pol133 | Elektrický otvírač 12V/230mA stav.střelka,moment.kolík | ks | 10 |  | 0 |  |  | základní |  | 0 | 0 | 0 | 0 | 0 | 32 | M | 2 | ROZPOCET | 0 | 0 | 0 | 0 | 0 | 1 | 0 | 16 | 1070123247
131 | M | Pol134 | Elektromechanický úzký samozamykací panikový zámek, napájení 12/24VDC | ks | 1 |  | 0 |  |  | základní |  | 0 | 0 | 0 | 0 | 0 | 32 | M | 2 | ROZPOCET | 0 | 0 | 0 | 0 | 0 | 1 | 0 | 16 | -698793446
132 | M | Pol135 | 6m propojovací kabel s konektorem pro el.zámky | ks | 1 |  | 0 |  |  | základní |  | 0 | 0 | 0 | 0 | 0 | 32 | M | 2 | ROZPOCET | 0 | 0 | 0 | 0 | 0 | 1 | 0 | 16 | -1917977395
133 | M | Pol136 | Kabelová zadlabací rozpojitelná průchodka do křídla dveří | ks | 2 |  | 0 |  |  | základní |  | 0 | 0 | 0 | 0 | 0 | 32 | M | 2 | ROZPOCET | 0 | 0 | 0 | 0 | 0 | 1 | 0 | 16 | -595793013
134 | M | Pol137 | Zenerova dioda k elektrickému zámku | ks | 11 |  | 0 |  |  | základní |  | 0 | 0 | 0 | 0 | 0 | 32 | M | 2 | ROZPOCET | 0 | 0 | 0 | 0 | 0 | 1 | 0 | 16 | 1317651234
135 | K | 742240007 | Vytvoření ovládacího scriptu k elektronické kontrole vstupu | ks | 11 |  | 0 |  |  | základní |  | 0 | 0 | 0 | 0 | 0 | 16 | K | 2 | ROZPOCET | 0 | 0 | 0 | 0 | 0 | 1 | 0 | 16 | -1462528462
136 | K | 742121001 | Montáž sdělovacího kabelu do 15 žil | m | 350 |  | 0 |  |  | základní |  | 0 | 0 | 0 | 0 | 0 | 16 | K | 2 | ROZPOCET | 0 | 0 | 0 | 0 | 0 | 1 | 0 | 16 | -313106778
137 | M | Pol138 | SYKFY 5x2x0,5 - kabel sdělovací | m | 100 |  | 0 |  |  | základní |  | 0 | 0 | 0 | 0 | 0 | 32 | M | 2 | ROZPOCET | 0 | 0 | 0 | 0 | 0 | 1 | 0 | 16 | 753265870
138 | M | Pol139 | CYSY 2x2,5 - kabel napájecí | m | 90 |  | 0 |  |  | základní |  | 0 | 0 | 0 | 0 | 0 | 32 | M | 2 | ROZPOCET | 0 | 0 | 0 | 0 | 0 | 1 | 0 | 16 | -2008947365
139 | M | Pol140 | Kabel sdělovací W10X22 (5x2x0,5) | m | 80 |  | 0 |  |  | základní |  | 0 | 0 | 0 | 0 | 0 | 32 | M | 2 | ROZPOCET | 0 | 0 | 0 | 0 | 0 | 1 | 0 | 16 | -649847341
140 | M | Pol141 | Kabel W6XS (4x0,5+2x0,8) | m | 80 |  | 0 |  |  | základní |  | 0 | 0 | 0 | 0 | 0 | 32 | M | 2 | ROZPOCET | 0 | 0 | 0 | 0 | 0 | 1 | 0 | 16 | -1848501325
141 | K | 742110011 | Montáž elektroinstalační plastové tuhé trubky uložené na příchytkách | m | 75 |  | 0 |  |  | základní |  | 0 | 0 | 0 | 0 | 0 | 16 | K | 2 | ROZPOCET | 0 | 0 | 0 | 0 | 0 | 1 | 0 | 16 | 222403913
142 | M | Pol79 | Elektroinstalační pevná trubka 25mm, samozhášivá, nízká mechanická odolnost, vč. příchytek a tvarovek | m | 66 |  | 0 |  |  | základní |  | 0 | 0 | 0 | 0 | 0 | 32 | M | 2 | ROZPOCET | 0 | 0 | 0 | 0 | 0 | 1 | 0 | 16 | 1733192917
143 | M | Pol103 | Elektroinstalační pevná trubka 32mm, samozhášivá, nízká mechanická odolnost, vč. příchytek a tvarovek | m | 9 |  | 0 |  |  | základní |  | 0 | 0 | 0 | 0 | 0 | 32 | M | 2 | ROZPOCET | 0 | 0 | 0 | 0 | 0 | 1 | 0 | 16 | -576486453
144 | K | 742190004 | Aplikace požárně těsnícího materiálu | ks | 1 |  | 0 |  |  | základní |  | 0 | 0 | 0 | 0 | 0 | 16 | K | 2 | ROZPOCET | 0 | 0 | 0 | 0 | 0 | 1 | 0 | 16 | -880482113
145 | M | Pol82 | Protipožární pěna pro zdivo, beton a sádrokarton, přetíratelný, 325ml | ks | 1 |  | 0 |  |  | základní |  | 0 | 0 | 0 | 0 | 0 | 32 | M | 2 | ROZPOCET | 0 | 0 | 0 | 0 | 0 | 1 | 0 | 16 | 1314065397
146 | K | 742110501 | Montáž elektroinstalační krabice s víčkem, kruhové | ks | 1 |  | 0 |  |  | základní |  | 0 | 0 | 0 | 0 | 0 | 16 | K | 2 | ROZPOCET | 0 | 0 | 0 | 0 | 0 | 1 | 0 | 16 | -306382452
147 | M | Pol142 | KU68 - krabice rozvodná univerzální pod omítku s věnečkem | ks | 1 |  | 0 |  |  | základní |  | 0 | 0 | 0 | 0 | 0 | 32 | M | 2 | ROZPOCET | 0 | 0 | 0 | 0 | 0 | 1 | 0 | 16 | 568304490
148 | M | Pol143 | Ostatní montážní materiál - zahrnuje dodávku veškerého dalšího instalačního materiálu nutného k zajištění plné funkčnosti a splnění všech norem uvedených v technické zprávě a jeho řádné předání objednateli (vruty, hmoždinky, stahovací pásky, sádra apod.) | ks | 1 |  | 0 |  |  | základní |  | 0 | 0 | 0 | 0 | 0 | 32 | M | 2 | ROZPOCET | 0 | 0 | 0 | 0 | 0 | 1 | 0 | 16 | 394838215
149 | K | Pol144 | Stavební přípomoci - Cena zahrnuje komplexní náklady na tyto drobné stavení činnosti včetně materiálu. Jedná se o veškeré průrazy a jejich utěsnění po montáži a jiné drobné stavební činnosti nutné pro instalaci systému a jeho vedení | ks | 1 |  | 0 |  |  | základní |  | 0 | 0 | 0 | 0 | 0 | 16 | K | 2 | ROZPOCET | 0 | 0 | 0 | 0 | 0 | 1 | 0 | 16 | 804569922
150 | K | Pol145 | Vypracování dokumentace skutečného stavu, tisk a kompletace 6 paré | ks | 1 |  | 0 |  |  | základní |  | 0 | 0 | 0 | 0 | 0 | 16 | K | 2 | ROZPOCET | 0 | 0 | 0 | 0 | 0 | 1 | 0 | 16 | 1147597347
151 | K | Pol45 | Ostatní režijní náklady (cestovné, náhrady, ubytování atd.) | ks | 1 |  | 0 |  |  | základní |  | 0 | 0 | 0 | 0 | 0 | 16 | K | 2 | ROZPOCET | 0 | 0 | 0 | 0 | 0 | 1 | 0 | 16 | 1307288744

## 2020-076-10 - Silnoproud
[18 empty] | {972ffb48-492e-427c-adca-6818513200f6} | [5 empty] | přípojkaelektro | přípojkaelektro | m | 8 | 3
2
| KRYCÍ LIST SOUPISU PRACÍ | [7 empty] | v --- níže se nacházejí doplnkové a pomocné údaje k sestavám --- v | [8 empty] | False
Stavba:
Školní sklad FLD, trafostanice
Objekt:
2020-076-10 - Silnoproud
| KSO: |  |  |  |  | CC-CZ:
| Místo: |  | Kamýcká 1176, Praha 6 |  |  | Datum: | 16. 10. 2020
| Zadavatel: |  |  |  |  | IČ:
|  | ČZU v Praze, Kamýcká 1176, Praha 6 |  |  |  | DIČ:
| Uchazeč: |  |  |  |  | IČ: | Vyplň údaj
|  | Vyplň údaj |  |  |  | DIČ: | Vyplň údaj
| Projektant: |  |  |  |  | IČ:
|  | Ing. Vladimír Čapka, Gerstnerova 5/658, Praha 7 |  |  |  | DIČ:
| Zpracovatel: |  |  |  |  | IČ:
|  | Ing. Dana Mlejnková |  |  |  | DIČ:
Poznámka:
Zpracováno dle metodiky ÚRS s maximálním zatříděním položek (popisu činností) dle Třídníku stavebních konstrukcí a prací. Použita databáze směrných cen 2020/II. Položky, které databáze neobsahuje, oceněny dle brutto ceníků příslušných dodavatelů. Veškeré názvy jednotlivých zařízení jsou uvedeny pouze pro určení technické úrovně a provozních parametrů. Ve všech případech lze použít i jiná než navržená zařízení, která mají podobnou nebo minimálně stejnou kvalitu, účinnost a výkon, parametry použití, ev. hlučnost (která bezpodmínečně splňuje platné hygienické normy). Celková množství u jednotlivých položek (kusy, metry) byla odměřena a sečtena ručně a digitálně z výkresů.
| Cena bez DPH | [5 empty] | 0
|  |  | Základ daně |  |  | Sazba daně | Výše daně
| DPH | základní | 0 |  |  | 21% | 0
|  | snížená | 0 |  |  | 15% | 0
|  | zákl. přenesená | 0 |  |  | 21% | 0
|  | sníž. přenesená | 0 |  |  | 15% | 0
|  | nulová | 0 |  |  | 0% | 0
| Cena s DPH |  |  | v | CZK |  | 0
REKAPITULACE ČLENĚNÍ SOUPISU PRACÍ
Stavba:
Školní sklad FLD, trafostanice
Objekt:
2020-076-10 - Silnoproud
Místo: |  |  | Kamýcká 1176, Praha 6 |  |  | Datum: | 16. 10. 2020
Zadavatel: |  |  | ČZU v Praze, Kamýcká 1176, Praha 6 |  |  | Projektant: | Ing. Vladimír Čapka, Gerstnerova 5/658, Praha 7
Uchazeč: |  |  | Vyplň údaj |  |  | Zpracovatel: | Ing. Dana Mlejnková
Kód dílu - Popis | [6 empty] | Cena celkem [CZK]
Náklady stavby celkem | [6 empty] | 0 | [11 empty] | -1
| HSV - Práce a dodávky HSV | [5 empty] | 0
| 1-1 - Zemní práce- elektro 8 m | [5 empty] | 0
| 998 - Přesun hmot | [5 empty] | 0
| PSV - Práce a dodávky PSV | [5 empty] | 0
| 741 - Elektroinstalace - silnoproud | [5 empty] | 0
| HZS - Hodinové zúčtovací sazby | [5 empty] | 0
SOUPIS PRACÍ
Stavba:
Školní sklad FLD, trafostanice
Objekt:
2020-076-10 - Silnoproud
Místo: |  |  | Kamýcká 1176, Praha 6 |  |  | Datum: | 16. 10. 2020
Zadavatel: |  |  | ČZU v Praze, Kamýcká 1176, Praha 6 |  |  | Projektant: | Ing. Vladimír Čapka, Gerstnerova 5/658, Praha 7
Uchazeč: |  |  | Vyplň údaj |  |  | Zpracovatel: | Ing. Dana Mlejnková
PČ | Typ | Kód | Popis | MJ | Množství | J.cena [CZK] | Cena celkem [CZK] | Cenová soustava |  | DPH | J. Nh [h] | Nh celkem [h] | J. hmotnost [t] | Hmotnost celkem [t] | J. suť [t] | Suť Celkem [t]
Náklady soupisu celkem | [6 empty] | 0 |  |  |  |  | 0 |  | 2.6102 |  | 0 |  | D | -1 | [15 empty] | 0
| D | HSV | Práce a dodávky HSV |  |  |  | 0 |  |  |  |  | 0 |  | 2.6102 |  | 0 | 1 | D | 0 |  |  |  | ROZPOCET | [11 empty] | 0
| D | 1-1 | Zemní práce- elektro 8 m |  |  |  | 0 |  |  |  |  | 0 |  | 2.6102 |  | 0 | 1 | D | 1 |  |  |  | ROZPOCET | [11 empty] | 0
1 | K | 110002100 | Vytyčení trati kabelového vedení podzemního v terénu volném | km | 0.008 |  | 0 |  |  | základní |  | 0 | 0.0088 | 7.04e-05 | 0 | 0 | 4 | K | 2 |  |  |  | ROZPOCET | [5 empty] | 0 | 0 | 0 | 0 | 0 | 1 | 0 | 4 | 32003037
| VV |  | přípojkaelektro*0,001 |  | 0.008 | [12 empty] | VV | 2 | 2 | True | 0 | ROZPOCET
| VV |  | Součet |  | 0.008 | [12 empty] | VV | 2 | 4 | True | 1 | ROZPOCET
2 | K | 121151103 | Sejmutí ornice strojně při souvislé ploše do 100 m2, tl. vrstvy do 200 mm | m2 | 3.2 |  | 0 | CS ÚRS 2020 01 |  | základní |  | 0 | 0 | 0 | 0 | 0 | 4 | K | 2 |  |  |  | ROZPOCET | [5 empty] | 0 | 0 | 0 | 0 | 0 | 1 | 0 | 4 | 1754222277
| VV |  | přípojkaelektro*0,4 |  | 3.2 | [12 empty] | VV | 2 | 2 | True | 0 | ROZPOCET
| VV |  | Součet |  | 3.2 | [12 empty] | VV | 2 | 4 | True | 1 | ROZPOCET
3 | K | 132251101 | Hloubení nezapažených rýh šířky do 800 mm strojně s urovnáním dna do předepsaného profilu a spádu v hornině třídy těžitelnosti I skupiny 3 do 20 m3 | m3 | 2.56 |  | 0 | CS ÚRS 2020 01 |  | základní |  | 0 | 0 | 0 | 0 | 0 | 4 | K | 2 |  |  |  | ROZPOCET | [5 empty] | 0 | 0 | 0 | 0 | 0 | 1 | 0 | 4 | -1104152026
| VV |  | přípojkaelektro*0,4*0,8 |  | 2.56 | [12 empty] | VV | 2 | 2 | True | 0 | ROZPOCET
| VV |  | Součet |  | 2.56 | [12 empty] | VV | 2 | 4 | True | 1 | ROZPOCET
4 | K | 162251101 | Vodorovné přemístění výkopku nebo sypaniny po suchu na obvyklém dopravním prostředku, bez naložení výkopku, avšak se složením bez rozhrnutí z horniny třídy těžitelnosti I skupiny 1 až 3 na vzdálenost do 20 m | m3 | 1.44 |  | 0 | CS ÚRS 2020 01 |  | základní |  | 0 | 0 | 0 | 0 | 0 | 4 | K | 2 |  |  |  | ROZPOCET | [5 empty] | 0 | 0 | 0 | 0 | 0 | 1 | 0 | 4 | -21282656
| VV |  | lože pod kabely- pískové | [14 empty] | VV | 2 | 1 | True | 0 | ROZPOCET
| VV |  | přípojkaelektro*0,4*0,05 |  | 0.16 | [12 empty] | VV | 2 | 2 | True | 0 | ROZPOCET
| VV |  | lože pod kabely cihla | [14 empty] | VV | 2 | 1 | True | 0 | ROZPOCET
| VV |  | přípojkaelektro*0,4*0,1 |  | 0.32 | [12 empty] | VV | 2 | 2 | True | 0 | ROZPOCET
| VV |  | obsyp kabelů | [14 empty] | VV | 2 | 1 | True | 0 | ROZPOCET
| VV |  | přípojkaelektro*0,4*0,3 |  | 0.96 | [12 empty] | VV | 2 | 2 | True | 0 | ROZPOCET
| VV |  | Součet |  | 1.44 | [12 empty] | VV | 2 | 4 | True | 1 | ROZPOCET
5 | K | 162751117 | Vodorovné přemístění výkopku nebo sypaniny po suchu na obvyklém dopravním prostředku, bez naložení výkopku, avšak se složením bez rozhrnutí z horniny třídy těžitelnosti I skupiny 1 až 3 na vzdálenost přes 9 000 do 10 000 m | m3 | 1.44 |  | 0 | CS ÚRS 2020 01 |  | základní |  | 0 | 0 | 0 | 0 | 0 | 4 | K | 2 |  |  |  | ROZPOCET | [5 empty] | 0 | 0 | 0 | 0 | 0 | 1 | 0 | 4 | -354284283
| VV |  | lože pod kabely- pískové | [14 empty] | VV | 2 | 1 | True | 0 | ROZPOCET
| VV |  | přípojkaelektro*0,4*0,05 |  | 0.16 | [12 empty] | VV | 2 | 2 | True | 0 | ROZPOCET
| VV |  | lože pod kabely cihla | [14 empty] | VV | 2 | 1 | True | 0 | ROZPOCET
| VV |  | přípojkaelektro*0,4*0,1 |  | 0.32 | [12 empty] | VV | 2 | 2 | True | 0 | ROZPOCET
| VV |  | obsyp kabelů | [14 empty] | VV | 2 | 1 | True | 0 | ROZPOCET
| VV |  | přípojkaelektro*0,4*0,3 |  | 0.96 | [12 empty] | VV | 2 | 2 | True | 0 | ROZPOCET
| VV |  | Součet |  | 1.44 | [12 empty] | VV | 2 | 4 | True | 1 | ROZPOCET
6 | K | 167151101 | Nakládání, skládání a překládání neulehlého výkopku nebo sypaniny strojně nakládání, množství do 100 m3, z horniny třídy těžitelnosti I, skupiny 1 až 3 | m3 | 1.44 |  | 0 | CS ÚRS 2020 01 |  | základní |  | 0 | 0 | 0 | 0 | 0 | 4 | K | 2 |  |  |  | ROZPOCET | [5 empty] | 0 | 0 | 0 | 0 | 0 | 1 | 0 | 4 | 1214166694
| VV |  | lože pod kabely- pískové | [14 empty] | VV | 2 | 1 | True | 0 | ROZPOCET
| VV |  | přípojkaelektro*0,4*0,05 |  | 0.16 | [12 empty] | VV | 2 | 2 | True | 0 | ROZPOCET
| VV |  | lože pod kabely cihla | [14 empty] | VV | 2 | 1 | True | 0 | ROZPOCET
| VV |  | přípojkaelektro*0,4*0,1 |  | 0.32 | [12 empty] | VV | 2 | 2 | True | 0 | ROZPOCET
| VV |  | obsyp kabelů | [14 empty] | VV | 2 | 1 | True | 0 | ROZPOCET
| VV |  | přípojkaelektro*0,4*0,3 |  | 0.96 | [12 empty] | VV | 2 | 2 | True | 0 | ROZPOCET
| VV |  | Součet |  | 1.44 | [12 empty] | VV | 2 | 4 | True | 1 | ROZPOCET
7 | K | 171201201 | Uložení sypaniny na skládky nebo meziskládky bez hutnění s upravením uložené sypaniny do předepsaného tvaru | m3 | 1.44 |  | 0 | CS ÚRS 2020 01 |  | základní |  | 0 | 0 | 0 | 0 | 0 | 4 | K | 2 |  |  |  | ROZPOCET | [5 empty] | 0 | 0 | 0 | 0 | 0 | 1 | 0 | 4 | 280081164
| VV |  | lože pod kabely- pískové | [14 empty] | VV | 2 | 1 | True | 0 | ROZPOCET
| VV |  | přípojkaelektro*0,4*0,05 |  | 0.16 | [12 empty] | VV | 2 | 2 | True | 0 | ROZPOCET
| VV |  | lože pod kabely cihla | [14 empty] | VV | 2 | 1 | True | 0 | ROZPOCET
| VV |  | přípojkaelektro*0,4*0,1 |  | 0.32 | [12 empty] | VV | 2 | 2 | True | 0 | ROZPOCET
| VV |  | obsyp kabelů | [14 empty] | VV | 2 | 1 | True | 0 | ROZPOCET
| VV |  | přípojkaelektro*0,4*0,3 |  | 0.96 | [12 empty] | VV | 2 | 2 | True | 0 | ROZPOCET
| VV |  | Součet |  | 1.44 | [12 empty] | VV | 2 | 4 | True | 1 | ROZPOCET
8 | K | 215901101 | Zhutnění podloží pod násypy z rostlé horniny třídy těžitelnosti I a II, skupiny 1 až 4 z hornin soudružných a nesoudržných | m2 | 3.2 |  | 0 | CS ÚRS 2020 01 |  | základní |  | 0 | 0 | 0 | 0 | 0 | 4 | K | 2 |  |  |  | ROZPOCET | [5 empty] | 0 | 0 | 0 | 0 | 0 | 1 | 0 | 4 | -1337119538
| VV |  | přípojkaelektro*0,4 |  | 3.2 | [12 empty] | VV | 2 | 2 | True | 0 | ROZPOCET
| VV |  | Součet |  | 3.2 | [12 empty] | VV | 2 | 4 | True | 1 | ROZPOCET
9 | K | 959241121 | Vrstva izolační z cihel naplocho sesazených těsně k sobě na sraz do pískového lože tl. 10 mm, bez potěru nebo překrytí příčkovek děrovaných CpD2 (290x140x65 mm) | m2 | 3.2 |  | 0 |  |  | základní |  | 0 | 0.08033 | 0.25706 | 0 | 0 | 4 | K | 2 |  |  |  | ROZPOCET | [5 empty] | 0 | 0 | 0 | 0 | 0 | 1 | 0 | 4 | 1790292946
| VV |  | přípojkaelektro*0,4 |  | 3.2 | [12 empty] | VV | 2 | 2 | True | 0 | ROZPOCET
| VV |  | Součet |  | 3.2 | [12 empty] | VV | 2 | 4 | True | 1 | ROZPOCET
10 | K | 899722114.2 | Krytí potrubí z plastů výstražnou fólií z PVC šířky 40 cm | m | 8 |  | 0 | CS ÚRS 2020 01 |  | základní |  | 0 | 0.00013 | 0.00104 | 0 | 0 | 4 | K | 2 |  |  |  | ROZPOCET | [5 empty] | 0 | 0 | 0 | 0 | 0 | 1 | 0 | 4 | -1121679875
| VV |  | přípojkaelektro |  | 8 | [12 empty] | VV | 2 | 2 | True | 0 | ROZPOCET
| VV |  | Součet |  | 8 | [12 empty] | VV | 2 | 4 | True | 1 | ROZPOCET
11 | K | 175111101 | Obsypání potrubí ručně sypaninou z vhodných hornin třídy těžitelnosti I a II, skupiny 1 až 4 nebo materiálem připraveným podél výkopu ve vzdálenosti do 3 m od jeho kraje pro jakoukoliv hloubku výkopu a míru zhutnění bez prohození sypaniny | m3 | 1.12 |  | 0 | CS ÚRS 2020 01 |  | základní |  | 0 | 0 | 0 | 0 | 0 | 4 | K | 2 |  |  |  | ROZPOCET | [5 empty] | 0 | 0 | 0 | 0 | 0 | 1 | 0 | 4 | -180147261
| VV |  | výkop 0,8 mínus 0,1 lože mínus obsyp 0,3 | [14 empty] | VV | 2 | 1 | True | 0 | ROZPOCET
| VV |  | zemina | [14 empty] | VV | 2 | 1 | True | 0 | ROZPOCET
| VV |  | přípojkaelektro*0,4*(0,8-0,45) |  | 1.12 | [12 empty] | VV | 2 | 2 | True | 0 | ROZPOCET
| VV |  | Součet |  | 1.12 | [12 empty] | VV | 2 | 4 | True | 1 | ROZPOCET
12 | K | 175151101 | Obsypání potrubí strojně sypaninou z vhodných třídy těžitelnosti I a II, skupiny 1 až 4 nebo materiálem připraveným podél výkopu ve vzdálenosti do 3 m od jeho kraje, pro jakoukoliv hloubku výkopu a míru zhutnění bez prohození sypaniny | m3 | 1.12 |  | 0 | CS ÚRS 2020 01 |  | základní |  | 0 | 0 | 0 | 0 | 0 | 4 | K | 2 |  |  |  | ROZPOCET | [5 empty] | 0 | 0 | 0 | 0 | 0 | 1 | 0 | 4 | 174155515
| VV |  | přípojkaelektro*0,4*(0,8-0,45) |  | 1.12 | [12 empty] | VV | 2 | 2 | True | 0 | ROZPOCET
| VV |  | Součet |  | 1.12 | [12 empty] | VV | 2 | 4 | True | 1 | ROZPOCET
13 | M | 58337344 | štěrkopísek frakce 0/32 | t | 2.352 |  | 0 | CS ÚRS 2020 01 |  | základní |  | 0 | 1 | 2.352 | 0 | 0 | 8 | M | 2 |  |  |  | ROZPOCET | [5 empty] | 0 | 0 | 0 | 0 | 0 | 1 | 0 | 4 | 1093205461
| VV |  | přípojkaelektro*0,4*(0,8-0,45)*2,1 |  | 2.352 | [12 empty] | VV | 2 | 2 | True | 0 | ROZPOCET
| VV |  | Součet |  | 2.352 | [12 empty] | VV | 2 | 4 | True | 1 | ROZPOCET
14 | K | 181311103 | Rozprostření a urovnání ornice v rovině nebo ve svahu sklonu do 1:5 ručně při souvislé ploše, tl. vrstvy do 200 mm | m2 | 3.2 |  | 0 | CS ÚRS 2020 02 |  | základní |  | 0 | 0 | 0 | 0 | 0 | 4 | K | 2 |  |  |  | ROZPOCET | [5 empty] | 0 | 0 | 0 | 0 | 0 | 1 | 0 | 4 | -2103273071
| VV |  | přípojkaelektro*0,4 |  | 3.2 | [12 empty] | VV | 2 | 2 | True | 0 | ROZPOCET
| VV |  | Součet |  | 3.2 | [12 empty] | VV | 2 | 4 | True | 1 | ROZPOCET
| D | 998 | Přesun hmot |  |  |  | 0 |  |  |  |  | 0 |  | 0 |  | 0 | 1 | D | 1 |  |  |  | ROZPOCET | [11 empty] | 0
15 | K | 998017001 | Přesun hmot pro budovy občanské výstavby, bydlení, výrobu a služby s omezením mechanizace vodorovná dopravní vzdálenost do 100 m pro budovy s jakoukoliv nosnou konstrukcí výšky do 6 m | t | 2.61 |  | 0 | CS ÚRS 2020 01 |  | základní |  | 0 | 0 | 0 | 0 | 0 | 4 | K | 2 |  |  |  | ROZPOCET | [5 empty] | 0 | 0 | 0 | 0 | 0 | 1 | 0 | 4 | -2020226545
| D | PSV | Práce a dodávky PSV |  |  |  | 0 |  |  |  |  | 0 |  | 0 |  | 0 | 2 | D | 0 |  |  |  | ROZPOCET | [11 empty] | 0
| D | 741 | Elektroinstalace - silnoproud |  |  |  | 0 |  |  |  |  | 0 |  | 0 |  | 0 | 2 | D | 1 |  |  |  | ROZPOCET | [11 empty] | 0
16 | M | 741-mat-01 | rozváděč atyp. nástěnný dle výkresu (RS1) | ks | 1 |  | 0 |  |  | základní |  | 0 | 0 | 0 | 0 | 0 | 32 | M | 2 |  |  |  | ROZPOCET | [5 empty] | 0 | 0 | 0 | 0 | 0 | 1 | 0 | 16 | 570094098
17 | M | 741-mat-02B | trubka ohebná PVC superflex 1220 | m | 20 |  | 0 |  |  | základní |  | 0 | 0 | 0 | 0 | 0 | 32 | M | 2 |  |  |  | ROZPOCET | [5 empty] | 0 | 0 | 0 | 0 | 0 | 1 | 0 | 16 | -11325969
18 | M | 741-mat-02 | trubka ohebná PVC superflex 1225 | m | 26 |  | 0 |  |  | základní |  | 0 | 0 | 0 | 0 | 0 | 32 | M | 2 |  |  |  | ROZPOCET | [5 empty] | 0 | 0 | 0 | 0 | 0 | 1 | 0 | 16 | 1465414479
19 | M | 741-mat-03 | trubka ohebná PVC superflex 1240 | m | 6 |  | 0 |  |  | základní |  | 0 | 0 | 0 | 0 | 0 | 32 | M | 2 |  |  |  | ROZPOCET | [5 empty] | 0 | 0 | 0 | 0 | 0 | 1 | 0 | 16 | 275735608
20 | M | 741-mat-04 | lišta vkládací LHD 17x17 | m | 24 |  | 0 |  |  | základní |  | 0 | 0 | 0 | 0 | 0 | 32 | M | 2 |  |  |  | ROZPOCET | [5 empty] | 0 | 0 | 0 | 0 | 0 | 1 | 0 | 16 | -928413679
21 | M | 741-mat-05 | krabice univerzální/přístrojová KU68/1 | ks | 2 |  | 0 |  |  | základní |  | 0 | 0 | 0 | 0 | 0 | 32 | M | 2 |  |  |  | ROZPOCET | [5 empty] | 0 | 0 | 0 | 0 | 0 | 1 | 0 | 16 | 1870331613
22 | M | 741-mat-06 | krabice rozvodka včetně svorek do 5x2,5, IP44 | ks | 21 |  | 0 |  |  | základní |  | 0 | 0 | 0 | 0 | 0 | 32 | M | 2 |  |  |  | ROZPOCET | [5 empty] | 0 | 0 | 0 | 0 | 0 | 1 | 0 | 16 | 60368510
23 | M | 741-mat-07 | kabelový žlab drátěný FeZn 200/54 vč. přísluš. a podpěr | m | 10 |  | 0 |  |  | základní |  | 0 | 0 | 0 | 0 | 0 | 32 | M | 2 |  |  |  | ROZPOCET | [5 empty] | 0 | 0 | 0 | 0 | 0 | 1 | 0 | 16 | -901394798
24 | M | 741-mat-07B | kabelový žlab drátěný FeZn 100/54 vč. přísluš. a podpěr | m | 44 |  | 0 |  |  | základní |  | 0 | 0 | 0 | 0 | 0 | 32 | M | 2 |  |  |  | ROZPOCET | [5 empty] | 0 | 0 | 0 | 0 | 0 | 1 | 0 | 16 | 1753909705
25 | M | 741-mat-08 | kabelový žlab MARS FeZn 62/50 vč. přísluš. a podpěr | m | 8 |  | 0 |  |  | základní |  | 0 | 0 | 0 | 0 | 0 | 32 | M | 2 |  |  |  | ROZPOCET | [5 empty] | 0 | 0 | 0 | 0 | 0 | 1 | 0 | 16 | 1812445909
26 | M | 741-mat-09 | tenkostěnný profil ocel tř.11 | kg | 3 |  | 0 |  |  | základní |  | 0 | 0 | 0 | 0 | 0 | 32 | M | 2 |  |  |  | ROZPOCET | [5 empty] | 0 | 0 | 0 | 0 | 0 | 1 | 0 | 16 | 854674598
27 | M | 741-mat-10 | vodič CY 6 | m | 30 |  | 0 |  |  | základní |  | 0 | 0 | 0 | 0 | 0 | 32 | M | 2 |  |  |  | ROZPOCET | [5 empty] | 0 | 0 | 0 | 0 | 0 | 1 | 0 | 16 | -480116908
28 | M | 741-mat-11 | vodič CY 16 | m | 6 |  | 0 |  |  | základní |  | 0 | 0 | 0 | 0 | 0 | 32 | M | 2 |  |  |  | ROZPOCET | [5 empty] | 0 | 0 | 0 | 0 | 0 | 1 | 0 | 16 | -1442354403
29 | M | 741-mat-12 | vedení FeZn 30/4 (0,96kg/m) | m | 70 |  | 0 |  |  | základní |  | 0 | 0 | 0 | 0 | 0 | 32 | M | 2 |  |  |  | ROZPOCET | [5 empty] | 0 | 0 | 0 | 0 | 0 | 1 | 0 | 16 | 1463323290
30 | M | 741-mat-12B | vedení FeZn d=8-10mm | m | 6 |  | 0 |  |  | základní |  | 0 | 0 | 0 | 0 | 0 | 32 | M | 2 |  |  |  | ROZPOCET | [5 empty] | 0 | 0 | 0 | 0 | 0 | 1 | 0 | 16 | 443071880
31 | M | 741-mat-13 | kabel CYKY 2-3x1,5 | m | 315 |  | 0 |  |  | základní |  | 0 | 0 | 0 | 0 | 0 | 32 | M | 2 |  |  |  | ROZPOCET | [5 empty] | 0 | 0 | 0 | 0 | 0 | 1 | 0 | 16 | -475047055
32 | M | 741-mat-14 | kabel CYKY 3x2,5 | m | 205 |  | 0 |  |  | základní |  | 0 | 0 | 0 | 0 | 0 | 32 | M | 2 |  |  |  | ROZPOCET | [5 empty] | 0 | 0 | 0 | 0 | 0 | 1 | 0 | 16 | 106441286
33 | M | 741-mat-15 | kabel CYKY 3Ax1,5 | m | 6 |  | 0 |  |  | základní |  | 0 | 0 | 0 | 0 | 0 | 32 | M | 2 |  |  |  | ROZPOCET | [5 empty] | 0 | 0 | 0 | 0 | 0 | 1 | 0 | 16 | -1777493209
34 | M | 741-mat-16 | kabel CYKY 3x4-J | m | 30 |  | 0 |  |  | základní |  | 0 | 0 | 0 | 0 | 0 | 32 | M | 2 |  |  |  | ROZPOCET | [5 empty] | 0 | 0 | 0 | 0 | 0 | 1 | 0 | 16 | -1240068154
35 | M | 741-mat-17 | kabel CYKY 4x16-J | m | 17 |  | 0 |  |  | základní |  | 0 | 0 | 0 | 0 | 0 | 32 | M | 2 |  |  |  | ROZPOCET | [5 empty] | 0 | 0 | 0 | 0 | 0 | 1 | 0 | 16 | 1555299608
36 | M | 741-mat-18 | kabel CHKE-V 60min. 3x1,5 | m | 10 |  | 0 |  |  | základní |  | 0 | 0 | 0 | 0 | 0 | 32 | M | 2 |  |  |  | ROZPOCET | [5 empty] | 0 | 0 | 0 | 0 | 0 | 1 | 0 | 16 | -371371870
37 | M | 741-mat-19 | koncovka 1kV plast KSCZ4X/2č-h-žz/16-50(4x35) | ks | 2 |  | 0 |  |  | základní |  | 0 | 0 | 0 | 0 | 0 | 32 | M | 2 |  |  |  | ROZPOCET | [5 empty] | 0 | 0 | 0 | 0 | 0 | 1 | 0 | 16 | 864135389
38 | M | 741-mat-20 | spínač 10A/250Vstř 1-pólový řaz.1, IP44, povrchový | ks | 10 |  | 0 |  |  | základní |  | 0 | 0 | 0 | 0 | 0 | 32 | M | 2 |  |  |  | ROZPOCET | [5 empty] | 0 | 0 | 0 | 0 | 0 | 1 | 0 | 16 | 7236185
39 | M | 741-mat-21 | spínač 10A/250Vstř střídavý řaz.6, IP44, pod omítku | ks | 1 |  | 0 |  |  | základní |  | 0 | 0 | 0 | 0 | 0 | 32 | M | 2 |  |  |  | ROZPOCET | [5 empty] | 0 | 0 | 0 | 0 | 0 | 1 | 0 | 16 | -1604648410
40 | M | 741-mat-22 | zásuvka 16A/250Vstř, IP44, na povrch | ks | 13 |  | 0 |  |  | základní |  | 0 | 0 | 0 | 0 | 0 | 32 | M | 2 |  |  |  | ROZPOCET | [5 empty] | 0 | 0 | 0 | 0 | 0 | 1 | 0 | 16 | 1251015030
41 | M | 741-mat-23 | přepěťová ochrana 3.tř. vestav. do krabice, sign. | ks | 1 |  | 0 |  |  | základní |  | 0 | 0 | 0 | 0 | 0 | 32 | M | 2 |  |  |  | ROZPOCET | [5 empty] | 0 | 0 | 0 | 0 | 0 | 1 | 0 | 16 | -520574960
42 | M | 741-mat-24 | nouzové svítidlo záskok./7W/1hod/IP40, piktogram | ks | 2 |  | 0 |  |  | základní |  | 0 | 0 | 0 | 0 | 0 | 32 | M | 2 |  |  |  | ROZPOCET | [5 empty] | 0 | 0 | 0 | 0 | 0 | 1 | 0 | 16 | -2110310629
43 | M | 741-mat-25 | nouzové svítidlo záskok./4W/1hod/IP40, piktogram | ks | 1 |  | 0 |  |  | základní |  | 0 | 0 | 0 | 0 | 0 | 32 | M | 2 |  |  |  | ROZPOCET | [5 empty] | 0 | 0 | 0 | 0 | 0 | 1 | 0 | 16 | -1530949542
44 | M | 741-mat-26 | svítidlo LED, 20W, IP40, stropní průmyslové, IP65 | ks | 3 |  | 0 |  |  | základní |  | 0 | 0 | 0 | 0 | 0 | 32 | M | 2 |  |  |  | ROZPOCET | [5 empty] | 0 | 0 | 0 | 0 | 0 | 1 | 0 | 16 | 372966149
45 | M | 741-mat-27 | svítidlo LED, 34W, IP40, stropní průmyslové, IP65 | ks | 12 |  | 0 |  |  | základní |  | 0 | 0 | 0 | 0 | 0 | 32 | M | 2 |  |  |  | ROZPOCET | [5 empty] | 0 | 0 | 0 | 0 | 0 | 1 | 0 | 16 | 585943936
46 | M | 741-mat-28 | Svítidlo LED venkovní, s ochr. košem, IP54, 14W | ks | 1 |  | 0 |  |  | základní |  | 0 | 0 | 0 | 0 | 0 | 32 | M | 2 |  |  |  | ROZPOCET | [5 empty] | 0 | 0 | 0 | 0 | 0 | 1 | 0 | 16 | 672666414
47 | M | 741-mat-29 | Tlačítko TOTAL STOP s ochr. sklem, červené, 230V, 2A | ks | 1 |  | 0 |  |  | základní |  | 0 | 0 | 0 | 0 | 0 | 32 | M | 2 |  |  |  | ROZPOCET | [5 empty] | 0 | 0 | 0 | 0 | 0 | 1 | 0 | 16 | 498582691
48 | M | 741-mat-30 | závěsný profil pro svítidla vč. lanka | ks | 15 |  | 0 |  |  | základní |  | 0 | 0 | 0 | 0 | 0 | 32 | M | 2 |  |  |  | ROZPOCET | [5 empty] | 0 | 0 | 0 | 0 | 0 | 1 | 0 | 16 | 1148182944
49 | M | 741-mat-31 | ochranná přípojnice 1801 VDE OBO | ks | 1 |  | 0 |  |  | základní |  | 0 | 0 | 0 | 0 | 0 | 32 | M | 2 |  |  |  | ROZPOCET | [5 empty] | 0 | 0 | 0 | 0 | 0 | 1 | 0 | 16 | 394808868
50 | M | 741-mat-32 | pojistka 63A, osazení | ks | 3 |  | 0 |  |  | základní |  | 0 | 0 | 0 | 0 | 0 | 32 | M | 2 |  |  |  | ROZPOCET | [5 empty] | 0 | 0 | 0 | 0 | 0 | 1 | 0 | 16 | -2034461437
51 | M | 741-mat-33 | svorka spojovací zemní | ks | 4 |  | 0 |  |  | základní |  | 0 | 0 | 0 | 0 | 0 | 32 | M | 2 |  |  |  | ROZPOCET | [5 empty] | 0 | 0 | 0 | 0 | 0 | 1 | 0 | 16 | 1772478995
52 | M | 741-mat-34 | ukončení kabelu do 3x4 | ks | 14 |  | 0 |  |  | základní |  | 0 | 0 | 0 | 0 | 0 | 32 | M | 2 |  |  |  | ROZPOCET | [5 empty] | 0 | 0 | 0 | 0 | 0 | 1 | 0 | 16 | -191942034
53 | K | 741-mont.-01 | Vypracování zprávy VR | ks | 1 |  | 0 |  |  | základní |  | 0 | 0 | 0 | 0 | 0 | 16 | K | 2 |  |  |  | ROZPOCET | [5 empty] | 0 | 0 | 0 | 0 | 0 | 1 | 0 | 16 | -1394436778
54 | K | 741-mont.-02 | Dvouplášťová chránička pro mechanickou ochranu vedení, fí 63mm | m | 9 |  | 0 |  |  | základní |  | 0 | 0 | 0 | 0 | 0 | 16 | K | 2 |  |  |  | ROZPOCET | [5 empty] | 0 | 0 | 0 | 0 | 0 | 1 | 0 | 16 | -1350298824
55 | K | 998741201 | Přesun hmot pro silnoproud stanovený procentní sazbou (%) z ceny vodorovná dopravní vzdálenost do 50 m v objektech výšky do 6 m | % |  |  | 0 | CS ÚRS 2020 02 |  | základní |  | 0 | 0 | 0 | 0 | 0 | 16 | K | 2 |  |  |  | ROZPOCET | [5 empty] | 0 | 0 | 0 | 0 | 0 | 1 | 0 | 16 | -73698211
| D | HZS | Hodinové zúčtovací sazby |  |  |  | 0 |  |  |  |  | 0 |  | 0 |  | 0 | 4 | D | 0 |  |  |  | ROZPOCET | [11 empty] | 0
56 | K | HZS2222 | Hodinové zúčtovací sazby profesí PSV provádění stavebních instalací elektrikář odborný | hod | 40 |  | 0 | CS ÚRS 2020 02 |  | základní |  | 0 | 0 | 0 | 0 | 0 | 512 | K | 1 |  |  |  | ROZPOCET | [5 empty] | 0 | 0 | 0 | 0 | 0 | 1 | 0 | 512 | -1191585734

## 2020-076-11 - Slaboproud ...
{d9ac53e9-63b0-410c-98c7-7e94a496fd22}
2
| KRYCÍ LIST SOUPISU PRACÍ | [7 empty] | v --- níže se nacházejí doplnkové a pomocné údaje k sestavám --- v | [8 empty] | False
Stavba:
Školní sklad FLD, trafostanice
Objekt:
2020-076-11 - Slaboproud - EPS
| KSO: |  |  |  |  | CC-CZ:
| Místo: |  | Kamýcká 1176, Praha 6 |  |  | Datum: | 16. 10. 2020
| Zadavatel: |  |  |  |  | IČ:
|  | ČZU v Praze, Kamýcká 1176, Praha 6 |  |  |  | DIČ:
| Uchazeč: |  |  |  |  | IČ: | Vyplň údaj
|  | Vyplň údaj |  |  |  | DIČ: | Vyplň údaj
| Projektant: |  |  |  |  | IČ:
|  | Ing. Vladimír Čapka, Gerstnerova 5/658, Praha 7 |  |  |  | DIČ:
| Zpracovatel: |  |  |  |  | IČ:
|  | Ing. Dana Mlejnková |  |  |  | DIČ:
Poznámka:
Zpracováno dle metodiky ÚRS s maximálním zatříděním položek (popisu činností) dle Třídníku stavebních konstrukcí a prací. Použita databáze směrných cen 2020/II. Položky, které databáze neobsahuje, oceněny dle brutto ceníků příslušných dodavatelů. Veškeré názvy jednotlivých zařízení jsou uvedeny pouze pro určení technické úrovně a provozních parametrů. Ve všech případech lze použít i jiná než navržená zařízení, která mají podobnou nebo minimálně stejnou kvalitu, účinnost a výkon, parametry použití, ev. hlučnost (která bezpodmínečně splňuje platné hygienické normy). Celková množství u jednotlivých položek (kusy, metry) byla odměřena a sečtena ručně a digitálně z výkresů.
| Cena bez DPH | [5 empty] | 0
|  |  | Základ daně |  |  | Sazba daně | Výše daně
| DPH | základní | 0 |  |  | 21% | 0
|  | snížená | 0 |  |  | 15% | 0
|  | zákl. přenesená | 0 |  |  | 21% | 0
|  | sníž. přenesená | 0 |  |  | 15% | 0
|  | nulová | 0 |  |  | 0% | 0
| Cena s DPH |  |  | v | CZK |  | 0
REKAPITULACE ČLENĚNÍ SOUPISU PRACÍ
Stavba:
Školní sklad FLD, trafostanice
Objekt:
2020-076-11 - Slaboproud - EPS
Místo: |  |  | Kamýcká 1176, Praha 6 |  |  | Datum: | 16. 10. 2020
Zadavatel: |  |  | ČZU v Praze, Kamýcká 1176, Praha 6 |  |  | Projektant: | Ing. Vladimír Čapka, Gerstnerova 5/658, Praha 7
Uchazeč: |  |  | Vyplň údaj |  |  | Zpracovatel: | Ing. Dana Mlejnková
Kód dílu - Popis | [6 empty] | Cena celkem [CZK]
Náklady stavby celkem | [6 empty] | 0 | [11 empty] | -1
| PSV - Práce a dodávky PSV | [5 empty] | 0
| 742 - Elektroinstalace - slaboproud- Elektrická požární signalizace EPS | [5 empty] | 0
SOUPIS PRACÍ
Stavba:
Školní sklad FLD, trafostanice
Objekt:
2020-076-11 - Slaboproud - EPS
Místo: |  |  | Kamýcká 1176, Praha 6 |  |  | Datum: | 16. 10. 2020
Zadavatel: |  |  | ČZU v Praze, Kamýcká 1176, Praha 6 |  |  | Projektant: | Ing. Vladimír Čapka, Gerstnerova 5/658, Praha 7
Uchazeč: |  |  | Vyplň údaj |  |  | Zpracovatel: | Ing. Dana Mlejnková
PČ | Typ | Kód | Popis | MJ | Množství | J.cena [CZK] | Cena celkem [CZK] | Cenová soustava |  | DPH | J. Nh [h] | Nh celkem [h] | J. hmotnost [t] | Hmotnost celkem [t] | J. suť [t] | Suť Celkem [t]
Náklady soupisu celkem | [6 empty] | 0 |  |  |  |  | 0 |  | 0 |  | 0 |  | D | -1 | [7 empty] | 0
| D | PSV | Práce a dodávky PSV |  |  |  | 0 |  |  |  |  | 0 |  | 0 |  | 0 | 2 | D | 0 | ROZPOCET | [6 empty] | 0
| D | 742 | Elektroinstalace - slaboproud- Elektrická požární signalizace EPS |  |  |  | 0 |  |  |  |  | 0 |  | 0 |  | 0 | 2 | D | 1 | ROZPOCET | [6 empty] | 0
1 | K | 742210041 | Montáž akumulátoru | ks | 2 |  | 0 |  |  | základní |  | 0 | 0 | 0 | 0 | 0 | 16 | K | 2 | ROZPOCET | 0 | 0 | 0 | 0 | 0 | 1 | 0 | 16 | 1282736835
2 | K | Pol1 | Akumulátor 12VDC/40Ah | ks | 2 |  | 0 |  |  | základní |  | 0 | 0 | 0 | 0 | 0 | 16 | K | 2 | ROZPOCET | 0 | 0 | 0 | 0 | 0 | 1 | 0 | 16 | -30788993
3 | K | 742210031 | Montáž napájecího zdroje | ks | 1 |  | 0 |  |  | základní |  | 0 | 0 | 0 | 0 | 0 | 16 | K | 2 | ROZPOCET | 0 | 0 | 0 | 0 | 0 | 1 | 0 | 16 | 676013229
4 | K | Pol2 | 27.6V lineární zdroj, Iaux=7A, Iaku=2A, připojitelné 2 akumulátory 40Ah, ochrana proti zkratu a přetížení, přepěťová ochrana, toroidní trafo, LED displej signalizace stavu napájení AC a výstup DC, technické výstupy poruch, odpovídá normě EN-54-4, rozměr 420x420x182mm, červená skříň | ks | 1 |  | 0 |  |  | základní |  | 0 | 0 | 0 | 0 | 0 | 16 | K | 2 | ROZPOCET | 0 | 0 | 0 | 0 | 0 | 1 | 0 | 16 | 1923563672
5 | K | 742210006 | Montáž rozšiřující karty do ústředny EPS | ks | 1 |  | 0 |  |  | základní |  | 0 | 0 | 0 | 0 | 0 | 16 | K | 2 | ROZPOCET | 0 | 0 | 0 | 0 | 0 | 1 | 0 | 16 | 33163193
6 | K | Pol3 | Mikromodul kruhové sběrnice, 1 kruhová linka o 127 adresách | ks | 1 |  | 0 |  |  | základní |  | 0 | 0 | 0 | 0 | 0 | 16 | K | 2 | ROZPOCET | 0 | 0 | 0 | 0 | 0 | 1 | 0 | 16 | 1081954445
7 | K | 742210261 | Montáž sirény, majáku nebo signalizace | ks | 2 |  | 0 |  |  | základní |  | 0 | 0 | 0 | 0 | 0 | 16 | K | 2 | ROZPOCET | 0 | 0 | 0 | 0 | 0 | 1 | 0 | 16 | 1744586668
8 | K | Pol4 | Siréna, certifikace dle EN54-3, nízká spotřeba, barva červená, možnost instalace na strop nebo zeď, napájení 9-29VDC, odběr 31mA při 29VDC, certifikát CPD | ks | 2 |  | 0 |  |  | základní |  | 0 | 0 | 0 | 0 | 0 | 16 | K | 2 | ROZPOCET | 0 | 0 | 0 | 0 | 0 | 1 | 0 | 16 | -1181145312
9 | K | 742123001 | Montáž přepěťové ochrany | ks | 5 |  | 0 |  |  | základní |  | 0 | 0 | 0 | 0 | 0 | 16 | K | 2 | ROZPOCET | 0 | 0 | 0 | 0 | 0 | 1 | 0 | 16 | 1220070452
10 | K | Pol5 | Přepěťová ochrana III.stupně, 230V, 1f, 8A | ks | 1 |  | 0 |  |  | základní |  | 0 | 0 | 0 | 0 | 0 | 16 | K | 2 | ROZPOCET | 0 | 0 | 0 | 0 | 0 | 1 | 0 | 16 | -982817845
11 | K | Pol6 | Přepěťová ochrana pro kruhovou hlásičovou linku, pro 2 páry vodičů s galvanickým oddělením, napětí 48V, 1A, jm. svodový proud 10kA | ks | 4 |  | 0 |  |  | základní |  | 0 | 0 | 0 | 0 | 0 | 16 | K | 2 | ROZPOCET | 0 | 0 | 0 | 0 | 0 | 1 | 0 | 16 | 1498316492
12 | K | Pol7 | Montážní patice pro přepěťovou ochranu | ks | 4 |  | 0 |  |  | základní |  | 0 | 0 | 0 | 0 | 0 | 16 | K | 2 | ROZPOCET | 0 | 0 | 0 | 0 | 0 | 1 | 0 | 16 | 1944360583
13 | K | 742210151 | Montáž tlačítkového hlásiče | ks | 3 |  | 0 |  |  | základní |  | 0 | 0 | 0 | 0 | 0 | 16 | K | 2 | ROZPOCET | 0 | 0 | 0 | 0 | 0 | 1 | 0 | 16 | -979554430
14 | K | Pol8 | Hlásič tlačítkový - skříňka ABS, vnitřní provedení, povrchová montáž, barva červená (RAL 3020), rozměry: 133x133x36mm; modul elektroniky s uložením poplachu do paměti a indikací poplachu. Bez připojení na sběrnici pracuje hlásič v nouzovém programu, součástí hlásiče je oddělovač. Provozní napětí 8V DC ař 42V DC, EN 54-11, typ B | ks | 3 |  | 0 |  |  | základní |  | 0 | 0 | 0 | 0 | 0 | 16 | K | 2 | ROZPOCET | 0 | 0 | 0 | 0 | 0 | 1 | 0 | 16 | -1626200054
15 | K | 742210121 | Montáž automatického hlásiče | ks | 14 |  | 0 |  |  | základní |  | 0 | 0 | 0 | 0 | 0 | 16 | K | 2 | ROZPOCET | 0 | 0 | 0 | 0 | 0 | 1 | 0 | 16 | -289281301
16 | K | Pol9 | Multisenzorový hlásič s integrovaným optickým a teplotním hlásičem, s časovou analýzou signálu, korelačním vyhodnocením dat obou propojených funkcí hlásiče k detekci doutnajících požárů a požárů s vývinem vysoké teploty. Procesně analogový hlásič s decentralizovanou inteligencí, vlastní kontrolou funkce, redundancí v nouzových situacích, automatickým přizpůsobením okolnímu prostředí, pamětí poplachů a provozních dat. Oddělovač vedení je integrován do hlásiče | ks | 14 |  | 0 |  |  | základní |  | 0 | 0 | 0 | 0 | 0 | 16 | K | 2 | ROZPOCET | 0 | 0 | 0 | 0 | 0 | 1 | 0 | 16 | 2129288799
17 | K | 742210131 | Montáž patice | ks | 14 |  | 0 |  |  | základní |  | 0 | 0 | 0 | 0 | 0 | 16 | K | 2 | ROZPOCET | 0 | 0 | 0 | 0 | 0 | 1 | 0 | 16 | 1203053024
18 | K | Pol10 | Standardní patice automatických hlásičů | ks | 14 |  | 0 |  |  | základní |  | 0 | 0 | 0 | 0 | 0 | 16 | K | 2 | ROZPOCET | 0 | 0 | 0 | 0 | 0 | 1 | 0 | 16 | -1007227656
19 | K | Pol11 | Popisovací pole pro patice hlásičů (balení 10ks) | ks | 2 |  | 0 |  |  | základní |  | 0 | 0 | 0 | 0 | 0 | 16 | K | 2 | ROZPOCET | 0 | 0 | 0 | 0 | 0 | 1 | 0 | 16 | -1319268386
20 | K | 742210162 | Montáž vyhodnocovací jednotky nasávacího hlásiče | ks | 1 |  | 0 |  |  | základní |  | 0 | 0 | 0 | 0 | 0 | 16 | K | 2 | ROZPOCET | 0 | 0 | 0 | 0 | 0 | 1 | 0 | 16 | -434260191
21 | K | Pol12 | Vyhodnocovací jednotka nasávacího hlásiče pro montáž na stěnu, až 2 nezávislá nasávací potrubí, optická indikace stavu alarm a porucha na čelním panelu, napojení přímo na kruhovou sběrnici | ks | 1 |  | 0 |  |  | základní |  | 0 | 0 | 0 | 0 | 0 | 16 | K | 2 | ROZPOCET | 0 | 0 | 0 | 0 | 0 | 1 | 0 | 16 | -1904319860
22 | K | 742210181 | Montáž trubky nasávacího systému vč. ohybů a spojek | m | 120 |  | 0 |  |  | základní |  | 0 | 0 | 0 | 0 | 0 | 16 | K | 2 | ROZPOCET | 0 | 0 | 0 | 0 | 0 | 1 | 0 | 16 | -1487484209
23 | K | Pol13 | PVC trubka, průměr 25mm vč. příchytek | m | 30 |  | 0 |  |  | základní |  | 0 | 0 | 0 | 0 | 0 | 16 | K | 2 | ROZPOCET | 0 | 0 | 0 | 0 | 0 | 1 | 0 | 16 | -6877640
24 | K | Pol14 | PVC ohyb 90st. pro trubici 25mm | ks | 6 |  | 0 |  |  | základní |  | 0 | 0 | 0 | 0 | 0 | 16 | K | 2 | ROZPOCET | 0 | 0 | 0 | 0 | 0 | 1 | 0 | 16 | -1459785860
25 | K | Pol15 | PVC spojka pro trubici 25mm | ks | 4 |  | 0 |  |  | základní |  | 0 | 0 | 0 | 0 | 0 | 16 | K | 2 | ROZPOCET | 0 | 0 | 0 | 0 | 0 | 1 | 0 | 16 | 711962696
26 | K | Pol16 | PVC zakončovací čepička pro trubici 25mm | ks | 2 |  | 0 |  |  | základní |  | 0 | 0 | 0 | 0 | 0 | 16 | K | 2 | ROZPOCET | 0 | 0 | 0 | 0 | 0 | 1 | 0 | 16 | -414572059
27 | K | 742210201 | Vyvrtání otvoru nasávacího systému kalibrovanou samolepící fólií | ks | 7 |  | 0 |  |  | základní |  | 0 | 0 | 0 | 0 | 0 | 16 | K | 2 | ROZPOCET | 0 | 0 | 0 | 0 | 0 | 1 | 0 | 16 | 1718634189
28 | K | Pol17 | Redukční samolepka s pojistnou páskou pro nasávací otvor | ks | 7 |  | 0 |  |  | základní |  | 0 | 0 | 0 | 0 | 0 | 16 | K | 2 | ROZPOCET | 0 | 0 | 0 | 0 | 0 | 1 | 0 | 16 | -530830369
29 | K | Pol18 | Lepidlo na PVC, 0,5kg ke spojování trubek a tvarovek | ks | 1 |  | 0 |  |  | základní |  | 0 | 0 | 0 | 0 | 0 | 16 | K | 2 | ROZPOCET | 0 | 0 | 0 | 0 | 0 | 1 | 0 | 16 | 527852197
30 | K | Pol19 | Čistič PVC trubek a tvarovek pro očištění spojů před lepením, 1litr | ks | 1 |  | 0 |  |  | základní |  | 0 | 0 | 0 | 0 | 0 | 16 | K | 2 | ROZPOCET | 0 | 0 | 0 | 0 | 0 | 1 | 0 | 16 | 812427485
31 | K | 742210305 | Montáž vstupně výstupního reléového prvku s 5-ti a více kontakty a krytem | ks | 2 |  | 0 |  |  | základní |  | 0 | 0 | 0 | 0 | 0 | 16 | K | 2 | ROZPOCET | 0 | 0 | 0 | 0 | 0 | 1 | 0 | 16 | 884608235
32 | K | Pol20 | Výstupní modul na kruhovou linku - 12 relé (8 bit), pro provoz není potřeba externí napájení | ks | 1 |  | 0 |  |  | základní |  | 0 | 0 | 0 | 0 | 0 | 16 | K | 2 | ROZPOCET | 0 | 0 | 0 | 0 | 0 | 1 | 0 | 16 | 1307930781
33 | K | Pol21 | Vstupně/výstupní modul na kruhovou linku - 4 vstupy / 2 výstupy (8 bit), oddělovač integrován na desce, externí napájení 24VDC | ks | 1 |  | 0 |  |  | základní |  | 0 | 0 | 0 | 0 | 0 | 16 | K | 2 | ROZPOCET | 0 | 0 | 0 | 0 | 0 | 1 | 0 | 16 | -1992045977
34 | K | Pol22 | Deska izolátoru pro výstupní modul 12 relé | ks | 1 |  | 0 |  |  | základní |  | 0 | 0 | 0 | 0 | 0 | 16 | K | 2 | ROZPOCET | 0 | 0 | 0 | 0 | 0 | 1 | 0 | 16 | -2003415246
35 | K | Pol23 | Zakončovací člen EOL-O na linku (výstup modulu) se sirénami | ks | 1 |  | 0 |  |  | základní |  | 0 | 0 | 0 | 0 | 0 | 16 | K | 2 | ROZPOCET | 0 | 0 | 0 | 0 | 0 | 1 | 0 | 16 | -1871937678
36 | K | Pol24 | Kryt modulu, šedý, povrchová montáž | ks | 2 |  | 0 |  |  | základní |  | 0 | 0 | 0 | 0 | 0 | 16 | K | 2 | ROZPOCET | 0 | 0 | 0 | 0 | 0 | 1 | 0 | 16 | 560755283
37 | K | Pol25 | Klíč pro testování tlačítkových hlásičů | ks | 3 |  | 0 |  |  | základní |  | 0 | 0 | 0 | 0 | 0 | 16 | K | 2 | ROZPOCET | 0 | 0 | 0 | 0 | 0 | 1 | 0 | 16 | 723182977
38 | K | Pol26 | Sklo tlačítkového hlásiče - sada 10ks | ks | 1 |  | 0 |  |  | základní |  | 0 | 0 | 0 | 0 | 0 | 16 | K | 2 | ROZPOCET | 0 | 0 | 0 | 0 | 0 | 1 | 0 | 16 | 68604630
39 | K | Pol27 | lahev zkušebního plynu | ks | 1 |  | 0 |  |  | základní |  | 0 | 0 | 0 | 0 | 0 | 16 | K | 2 | ROZPOCET | 0 | 0 | 0 | 0 | 0 | 1 | 0 | 16 | 1803877036
40 | K | 742121001 | Montáž sdělovacího kabelu do 15 žil | m | 910 |  | 0 |  |  | základní |  | 0 | 0 | 0 | 0 | 0 | 16 | K | 2 | ROZPOCET | 0 | 0 | 0 | 0 | 0 | 1 | 0 | 16 | 1225320175
41 | K | Pol28 | PraflaCom 1x2x0,8 - stíněný kabel bezhalogenový dle ČSN 50267 a splňující vyhlášku č. 23/2008 Sb. (B2 ca s1d1) | m | 140 |  | 0 |  |  | základní |  | 0 | 0 | 0 | 0 | 0 | 16 | K | 2 | ROZPOCET | 0 | 0 | 0 | 0 | 0 | 1 | 0 | 16 | 1803739126
42 | K | Pol29 | PraflaCom F 1x2x0,8 - stíněný kabel bezhalogenový dle ČSN 50267 a splňující vyhlášku č. 23/2008 Sb. (B2 ca s1d1), uložení do země | m | 350 |  | 0 |  |  | základní |  | 0 | 0 | 0 | 0 | 0 | 16 | K | 2 | ROZPOCET | 0 | 0 | 0 | 0 | 0 | 1 | 0 | 16 | -724832178
43 | K | Pol30 | 1-CHKE-V 2x1,5 - silový kabel P30-R, ohniodolný dle ČSN IEC60331, bezhalogenový dle ČSN 50267 a splňující vyhlášku č. 23/2008 Sb. | m | 70 |  | 0 |  |  | základní |  | 0 | 0 | 0 | 0 | 0 | 16 | K | 2 | ROZPOCET | 0 | 0 | 0 | 0 | 0 | 1 | 0 | 16 | -896527600
44 | K | Pol31 | PraflaGuard +F 1x2x0,8 - stíněný kabel 1x2x0,8 P60-R, ohniodolný dle ČSN IEC60331, bezhalogenový dle ČSN 50267 a splňující vyhlášku č. 23/2008 Sb. (B2 ca s1d1), uložení do země | m | 350 |  | 0 |  |  | základní |  | 0 | 0 | 0 | 0 | 0 | 16 | K | 2 | ROZPOCET | 0 | 0 | 0 | 0 | 0 | 1 | 0 | 16 | -1612055937
45 | K | 460520172 | Montáž ohebné dvouplášťové korugované chráničky, průměr 40mm | m | 100 |  | 0 |  |  | základní |  | 0 | 0 | 0 | 0 | 0 | 16 | K | 2 | ROZPOCET | 0 | 0 | 0 | 0 | 0 | 1 | 0 | 16 | 823094989
46 | K | Pol32 | Ohebná dvouplášťová korugovaná chránička, průměr 40mm, zatahovací drát | m | 100 |  | 0 |  |  | základní |  | 0 | 0 | 0 | 0 | 0 | 16 | K | 2 | ROZPOCET | 0 | 0 | 0 | 0 | 0 | 1 | 0 | 16 | 1846449205
47 | K | Pol33 | Spojka pro ohebnou dvouplášťovou korugovaná chráničku, průměr 40mm | ks | 4 |  | 0 |  |  | základní |  | 0 | 0 | 0 | 0 | 0 | 16 | K | 2 | ROZPOCET | 0 | 0 | 0 | 0 | 0 | 1 | 0 | 16 | -1184266957
48 | K | Pol34 | Těsnící kroužek pro ohebnou dvouplášťovou korugovaná chráničku, průměr 40mm | ks | 8 |  | 0 |  |  | základní |  | 0 | 0 | 0 | 0 | 0 | 16 | K | 2 | ROZPOCET | 0 | 0 | 0 | 0 | 0 | 1 | 0 | 16 | 1774327465
49 | K | 742110011 | Montáž elektroinstalační plastové tuhé trubky uložené na příchytkách | m | 57 |  | 0 |  |  | základní |  | 0 | 0 | 0 | 0 | 0 | 16 | K | 2 | ROZPOCET | 0 | 0 | 0 | 0 | 0 | 1 | 0 | 16 | 935837288
50 | K | Pol35 | Elektroinstalační pevná trubka 25mm, samozhášivá, nízká mechanická odolnost, vč. příchytek a tvarovek | m | 57 |  | 0 |  |  | základní |  | 0 | 0 | 0 | 0 | 0 | 16 | K | 2 | ROZPOCET | 0 | 0 | 0 | 0 | 0 | 1 | 0 | 16 | 1305379060
51 | K | 742111001 | Montáž příchytek pro kabely vč. šroubu a hmoždinky | ks | 572 |  | 0 |  |  | základní |  | 0 | 0 | 0 | 0 | 0 | 16 | K | 2 | ROZPOCET | 0 | 0 | 0 | 0 | 0 | 1 | 0 | 16 | -1290356013
52 | K | Pol36 | Úchytka pro jednotlivý kabel průměru 8mm, P30-R | ks | 360 |  | 0 |  |  | základní |  | 0 | 0 | 0 | 0 | 0 | 16 | K | 2 | ROZPOCET | 0 | 0 | 0 | 0 | 0 | 1 | 0 | 16 | -462895708
53 | K | Pol37 | Úchytka pro jednotlivý kabel průměru 12mm, P30-R | ks | 212 |  | 0 |  |  | základní |  | 0 | 0 | 0 | 0 | 0 | 16 | K | 2 | ROZPOCET | 0 | 0 | 0 | 0 | 0 | 1 | 0 | 16 | 1308875551
54 | K | Pol38 | Šroub 7,5x52, pro přímou instalaci do betonu, určeno pro požárně odolné trasy, vyhovuje předpisu ZP-27/2008 | ks | 572 |  | 0 |  |  | základní |  | 0 | 0 | 0 | 0 | 0 | 16 | K | 2 | ROZPOCET | 0 | 0 | 0 | 0 | 0 | 1 | 0 | 16 | 1567421516
55 | K | 742190004 | Aplikace požárně těsnícího materiálu | ks | 3 |  | 0 |  |  | základní |  | 0 | 0 | 0 | 0 | 0 | 16 | K | 2 | ROZPOCET | 0 | 0 | 0 | 0 | 0 | 1 | 0 | 16 | 194664059
56 | K | Pol39 | Protipožární pěna pro zdivo, beton a sádrokarton, přetíratelný, 325ml | ks | 3 |  | 0 |  |  | základní |  | 0 | 0 | 0 | 0 | 0 | 16 | K | 2 | ROZPOCET | 0 | 0 | 0 | 0 | 0 | 1 | 0 | 16 | -1123866269
57 | K | 742210251 | Připojení kontaktu ovládaného nebo monitorovaného | ks | 5 |  | 0 |  |  | základní |  | 0 | 0 | 0 | 0 | 0 | 16 | K | 2 | ROZPOCET | 0 | 0 | 0 | 0 | 0 | 1 | 0 | 16 | -536463693
58 | K | 742210401 | Programování základních parametrů ústředny EPS | ks | 1 |  | 0 |  |  | základní |  | 0 | 0 | 0 | 0 | 0 | 16 | K | 2 | ROZPOCET | 0 | 0 | 0 | 0 | 0 | 1 | 0 | 16 | 886116393
59 | K | 742210421 | Oživení systému EPS (na jeden detektor) | ks | 18 |  | 0 |  |  | základní |  | 0 | 0 | 0 | 0 | 0 | 16 | K | 2 | ROZPOCET | 0 | 0 | 0 | 0 | 0 | 1 | 0 | 16 | 92853908
60 | K | 742210503 | Koordinační funkční zkoušky EPS | ks | 1 |  | 0 |  |  | základní |  | 0 | 0 | 0 | 0 | 0 | 16 | K | 2 | ROZPOCET | 0 | 0 | 0 | 0 | 0 | 1 | 0 | 16 | -317144466
61 | K | 742210521 | Výchozí revize systému EPS (na 1 hlásič) | ks | 18 |  | 0 |  |  | základní |  | 0 | 0 | 0 | 0 | 0 | 16 | K | 2 | ROZPOCET | 0 | 0 | 0 | 0 | 0 | 1 | 0 | 16 | 734951697
62 | K | Pol40 | Provedení zkoušky TIČR pro EPS | ks | 1 |  | 0 |  |  | základní |  | 0 | 0 | 0 | 0 | 0 | 16 | K | 2 | ROZPOCET | 0 | 0 | 0 | 0 | 0 | 1 | 0 | 16 | 1304331655
63 | K | Pol41 | Zkušební provoz | hod | 24 |  | 0 |  |  | základní |  | 0 | 0 | 0 | 0 | 0 | 16 | K | 2 | ROZPOCET | 0 | 0 | 0 | 0 | 0 | 1 | 0 | 16 | 808465798
64 | K | Pol42 | Ostatní montážní materiál - zahrnuje dodávku veškerého dalšího instalačního materiálu nutného k zajištění plné funkčnosti a splnění všech norem uvedených v technické zprávě a jeho řádné předání objednateli (vruty, hmoždinky, stahovací pásky, sádra apod.) | ks | 1 |  | 0 |  |  | základní |  | 0 | 0 | 0 | 0 | 0 | 16 | K | 2 | ROZPOCET | 0 | 0 | 0 | 0 | 0 | 1 | 0 | 16 | -1034121360
65 | K | Pol43 | Stavební přípomoci - Cena zahrnuje komplexní náklady na tyto drobné stavení činnosti včetně materiálu. Jedná se o veškeré průrazy a jejich utěsnění po montáži a jiné drobné stavební činnosti nutné pro instalaci systému a jeho vedení | ks | 1 |  | 0 |  |  | základní |  | 0 | 0 | 0 | 0 | 0 | 16 | K | 2 | ROZPOCET | 0 | 0 | 0 | 0 | 0 | 1 | 0 | 16 | -666435460
66 | K | Pol44 | Vypracování dokumentace skutečného stavu, tisk a kompletace 6 paré | ks | 1 |  | 0 |  |  | základní |  | 0 | 0 | 0 | 0 | 0 | 16 | K | 2 | ROZPOCET | 0 | 0 | 0 | 0 | 0 | 1 | 0 | 16 | -1106215901
67 | K | Pol45 | Ostatní režijní náklady (cestovné, náhrady, ubytování atd.) | ks | 1 |  | 0 |  |  | základní |  | 0 | 0 | 0 | 0 | 0 | 16 | K | 2 | ROZPOCET | 0 | 0 | 0 | 0 | 0 | 1 | 0 | 16 | 1914916741

## 2020-076-12 - Multikanál
{075a8ddb-8205-42bc-a05b-de8dd19ef629}
2
| KRYCÍ LIST SOUPISU PRACÍ | [7 empty] | v --- níže se nacházejí doplnkové a pomocné údaje k sestavám --- v | [8 empty] | False
Stavba:
Školní sklad FLD, trafostanice
Objekt:
2020-076-12 - Multikanál
| KSO: |  |  |  |  | CC-CZ:
| Místo: |  | Kamýcká 1176, Praha 6 |  |  | Datum: | 16. 10. 2020
| Zadavatel: |  |  |  |  | IČ:
|  | ČZU v Praze, Kamýcká 1176, Praha 6 |  |  |  | DIČ:
| Uchazeč: |  |  |  |  | IČ: | Vyplň údaj
|  | Vyplň údaj |  |  |  | DIČ: | Vyplň údaj
| Projektant: |  |  |  |  | IČ:
|  | Ing. Vladimír Čapka, Gerstnerova 5/658, Praha 7 |  |  |  | DIČ:
| Zpracovatel: |  |  |  |  | IČ:
|  | Ing. Dana Mlejnková |  |  |  | DIČ:
Poznámka:
Zpracováno dle metodiky ÚRS s maximálním zatříděním položek (popisu činností) dle Třídníku stavebních konstrukcí a prací. Použita databáze směrných cen 2020/II. Položky, které databáze neobsahuje, oceněny dle brutto ceníků příslušných dodavatelů. Veškeré názvy jednotlivých zařízení jsou uvedeny pouze pro určení technické úrovně a provozních parametrů. Ve všech případech lze použít i jiná než navržená zařízení, která mají podobnou nebo minimálně stejnou kvalitu, účinnost a výkon, parametry použití, ev. hlučnost (která bezpodmínečně splňuje platné hygienické normy). Celková množství u jednotlivých položek (kusy, metry) byla odměřena a sečtena ručně a digitálně z výkresů.
| Cena bez DPH | [5 empty] | 0
|  |  | Základ daně |  |  | Sazba daně | Výše daně
| DPH | základní | 0 |  |  | 21% | 0
|  | snížená | 0 |  |  | 15% | 0
|  | zákl. přenesená | 0 |  |  | 21% | 0
|  | sníž. přenesená | 0 |  |  | 15% | 0
|  | nulová | 0 |  |  | 0% | 0
| Cena s DPH |  |  | v | CZK |  | 0
REKAPITULACE ČLENĚNÍ SOUPISU PRACÍ
Stavba:
Školní sklad FLD, trafostanice
Objekt:
2020-076-12 - Multikanál
Místo: |  |  | Kamýcká 1176, Praha 6 |  |  | Datum: | 16. 10. 2020
Zadavatel: |  |  | ČZU v Praze, Kamýcká 1176, Praha 6 |  |  | Projektant: | Ing. Vladimír Čapka, Gerstnerova 5/658, Praha 7
Uchazeč: |  |  | Vyplň údaj |  |  | Zpracovatel: | Ing. Dana Mlejnková
Kód dílu - Popis | [6 empty] | Cena celkem [CZK]
Náklady stavby celkem | [6 empty] | 0 | [11 empty] | -1
| HSV - Práce a dodávky HSV | [5 empty] | 0
| 11 - Zemní práce - přípravné a přidružené práce | [5 empty] | 0
| 12 - Zemní práce - odkopávky a prokopávky | [5 empty] | 0
| 13 - Zemní práce - hloubené vykopávky | [5 empty] | 0
| 15 - Zemní práce - zajištění výkopu, násypu a svahu | [5 empty] | 0
| 16 - Zemní práce - přemístění výkopku | [5 empty] | 0
| 17 - Zemní práce - konstrukce ze zemin | [5 empty] | 0
| 18 - Zemní práce - povrchové úpravy terénu | [5 empty] | 0
| 4 - Vodorovné konstrukce | [5 empty] | 0
| 5 - Komunikace pozemní | [5 empty] | 0
| 8 - Trubní vedení | [5 empty] | 0
| 9 - Ostatní konstrukce a práce, bourání | [5 empty] | 0
| 997 - Přesun sutě | [5 empty] | 0
| 998 - Přesun hmot | [5 empty] | 0
SOUPIS PRACÍ
Stavba:
Školní sklad FLD, trafostanice
Objekt:
2020-076-12 - Multikanál
Místo: |  |  | Kamýcká 1176, Praha 6 |  |  | Datum: | 16. 10. 2020
Zadavatel: |  |  | ČZU v Praze, Kamýcká 1176, Praha 6 |  |  | Projektant: | Ing. Vladimír Čapka, Gerstnerova 5/658, Praha 7
Uchazeč: |  |  | Vyplň údaj |  |  | Zpracovatel: | Ing. Dana Mlejnková
PČ | Typ | Kód | Popis | MJ | Množství | J.cena [CZK] | Cena celkem [CZK] | Cenová soustava |  | DPH | J. Nh [h] | Nh celkem [h] | J. hmotnost [t] | Hmotnost celkem [t] | J. suť [t] | Suť Celkem [t]
Náklady soupisu celkem | [6 empty] | 0 |  |  |  |  | 0 |  | 164.2054 |  | 25.5984 |  | D | -1 | [10 empty] | 0
| D | HSV | Práce a dodávky HSV |  |  |  | 0 |  |  |  |  | 0 |  | 164.2054 |  | 25.5984 | 1 | D | 0 |  |  |  | ROZPOCET | [6 empty] | 0
| D | 11 | Zemní práce - přípravné a přidružené práce |  |  |  | 0 |  |  |  |  | 0 |  | 0 |  | 25.2245 | 1 | D | 1 |  |  |  | ROZPOCET | [6 empty] | 0
1 | K | 111301111 | Sejmutí drnu tl. do 100 mm, v jakékoliv ploše | m2 | 53.09 |  | 0 | CS ÚRS 2020 02 |  | základní |  | 0 | 0 | 0 | 0 | 0 | 4 | K | 2 |  |  |  | ROZPOCET | 0 | 0 | 0 | 0 | 0 | 1 | 0 | 4 | 192336074
| VV |  | SO/03/- multikanál | [14 empty] | VV | 2 | 1 | True | 0 | ROZPOCET
| VV |  | úsek/1/ | [14 empty] | VV | 2 | 1 | True | 0 | ROZPOCET
| VV |  | bourací | [14 empty] | VV | 2 | 1 | True | 0 | ROZPOCET
| VV |  | drny | [14 empty] | VV | 2 | 1 | True | 0 | ROZPOCET
| VV |  | odstranění drny- trávník | [14 empty] | VV | 2 | 1 | True | 0 | ROZPOCET
| VV |  | (16,31-2+7,48)*1 |  | 21.79 | [12 empty] | VV | 2 | 2 | True | 0 | ROZPOCET
| VV |  | SO/03/- multikanál | [14 empty] | VV | 2 | 1 | True | 0 | ROZPOCET
| VV |  | úsek/2/ | [14 empty] | VV | 2 | 1 | True | 0 | ROZPOCET
| VV |  | bourací | [14 empty] | VV | 2 | 1 | True | 0 | ROZPOCET
| VV |  | drny | [14 empty] | VV | 2 | 1 | True | 0 | ROZPOCET
| VV |  | odstranění drny- trávník | [14 empty] | VV | 2 | 1 | True | 0 | ROZPOCET
| VV |  | 19,8*1 |  | 19.8 | [12 empty] | VV | 2 | 2 | True | 0 | ROZPOCET
| VV |  | SO/03/- multikanál | [14 empty] | VV | 2 | 1 | True | 0 | ROZPOCET
| VV |  | úsek/3/ | [14 empty] | VV | 2 | 1 | True | 0 | ROZPOCET
| VV |  | bourací | [14 empty] | VV | 2 | 1 | True | 0 | ROZPOCET
| VV |  | drny | [14 empty] | VV | 2 | 1 | True | 0 | ROZPOCET
| VV |  | odstranění drny- trávník | [14 empty] | VV | 2 | 1 | True | 0 | ROZPOCET
| VV |  | (10,6+0,4+0,5)*1 |  | 11.5 | [12 empty] | VV | 2 | 2 | True | 0 | ROZPOCET
| VV |  | Součet |  | 53.09 | [12 empty] | VV | 2 | 4 | True | 1 | ROZPOCET
2 | K | 113106023 | Rozebrání dlažeb a dílců při překopech inženýrských sítí s přemístěním hmot na skládku na vzdálenost do 3 m nebo s naložením na dopravní prostředek ručně komunikací pro pěší s ložem z kameniva nebo živice a s výplní spár ze zámkové dlažby | m2 | 2 |  | 0 | CS ÚRS 2020 02 |  | základní |  | 0 | 0 | 0 | 0.26 | 0.52 | 4 | K | 2 |  |  |  | ROZPOCET | 0 | 0 | 0 | 0 | 0 | 1 | 0 | 4 | -1355961779
| VV |  | SO/03/- multikanál | [14 empty] | VV | 2 | 1 | True | 0 | ROZPOCET
| VV |  | úsek/1/ | [14 empty] | VV | 2 | 1 | True | 0 | ROZPOCET
| VV |  | bourací | [14 empty] | VV | 2 | 1 | True | 0 | ROZPOCET
| VV |  | dlažba Z | [14 empty] | VV | 2 | 1 | True | 0 | ROZPOCET
| VV |  | rozebraní dlažby-pochozí | [14 empty] | VV | 2 | 1 | True | 0 | ROZPOCET
| VV |  | 2*1 |  | 2 | [12 empty] | VV | 2 | 2 | True | 0 | ROZPOCET
| VV |  | Součet |  | 2 | [12 empty] | VV | 2 | 4 | True | 1 | ROZPOCET
3 | K | 113106071 | Rozebrání dlažeb a dílců při překopech inženýrských sítí s přemístěním hmot na skládku na vzdálenost do 3 m nebo s naložením na dopravní prostředek ručně vozovek a ploch, s jakoukoliv výplní spár ze zámkové dlažby s ložem z kameniva | m2 | 20.51 |  | 0 | CS ÚRS 2020 02 |  | základní |  | 0 | 0 | 0 | 0.295 | 6.0505 | 4 | K | 2 |  |  |  | ROZPOCET | 0 | 0 | 0 | 0 | 0 | 1 | 0 | 4 | 879232193
| VV |  | SO/03/- multikanál | [14 empty] | VV | 2 | 1 | True | 0 | ROZPOCET
| VV |  | úsek/1/ | [14 empty] | VV | 2 | 1 | True | 0 | ROZPOCET
| VV |  | bourací | [14 empty] | VV | 2 | 1 | True | 0 | ROZPOCET
| VV |  | dlažba P | [14 empty] | VV | 2 | 1 | True | 0 | ROZPOCET
| VV |  | rozebrání dlažby- pojezdové | [14 empty] | VV | 2 | 1 | True | 0 | ROZPOCET
| VV |  | 11,01*1 |  | 11.01 | [12 empty] | VV | 2 | 2 | True | 0 | ROZPOCET
| VV |  | SO/03/- multikanál | [14 empty] | VV | 2 | 1 | True | 0 | ROZPOCET
| VV |  | úsek/2/ | [14 empty] | VV | 2 | 1 | True | 0 | ROZPOCET
| VV |  | bourací | [14 empty] | VV | 2 | 1 | True | 0 | ROZPOCET
| VV |  | dlažba P | [14 empty] | VV | 2 | 1 | True | 0 | ROZPOCET
| VV |  | rozebrání dlažby- pojezdové | [14 empty] | VV | 2 | 1 | True | 0 | ROZPOCET
| VV |  | 9,5*1 |  | 9.5 | [12 empty] | VV | 2 | 2 | True | 0 | ROZPOCET
| VV |  | Součet |  | 20.51 | [12 empty] | VV | 2 | 4 | True | 1 | ROZPOCET
4 | K | 113107023 | Odstranění podkladů nebo krytů při překopech inženýrských sítí s přemístěním hmot na skládku ve vzdálenosti do 3 m nebo s naložením na dopravní prostředek ručně z kameniva hrubého drceného, o tl. vrstvy přes 200 do 300 mm | m2 | 1.6 |  | 0 | CS ÚRS 2020 02 |  | základní |  | 0 | 0 | 0 | 0.44 | 0.704 | 4 | K | 2 |  |  |  | ROZPOCET | 0 | 0 | 0 | 0 | 0 | 1 | 0 | 4 | -1508924712
| VV |  | SO/03/- multikanál | [14 empty] | VV | 2 | 1 | True | 0 | ROZPOCET
| VV |  | úsek/1/ | [14 empty] | VV | 2 | 1 | True | 0 | ROZPOCET
| VV |  | bourací | [14 empty] | VV | 2 | 1 | True | 0 | ROZPOCET
| VV |  | podklad-štěrk | [14 empty] | VV | 2 | 1 | True | 0 | ROZPOCET
| VV |  | odstranění podkladu pod dlažbou pochoz/300/mm | [14 empty] | VV | 2 | 1 | True | 0 | ROZPOCET
| VV |  | 2*0,8 |  | 1.6 | [12 empty] | VV | 2 | 2 | True | 0 | ROZPOCET
| VV |  | Součet |  | 1.6 | [12 empty] | VV | 2 | 4 | True | 1 | ROZPOCET
5 | K | 113107025 | Odstranění podkladů nebo krytů při překopech inženýrských sítí s přemístěním hmot na skládku ve vzdálenosti do 3 m nebo s naložením na dopravní prostředek ručně z kameniva hrubého drceného, o tl. vrstvy přes 400 do 500 mm | m2 | 22.02 |  | 0 | CS ÚRS 2020 02 |  | základní |  | 0 | 0 | 0 | 0.75 | 16.515 | 4 | K | 2 |  |  |  | ROZPOCET | 0 | 0 | 0 | 0 | 0 | 1 | 0 | 4 | 575524623
| VV |  | SO/03/- multikanál | [14 empty] | VV | 2 | 1 | True | 0 | ROZPOCET
| VV |  | úsek/1/ | [14 empty] | VV | 2 | 1 | True | 0 | ROZPOCET
| VV |  | bourací | [14 empty] | VV | 2 | 1 | True | 0 | ROZPOCET
| VV |  | podklad-štěrk | [14 empty] | VV | 2 | 1 | True | 0 | ROZPOCET
| VV |  | odstranění podkladu pod dlažbou pojezd/450/mm | [14 empty] | VV | 2 | 1 | True | 0 | ROZPOCET
| VV |  | 11,01*1 |  | 11.01 | [12 empty] | VV | 2 | 2 | True | 0 | ROZPOCET
| VV |  | SO/03/- multikanál | [14 empty] | VV | 2 | 1 | True | 0 | ROZPOCET
| VV |  | úsek/2/ | [14 empty] | VV | 2 | 1 | True | 0 | ROZPOCET
| VV |  | bourací | [14 empty] | VV | 2 | 1 | True | 0 | ROZPOCET
| VV |  | podklad-štěrk | [14 empty] | VV | 2 | 1 | True | 0 | ROZPOCET
| VV |  | odstranění podkladu pod dlažbou pojezd/450/mm | [14 empty] | VV | 2 | 1 | True | 0 | ROZPOCET
| VV |  | 11,01*1 |  | 11.01 | [12 empty] | VV | 2 | 2 | True | 0 | ROZPOCET
| VV |  | Součet |  | 22.02 | [12 empty] | VV | 2 | 4 | True | 1 | ROZPOCET
6 | K | 113202111 | Vytrhání obrub s vybouráním lože, s přemístěním hmot na skládku na vzdálenost do 3 m nebo s naložením na dopravní prostředek z krajníků nebo obrubníků stojatých | m | 7 |  | 0 | CS ÚRS 2020 02 |  | základní |  | 0 | 0 | 0 | 0.205 | 1.435 | 4 | K | 2 |  |  |  | ROZPOCET | 0 | 0 | 0 | 0 | 0 | 1 | 0 | 4 | -1337454508
| VV |  | SO/03/- multikanál | [14 empty] | VV | 2 | 1 | True | 0 | ROZPOCET
| VV |  | úsek/1/ | [14 empty] | VV | 2 | 1 | True | 0 | ROZPOCET
| VV |  | bourací | [14 empty] | VV | 2 | 1 | True | 0 | ROZPOCET
| VV |  | obrubník | [14 empty] | VV | 2 | 1 | True | 0 | ROZPOCET
| VV |  | rozebrání obrubníku- pojezdová | [14 empty] | VV | 2 | 1 | True | 0 | ROZPOCET
| VV |  | 1+1 |  | 2 | [12 empty] | VV | 2 | 2 | True | 0 | ROZPOCET
| VV |  | SO/03/- multikanál | [14 empty] | VV | 2 | 1 | True | 0 | ROZPOCET
| VV |  | úsek/1/ | [14 empty] | VV | 2 | 1 | True | 0 | ROZPOCET
| VV |  | bourací | [14 empty] | VV | 2 | 1 | True | 0 | ROZPOCET
| VV |  | obrubník | [14 empty] | VV | 2 | 1 | True | 0 | ROZPOCET
| VV |  | rozebrání obrubníku- pochozí | [14 empty] | VV | 2 | 1 | True | 0 | ROZPOCET
| VV |  | 1 |  | 1 | [12 empty] | VV | 2 | 2 | True | 0 | ROZPOCET
| VV |  | SO/03/- multikanál | [14 empty] | VV | 2 | 1 | True | 0 | ROZPOCET
| VV |  | úsek/2/ | [14 empty] | VV | 2 | 1 | True | 0 | ROZPOCET
| VV |  | bourací | [14 empty] | VV | 2 | 1 | True | 0 | ROZPOCET
| VV |  | obrubník | [14 empty] | VV | 2 | 1 | True | 0 | ROZPOCET
| VV |  | rozebrání obrubníku- pojezdová | [14 empty] | VV | 2 | 1 | True | 0 | ROZPOCET
| VV |  | 4*1 |  | 4 | [12 empty] | VV | 2 | 2 | True | 0 | ROZPOCET
| VV |  | Součet |  | 7 | [12 empty] | VV | 2 | 4 | True | 1 | ROZPOCET
| D | 12 | Zemní práce - odkopávky a prokopávky |  |  |  | 0 |  |  |  |  | 0 |  | 0 |  | 0 | 1 | D | 1 |  |  |  | ROZPOCET | [6 empty] | 0
7 | K | 121112003 | Sejmutí ornice ručně při souvislé ploše, tl. vrstvy do 200 mm | m2 | 53.908 |  | 0 | CS ÚRS 2020 02 |  | základní |  | 0 | 0 | 0 | 0 | 0 | 4 | K | 2 |  |  |  | ROZPOCET | 0 | 0 | 0 | 0 | 0 | 1 | 0 | 4 | -2146960934
| VV |  | SO/03/- multikanál | [14 empty] | VV | 2 | 1 | True | 0 | ROZPOCET
| VV |  | úsek/1/ | [14 empty] | VV | 2 | 1 | True | 0 | ROZPOCET
| VV |  | bourací | [14 empty] | VV | 2 | 1 | True | 0 | ROZPOCET
| VV |  | ornice strojně | [14 empty] | VV | 2 | 1 | True | 0 | ROZPOCET
| VV |  | sejmutí ornice- trávník | [14 empty] | VV | 2 | 1 | True | 0 | ROZPOCET
| VV |  | (16,31-2+7,48)*1 |  | 21.79 | [12 empty] | VV | 2 | 2 | True | 0 | ROZPOCET
| VV |  | /200mm | [14 empty] | VV | 2 | 1 | True | 0 | ROZPOCET
| VV |  | SO/03/- multikanál | [14 empty] | VV | 2 | 1 | True | 0 | ROZPOCET
| VV |  | úsek/1/ | [14 empty] | VV | 2 | 1 | True | 0 | ROZPOCET
| VV |  | bourací | [14 empty] | VV | 2 | 1 | True | 0 | ROZPOCET
| VV |  | ornice strojně | [14 empty] | VV | 2 | 1 | True | 0 | ROZPOCET
| VV |  | sejmutí ornice- trávník- šachta/1/ | [14 empty] | VV | 2 | 1 | True | 0 | ROZPOCET
| VV |  | 1,925*1,925 |  | 3.706 | [12 empty] | VV | 2 | 2 | True | 0 | ROZPOCET
| VV |  | /200mm | [14 empty] | VV | 2 | 1 | True | 0 | ROZPOCET
| VV |  | SO/03/- multikanál | [14 empty] | VV | 2 | 1 | True | 0 | ROZPOCET
| VV |  | úsek/2/ | [14 empty] | VV | 2 | 1 | True | 0 | ROZPOCET
| VV |  | bourací | [14 empty] | VV | 2 | 1 | True | 0 | ROZPOCET
| VV |  | ornice strojně | [14 empty] | VV | 2 | 1 | True | 0 | ROZPOCET
| VV |  | sejmutí ornice- trávník | [14 empty] | VV | 2 | 1 | True | 0 | ROZPOCET
| VV |  | 9,5*1 |  | 9.5 | [12 empty] | VV | 2 | 2 | True | 0 | ROZPOCET
| VV |  | /200mm | [14 empty] | VV | 2 | 1 | True | 0 | ROZPOCET
| VV |  | SO/03/- multikanál | [14 empty] | VV | 2 | 1 | True | 0 | ROZPOCET
| VV |  | úsek/2/ | [14 empty] | VV | 2 | 1 | True | 0 | ROZPOCET
| VV |  | bourací | [14 empty] | VV | 2 | 1 | True | 0 | ROZPOCET
| VV |  | ornice strojně | [14 empty] | VV | 2 | 1 | True | 0 | ROZPOCET
| VV |  | sejmutí ornice- trávník- šachta/2/ | [14 empty] | VV | 2 | 1 | True | 0 | ROZPOCET
| VV |  | 1,925*1,925 |  | 3.706 | [12 empty] | VV | 2 | 2 | True | 0 | ROZPOCET
| VV |  | /200mm | [14 empty] | VV | 2 | 1 | True | 0 | ROZPOCET
| VV |  | SO/03/- multikanál | [14 empty] | VV | 2 | 1 | True | 0 | ROZPOCET
| VV |  | úsek/3/ | [14 empty] | VV | 2 | 1 | True | 0 | ROZPOCET
| VV |  | bourací | [14 empty] | VV | 2 | 1 | True | 0 | ROZPOCET
| VV |  | ornice strojně | [14 empty] | VV | 2 | 1 | True | 0 | ROZPOCET
| VV |  | sejmutí ornice- trávník | [14 empty] | VV | 2 | 1 | True | 0 | ROZPOCET
| VV |  | (10,6+0,4+0,5)*1 |  | 11.5 | [12 empty] | VV | 2 | 2 | True | 0 | ROZPOCET
| VV |  | /200mm | [14 empty] | VV | 2 | 1 | True | 0 | ROZPOCET
| VV |  | SO/03/- multikanál | [14 empty] | VV | 2 | 1 | True | 0 | ROZPOCET
| VV |  | úsek/3/ | [14 empty] | VV | 2 | 1 | True | 0 | ROZPOCET
| VV |  | bourací | [14 empty] | VV | 2 | 1 | True | 0 | ROZPOCET
| VV |  | ornice strojně | [14 empty] | VV | 2 | 1 | True | 0 | ROZPOCET
| VV |  | sejmutí ornice- trávník- šachta/2/ | [14 empty] | VV | 2 | 1 | True | 0 | ROZPOCET
| VV |  | 1,925*1,925 |  | 3.706 | [12 empty] | VV | 2 | 2 | True | 0 | ROZPOCET
| VV |  | /200mm | [14 empty] | VV | 2 | 1 | True | 0 | ROZPOCET
| VV |  | Součet |  | 53.908 | [12 empty] | VV | 2 | 4 | True | 1 | ROZPOCET
8 | K | 121151113 | Sejmutí ornice strojně při souvislé ploše přes 100 do 500 m2, tl. vrstvy do 200 mm | m2 | 53.908 |  | 0 | CS ÚRS 2020 02 |  | základní |  | 0 | 0 | 0 | 0 | 0 | 4 | K | 2 |  |  |  | ROZPOCET | 0 | 0 | 0 | 0 | 0 | 1 | 0 | 4 | -888649589
| VV |  | SO/03/- multikanál | [14 empty] | VV | 2 | 1 | True | 0 | ROZPOCET
| VV |  | úsek/1/ | [14 empty] | VV | 2 | 1 | True | 0 | ROZPOCET
| VV |  | bourací | [14 empty] | VV | 2 | 1 | True | 0 | ROZPOCET
| VV |  | ornice strojně | [14 empty] | VV | 2 | 1 | True | 0 | ROZPOCET
| VV |  | sejmutí ornice- trávník | [14 empty] | VV | 2 | 1 | True | 0 | ROZPOCET
| VV |  | (16,31-2+7,48)*1 |  | 21.79 | [12 empty] | VV | 2 | 2 | True | 0 | ROZPOCET
| VV |  | /200mm | [14 empty] | VV | 2 | 1 | True | 0 | ROZPOCET
| VV |  | SO/03/- multikanál | [14 empty] | VV | 2 | 1 | True | 0 | ROZPOCET
| VV |  | úsek/1/ | [14 empty] | VV | 2 | 1 | True | 0 | ROZPOCET
| VV |  | bourací | [14 empty] | VV | 2 | 1 | True | 0 | ROZPOCET
| VV |  | ornice strojně | [14 empty] | VV | 2 | 1 | True | 0 | ROZPOCET
| VV |  | sejmutí ornice- trávník- šachta/1/ | [14 empty] | VV | 2 | 1 | True | 0 | ROZPOCET
| VV |  | 1,925*1,925 |  | 3.706 | [12 empty] | VV | 2 | 2 | True | 0 | ROZPOCET
| VV |  | /200mm | [14 empty] | VV | 2 | 1 | True | 0 | ROZPOCET
| VV |  | SO/03/- multikanál | [14 empty] | VV | 2 | 1 | True | 0 | ROZPOCET
| VV |  | úsek/2/ | [14 empty] | VV | 2 | 1 | True | 0 | ROZPOCET
| VV |  | bourací | [14 empty] | VV | 2 | 1 | True | 0 | ROZPOCET
| VV |  | ornice strojně | [14 empty] | VV | 2 | 1 | True | 0 | ROZPOCET
| VV |  | sejmutí ornice- trávník | [14 empty] | VV | 2 | 1 | True | 0 | ROZPOCET
| VV |  | 9,5*1 |  | 9.5 | [12 empty] | VV | 2 | 2 | True | 0 | ROZPOCET
| VV |  | /200mm | [14 empty] | VV | 2 | 1 | True | 0 | ROZPOCET
| VV |  | SO/03/- multikanál | [14 empty] | VV | 2 | 1 | True | 0 | ROZPOCET
| VV |  | úsek/2/ | [14 empty] | VV | 2 | 1 | True | 0 | ROZPOCET
| VV |  | bourací | [14 empty] | VV | 2 | 1 | True | 0 | ROZPOCET
| VV |  | ornice strojně | [14 empty] | VV | 2 | 1 | True | 0 | ROZPOCET
| VV |  | sejmutí ornice- trávník- šachta/2/ | [14 empty] | VV | 2 | 1 | True | 0 | ROZPOCET
| VV |  | 1,925*1,925 |  | 3.706 | [12 empty] | VV | 2 | 2 | True | 0 | ROZPOCET
| VV |  | /200mm | [14 empty] | VV | 2 | 1 | True | 0 | ROZPOCET
| VV |  | SO/03/- multikanál | [14 empty] | VV | 2 | 1 | True | 0 | ROZPOCET
| VV |  | úsek/3/ | [14 empty] | VV | 2 | 1 | True | 0 | ROZPOCET
| VV |  | bourací | [14 empty] | VV | 2 | 1 | True | 0 | ROZPOCET
| VV |  | ornice strojně | [14 empty] | VV | 2 | 1 | True | 0 | ROZPOCET
| VV |  | sejmutí ornice- trávník | [14 empty] | VV | 2 | 1 | True | 0 | ROZPOCET
| VV |  | (10,6+0,4+0,5)*1 |  | 11.5 | [12 empty] | VV | 2 | 2 | True | 0 | ROZPOCET
| VV |  | /200mm | [14 empty] | VV | 2 | 1 | True | 0 | ROZPOCET
| VV |  | SO/03/- multikanál | [14 empty] | VV | 2 | 1 | True | 0 | ROZPOCET
| VV |  | úsek/3/ | [14 empty] | VV | 2 | 1 | True | 0 | ROZPOCET
| VV |  | bourací | [14 empty] | VV | 2 | 1 | True | 0 | ROZPOCET
| VV |  | ornice strojně | [14 empty] | VV | 2 | 1 | True | 0 | ROZPOCET
| VV |  | sejmutí ornice- trávník- šachta/2/ | [14 empty] | VV | 2 | 1 | True | 0 | ROZPOCET
| VV |  | 1,925*1,925 |  | 3.706 | [12 empty] | VV | 2 | 2 | True | 0 | ROZPOCET
| VV |  | /200mm | [14 empty] | VV | 2 | 1 | True | 0 | ROZPOCET
| VV |  | Součet |  | 53.908 | [12 empty] | VV | 2 | 4 | True | 1 | ROZPOCET
| D | 13 | Zemní práce - hloubené vykopávky |  |  |  | 0 |  |  |  |  | 0 |  | 0 |  | 0 | 1 | D | 1 |  |  |  | ROZPOCET | [6 empty] | 0
9 | K | 131351103 | Hloubení nezapažených jam a zářezů strojně s urovnáním dna do předepsaného profilu a spádu v hornině třídy těžitelnosti II skupiny 4 přes 50 do 100 m3 | m3 | 18.546 |  | 0 | CS ÚRS 2020 02 |  | základní |  | 0 | 0 | 0 | 0 | 0 | 4 | K | 2 |  |  |  | ROZPOCET | 0 | 0 | 0 | 0 | 0 | 1 | 0 | 4 | 1992797087
| VV |  | SO/03/- multikanál | [14 empty] | VV | 2 | 1 | True | 0 | ROZPOCET
| VV |  | úsek/1/ | [14 empty] | VV | 2 | 1 | True | 0 | ROZPOCET
| VV |  | bourací | [14 empty] | VV | 2 | 1 | True | 0 | ROZPOCET
| VV |  | výkop jáma | [14 empty] | VV | 2 | 1 | True | 0 | ROZPOCET
| VV |  | výkop jámy - šachta S/1/ | [14 empty] | VV | 2 | 1 | True | 0 | ROZPOCET
| VV |  | 1,925*1,925*2,03 |  | 7.522 | [12 empty] | VV | 2 | 2 | True | 0 | ROZPOCET
| VV |  | SO/03/- multikanál | [14 empty] | VV | 2 | 1 | True | 0 | ROZPOCET
| VV |  | úsek/2/ | [14 empty] | VV | 2 | 1 | True | 0 | ROZPOCET
| VV |  | bourací | [14 empty] | VV | 2 | 1 | True | 0 | ROZPOCET
| VV |  | výkop jáma | [14 empty] | VV | 2 | 1 | True | 0 | ROZPOCET
| VV |  | výkop jámy - šachta S/2/ | [14 empty] | VV | 2 | 1 | True | 0 | ROZPOCET
| VV |  | 1,925*1,925*(1,52-0,2) |  | 4.891 | [12 empty] | VV | 2 | 2 | True | 0 | ROZPOCET
| VV |  | SO/03/- multikanál | [14 empty] | VV | 2 | 1 | True | 0 | ROZPOCET
| VV |  | úsek/3/ | [14 empty] | VV | 2 | 1 | True | 0 | ROZPOCET
| VV |  | bourací | [14 empty] | VV | 2 | 1 | True | 0 | ROZPOCET
| VV |  | výkop jáma | [14 empty] | VV | 2 | 1 | True | 0 | ROZPOCET
| VV |  | výkop jámy - šachta S/2/ | [14 empty] | VV | 2 | 1 | True | 0 | ROZPOCET
| VV |  | 1,925*1,925*(1,855-0,2) |  | 6.133 | [12 empty] | VV | 2 | 2 | True | 0 | ROZPOCET
| VV |  | Součet |  | 18.546 | [12 empty] | VV | 2 | 4 | True | 1 | ROZPOCET
10 | K | 132212211 | Hloubení rýh šířky přes 800 do 2 000 mm ručně zapažených i nezapažených, s urovnáním dna do předepsaného profilu a spádu v hornině třídy těžitelnosti I skupiny 3 soudržných | m3 | 1.535 |  | 0 | CS ÚRS 2020 02 |  | základní |  | 0 | 0 | 0 | 0 | 0 | 4 | K | 2 |  |  |  | ROZPOCET | 0 | 0 | 0 | 0 | 0 | 1 | 0 | 4 | -236333716
| VV |  | SO/03/- multikanál | [14 empty] | VV | 2 | 1 | True | 0 | ROZPOCET
| VV |  | úsek/1/ | [14 empty] | VV | 2 | 1 | True | 0 | ROZPOCET
| VV |  | bourací | [14 empty] | VV | 2 | 1 | True | 0 | ROZPOCET
| VV |  | výkop ruční | [14 empty] | VV | 2 | 1 | True | 0 | ROZPOCET
| VV |  | ruční výkop u základů S0/02/ | [14 empty] | VV | 2 | 1 | True | 0 | ROZPOCET
| VV |  | 1*1*1,535 |  | 1.535 | [12 empty] | VV | 2 | 2 | True | 0 | ROZPOCET
| VV |  | Součet |  | 1.535 | [12 empty] | VV | 2 | 4 | True | 1 | ROZPOCET
11 | K | 132351104 | Hloubení nezapažených rýh šířky do 800 mm strojně s urovnáním dna do předepsaného profilu a spádu v hornině třídy těžitelnosti II skupiny 4 přes 100 m3 | m3 | 75.787 |  | 0 | CS ÚRS 2020 02 |  | základní |  | 0 | 0 | 0 | 0 | 0 | 4 | K | 2 |  |  |  | ROZPOCET | 0 | 0 | 0 | 0 | 0 | 1 | 0 | 4 | -1841376908
| VV |  | SO/03/- multikanál | [14 empty] | VV | 2 | 1 | True | 0 | ROZPOCET
| VV |  | úsek/1/ | [14 empty] | VV | 2 | 1 | True | 0 | ROZPOCET
| VV |  | bourací | [14 empty] | VV | 2 | 1 | True | 0 | ROZPOCET
| VV |  | výkop ruční | [14 empty] | VV | 2 | 1 | True | 0 | ROZPOCET
| VV |  | výkop rýhy š./800/- trávník | [14 empty] | VV | 2 | 1 | True | 0 | ROZPOCET
| VV |  | (16,31-1-2+7,48)*0,8*(1,535-0,2) |  | 22.204 | [12 empty] | VV | 2 | 2 | True | 0 | ROZPOCET
| VV |  | SO/03/- multikanál | [14 empty] | VV | 2 | 1 | True | 0 | ROZPOCET
| VV |  | úsek/1/ | [14 empty] | VV | 2 | 1 | True | 0 | ROZPOCET
| VV |  | bourací | [14 empty] | VV | 2 | 1 | True | 0 | ROZPOCET
| VV |  | výkop strojní | [14 empty] | VV | 2 | 1 | True | 0 | ROZPOCET
| VV |  | výkop rýhy š./800/ | [14 empty] | VV | 2 | 1 | True | 0 | ROZPOCET
| VV |  | 11,01*0,8*(1,535-0,45) |  | 9.557 | [12 empty] | VV | 2 | 2 | True | 0 | ROZPOCET
| VV |  | SO/03/- multikanál | [14 empty] | VV | 2 | 1 | True | 0 | ROZPOCET
| VV |  | úsek/1/ | [14 empty] | VV | 2 | 1 | True | 0 | ROZPOCET
| VV |  | bourací | [14 empty] | VV | 2 | 1 | True | 0 | ROZPOCET
| VV |  | výkop strojní | [14 empty] | VV | 2 | 1 | True | 0 | ROZPOCET
| VV |  | výkop rýhy š./800/ | [14 empty] | VV | 2 | 1 | True | 0 | ROZPOCET
| VV |  | 2*0,8*(1,535-0,3) |  | 1.976 | [12 empty] | VV | 2 | 2 | True | 0 | ROZPOCET
| VV |  | SO/03/- multikanál | [14 empty] | VV | 2 | 1 | True | 0 | ROZPOCET
| VV |  | úsek/2/ | [14 empty] | VV | 2 | 1 | True | 0 | ROZPOCET
| VV |  | bourací | [14 empty] | VV | 2 | 1 | True | 0 | ROZPOCET
| VV |  | výkop ruční | [14 empty] | VV | 2 | 1 | True | 0 | ROZPOCET
| VV |  | výkop rýhy š./800/- trávník/1 | [14 empty] | VV | 2 | 1 | True | 0 | ROZPOCET
| VV |  | 3,8*0,8*(1,55-0,2) |  | 4.104 | [12 empty] | VV | 2 | 2 | True | 0 | ROZPOCET
| VV |  | SO/03/- multikanál | [14 empty] | VV | 2 | 1 | True | 0 | ROZPOCET
| VV |  | úsek/2/ | [14 empty] | VV | 2 | 1 | True | 0 | ROZPOCET
| VV |  | bourací | [14 empty] | VV | 2 | 1 | True | 0 | ROZPOCET
| VV |  | výkop ruční | [14 empty] | VV | 2 | 1 | True | 0 | ROZPOCET
| VV |  | výkop rýhy š./800/- trávník/2 | [14 empty] | VV | 2 | 1 | True | 0 | ROZPOCET
| VV |  | 6,0*0,8*(1,71-0,2) |  | 7.248 | [12 empty] | VV | 2 | 2 | True | 0 | ROZPOCET
| VV |  | SO/03/- multikanál | [14 empty] | VV | 2 | 1 | True | 0 | ROZPOCET
| VV |  | úsek/2/ | [14 empty] | VV | 2 | 1 | True | 0 | ROZPOCET
| VV |  | bourací | [14 empty] | VV | 2 | 1 | True | 0 | ROZPOCET
| VV |  | výkop ruční | [14 empty] | VV | 2 | 1 | True | 0 | ROZPOCET
| VV |  | výkop rýhy š./800/- trávník/3 | [14 empty] | VV | 2 | 1 | True | 0 | ROZPOCET
| VV |  | 2,4*0,8*(1,5375-0,2) |  | 2.568 | [12 empty] | VV | 2 | 2 | True | 0 | ROZPOCET
| VV |  | SO/03/- multikanál | [14 empty] | VV | 2 | 1 | True | 0 | ROZPOCET
| VV |  | úsek/2/ | [14 empty] | VV | 2 | 1 | True | 0 | ROZPOCET
| VV |  | bourací | [14 empty] | VV | 2 | 1 | True | 0 | ROZPOCET
| VV |  | výkop ruční | [14 empty] | VV | 2 | 1 | True | 0 | ROZPOCET
| VV |  | výkop rýhy š./800/- trávník/4 | [14 empty] | VV | 2 | 1 | True | 0 | ROZPOCET
| VV |  | 7,6*0,8*(1,56-0,2) |  | 8.269 | [12 empty] | VV | 2 | 2 | True | 0 | ROZPOCET
| VV |  | SO/03/- multikanál | [14 empty] | VV | 2 | 1 | True | 0 | ROZPOCET
| VV |  | úsek/2/ | [14 empty] | VV | 2 | 1 | True | 0 | ROZPOCET
| VV |  | bourací | [14 empty] | VV | 2 | 1 | True | 0 | ROZPOCET
| VV |  | výkop strojní | [14 empty] | VV | 2 | 1 | True | 0 | ROZPOCET
| VV |  | výkop rýhy š./800/ | [14 empty] | VV | 2 | 1 | True | 0 | ROZPOCET
| VV |  | 11,01*0,8*(1,535-0,45) |  | 9.557 | [12 empty] | VV | 2 | 2 | True | 0 | ROZPOCET
| VV |  | SO/03/- multikanál | [14 empty] | VV | 2 | 1 | True | 0 | ROZPOCET
| VV |  | úsek/3/ | [14 empty] | VV | 2 | 1 | True | 0 | ROZPOCET
| VV |  | bourací | [14 empty] | VV | 2 | 1 | True | 0 | ROZPOCET
| VV |  | výkop ruční | [14 empty] | VV | 2 | 1 | True | 0 | ROZPOCET
| VV |  | výkop rýhy š./800/- trávník/1 | [14 empty] | VV | 2 | 1 | True | 0 | ROZPOCET
| VV |  | (10,6+0,4+0,5)*0,8*(1,32-0,2) |  | 10.304 | [12 empty] | VV | 2 | 2 | True | 0 | ROZPOCET
| VV |  | Součet |  | 75.787 | [12 empty] | VV | 2 | 4 | True | 1 | ROZPOCET
| D | 15 | Zemní práce - zajištění výkopu, násypu a svahu |  |  |  | 0 |  |  |  |  | 0 |  | 0.25337 |  | 0 | 1 | D | 1 |  |  |  | ROZPOCET | [6 empty] | 0
12 | K | 151101102 | Zřízení pažení a rozepření stěn rýh pro podzemní vedení příložné pro jakoukoliv mezerovitost, hloubky do 4 m | m2 | 281.173 |  | 0 | CS ÚRS 2020 02 |  | základní |  | 0 | 0.00085132 | 0.23937 | 0 | 0 | 4 | K | 2 |  |  |  | ROZPOCET | 0 | 0 | 0 | 0 | 0 | 1 | 0 | 4 | 669762002
| VV |  | SO/03/- multikanál | [14 empty] | VV | 2 | 1 | True | 0 | ROZPOCET
| VV |  | úsek/1/ | [14 empty] | VV | 2 | 1 | True | 0 | ROZPOCET
| VV |  | bourací | [14 empty] | VV | 2 | 1 | True | 0 | ROZPOCET
| VV |  | pažení rýhy | [14 empty] | VV | 2 | 1 | True | 0 | ROZPOCET
| VV |  | pažení rýhy | [14 empty] | VV | 2 | 1 | True | 0 | ROZPOCET
| VV |  | (16,31+16,31)*1,535*2+(18,44*1,56*2) |  | 157.676 | [12 empty] | VV | 2 | 2 | True | 0 | ROZPOCET
| VV |  | SO/03/- multikanál | [14 empty] | VV | 2 | 1 | True | 0 | ROZPOCET
| VV |  | úsek/2/ | [14 empty] | VV | 2 | 1 | True | 0 | ROZPOCET
| VV |  | bourací | [14 empty] | VV | 2 | 1 | True | 0 | ROZPOCET
| VV |  | pažení rýhy | [14 empty] | VV | 2 | 1 | True | 0 | ROZPOCET
| VV |  | pažení rýhy | [14 empty] | VV | 2 | 1 | True | 0 | ROZPOCET
| VV |  | 29,3*1,589375*2 |  | 93.137 | [12 empty] | VV | 2 | 2 | True | 0 | ROZPOCET
| VV |  | SO/03/- multikanál | [14 empty] | VV | 2 | 1 | True | 0 | ROZPOCET
| VV |  | úsek/3/ | [14 empty] | VV | 2 | 1 | True | 0 | ROZPOCET
| VV |  | bourací | [14 empty] | VV | 2 | 1 | True | 0 | ROZPOCET
| VV |  | pažení rýhy | [14 empty] | VV | 2 | 1 | True | 0 | ROZPOCET
| VV |  | pažení rýhy | [14 empty] | VV | 2 | 1 | True | 0 | ROZPOCET
| VV |  | 11,5*1,32*2 |  | 30.36 | [12 empty] | VV | 2 | 2 | True | 0 | ROZPOCET
| VV |  | Součet |  | 281.173 | [12 empty] | VV | 2 | 4 | True | 1 | ROZPOCET
13 | K | 151101112 | Odstranění pažení a rozepření stěn rýh pro podzemní vedení s uložením materiálu na vzdálenost do 3 m od kraje výkopu příložné, hloubky přes 2 do 4 m | m2 | 281.173 |  | 0 | CS ÚRS 2020 02 |  | základní |  | 0 | 0 | 0 | 0 | 0 | 4 | K | 2 |  |  |  | ROZPOCET | 0 | 0 | 0 | 0 | 0 | 1 | 0 | 4 | 1679702710
| VV |  | SO/03/- multikanál | [14 empty] | VV | 2 | 1 | True | 0 | ROZPOCET
| VV |  | úsek/1/ | [14 empty] | VV | 2 | 1 | True | 0 | ROZPOCET
| VV |  | bourací | [14 empty] | VV | 2 | 1 | True | 0 | ROZPOCET
| VV |  | pažení rýhy | [14 empty] | VV | 2 | 1 | True | 0 | ROZPOCET
| VV |  | pažení rýhy | [14 empty] | VV | 2 | 1 | True | 0 | ROZPOCET
| VV |  | (16,31+16,31)*1,535*2+(18,44*1,56*2) |  | 157.676 | [12 empty] | VV | 2 | 2 | True | 0 | ROZPOCET
| VV |  | SO/03/- multikanál | [14 empty] | VV | 2 | 1 | True | 0 | ROZPOCET
| VV |  | úsek/2/ | [14 empty] | VV | 2 | 1 | True | 0 | ROZPOCET
| VV |  | bourací | [14 empty] | VV | 2 | 1 | True | 0 | ROZPOCET
| VV |  | pažení rýhy | [14 empty] | VV | 2 | 1 | True | 0 | ROZPOCET
| VV |  | pažení rýhy | [14 empty] | VV | 2 | 1 | True | 0 | ROZPOCET
| VV |  | 29,3*1,589375*2 |  | 93.137 | [12 empty] | VV | 2 | 2 | True | 0 | ROZPOCET
| VV |  | SO/03/- multikanál | [14 empty] | VV | 2 | 1 | True | 0 | ROZPOCET
| VV |  | úsek/3/ | [14 empty] | VV | 2 | 1 | True | 0 | ROZPOCET
| VV |  | bourací | [14 empty] | VV | 2 | 1 | True | 0 | ROZPOCET
| VV |  | pažení rýhy | [14 empty] | VV | 2 | 1 | True | 0 | ROZPOCET
| VV |  | pažení rýhy | [14 empty] | VV | 2 | 1 | True | 0 | ROZPOCET
| VV |  | 11,5*1,32*2 |  | 30.36 | [12 empty] | VV | 2 | 2 | True | 0 | ROZPOCET
| VV |  | Součet |  | 281.173 | [12 empty] | VV | 2 | 4 | True | 1 | ROZPOCET
14 | K | 151101201 | Zřízení pažení stěn výkopu bez rozepření nebo vzepření příložné, hloubky do 4 m | m2 | 19.999 |  | 0 | CS ÚRS 2020 02 |  | základní |  | 0 | 0.0007 | 0.013999 | 0 | 0 | 4 | K | 2 |  |  |  | ROZPOCET | 0 | 0 | 0 | 0 | 0 | 1 | 0 | 4 | 30231461
| VV |  | SO/03/- multikanál | [14 empty] | VV | 2 | 1 | True | 0 | ROZPOCET
| VV |  | úsek/1/ | [14 empty] | VV | 2 | 1 | True | 0 | ROZPOCET
| VV |  | bourací | [14 empty] | VV | 2 | 1 | True | 0 | ROZPOCET
| VV |  | pažení jámy | [14 empty] | VV | 2 | 1 | True | 0 | ROZPOCET
| VV |  | pažení jámy | [14 empty] | VV | 2 | 1 | True | 0 | ROZPOCET
| VV |  | (1,325+1,325+1,325-0,8+1,325-0,8)*2,03 |  | 7.511 | [12 empty] | VV | 2 | 2 | True | 0 | ROZPOCET
| VV |  | SO/03/- multikanál | [14 empty] | VV | 2 | 1 | True | 0 | ROZPOCET
| VV |  | úsek/2/ | [14 empty] | VV | 2 | 1 | True | 0 | ROZPOCET
| VV |  | bourací | [14 empty] | VV | 2 | 1 | True | 0 | ROZPOCET
| VV |  | pažení jámy | [14 empty] | VV | 2 | 1 | True | 0 | ROZPOCET
| VV |  | pažení jámy | [14 empty] | VV | 2 | 1 | True | 0 | ROZPOCET
| VV |  | (1,325+1,325+1,325-0,8+1,325-0,8)*1,52 |  | 5.624 | [12 empty] | VV | 2 | 2 | True | 0 | ROZPOCET
| VV |  | SO/03/- multikanál | [14 empty] | VV | 2 | 1 | True | 0 | ROZPOCET
| VV |  | úsek/3/ | [14 empty] | VV | 2 | 1 | True | 0 | ROZPOCET
| VV |  | bourací | [14 empty] | VV | 2 | 1 | True | 0 | ROZPOCET
| VV |  | pažení jámy | [14 empty] | VV | 2 | 1 | True | 0 | ROZPOCET
| VV |  | pažení jámy | [14 empty] | VV | 2 | 1 | True | 0 | ROZPOCET
| VV |  | (1,325+1,325+1,325-0,8+1,325-0,8)*1,855 |  | 6.864 | [12 empty] | VV | 2 | 2 | True | 0 | ROZPOCET
| VV |  | Součet |  | 19.999 | [12 empty] | VV | 2 | 4 | True | 1 | ROZPOCET
15 | K | 151101211 | Odstranění pažení stěn výkopu bez rozepření nebo vzepření s uložením pažin na vzdálenost do 3 m od okraje výkopu příložné, hloubky do 4 m | m2 | 19.999 |  | 0 | CS ÚRS 2020 02 |  | základní |  | 0 | 0 | 0 | 0 | 0 | 4 | K | 2 |  |  |  | ROZPOCET | 0 | 0 | 0 | 0 | 0 | 1 | 0 | 4 | -1383422545
| VV |  | SO/03/- multikanál | [14 empty] | VV | 2 | 1 | True | 0 | ROZPOCET
| VV |  | úsek/1/ | [14 empty] | VV | 2 | 1 | True | 0 | ROZPOCET
| VV |  | bourací | [14 empty] | VV | 2 | 1 | True | 0 | ROZPOCET
| VV |  | pažení jámy | [14 empty] | VV | 2 | 1 | True | 0 | ROZPOCET
| VV |  | pažení jámy | [14 empty] | VV | 2 | 1 | True | 0 | ROZPOCET
| VV |  | (1,325+1,325+1,325-0,8+1,325-0,8)*2,03 |  | 7.511 | [12 empty] | VV | 2 | 2 | True | 0 | ROZPOCET
| VV |  | SO/03/- multikanál | [14 empty] | VV | 2 | 1 | True | 0 | ROZPOCET
| VV |  | úsek/2/ | [14 empty] | VV | 2 | 1 | True | 0 | ROZPOCET
| VV |  | bourací | [14 empty] | VV | 2 | 1 | True | 0 | ROZPOCET
| VV |  | pažení jámy | [14 empty] | VV | 2 | 1 | True | 0 | ROZPOCET
| VV |  | pažení jámy | [14 empty] | VV | 2 | 1 | True | 0 | ROZPOCET
| VV |  | (1,325+1,325+1,325-0,8+1,325-0,8)*1,52 |  | 5.624 | [12 empty] | VV | 2 | 2 | True | 0 | ROZPOCET
| VV |  | SO/03/- multikanál | [14 empty] | VV | 2 | 1 | True | 0 | ROZPOCET
| VV |  | úsek/3/ | [14 empty] | VV | 2 | 1 | True | 0 | ROZPOCET
| VV |  | bourací | [14 empty] | VV | 2 | 1 | True | 0 | ROZPOCET
| VV |  | pažení jámy | [14 empty] | VV | 2 | 1 | True | 0 | ROZPOCET
| VV |  | pažení jámy | [14 empty] | VV | 2 | 1 | True | 0 | ROZPOCET
| VV |  | (1,325+1,325+1,325-0,8+1,325-0,8)*1,855 |  | 6.864 | [12 empty] | VV | 2 | 2 | True | 0 | ROZPOCET
| VV |  | Součet |  | 19.999 | [12 empty] | VV | 2 | 4 | True | 1 | ROZPOCET
| D | 16 | Zemní práce - přemístění výkopku |  |  |  | 0 |  |  |  |  | 0 |  | 0 |  | 0 | 1 | D | 1 |  |  |  | ROZPOCET | [6 empty] | 0
16 | K | 162202111 | Vodorovné přemístění drnu na suchu na vzdálenost přes 50 do 100 m | m2 | 53.09 |  | 0 | CS ÚRS 2020 02 |  | základní |  | 0 | 0 | 0 | 0 | 0 | 4 | K | 2 |  |  |  | ROZPOCET | 0 | 0 | 0 | 0 | 0 | 1 | 0 | 4 | -431230973
| VV |  | SO/03/- multikanál | [14 empty] | VV | 2 | 1 | True | 0 | ROZPOCET
| VV |  | úsek/1/ | [14 empty] | VV | 2 | 1 | True | 0 | ROZPOCET
| VV |  | bourací | [14 empty] | VV | 2 | 1 | True | 0 | ROZPOCET
| VV |  | drny | [14 empty] | VV | 2 | 1 | True | 0 | ROZPOCET
| VV |  | odstranění drny- trávník | [14 empty] | VV | 2 | 1 | True | 0 | ROZPOCET
| VV |  | (16,31-2+7,48)*1 |  | 21.79 | [12 empty] | VV | 2 | 2 | True | 0 | ROZPOCET
| VV |  | SO/03/- multikanál | [14 empty] | VV | 2 | 1 | True | 0 | ROZPOCET
| VV |  | úsek/2/ | [14 empty] | VV | 2 | 1 | True | 0 | ROZPOCET
| VV |  | bourací | [14 empty] | VV | 2 | 1 | True | 0 | ROZPOCET
| VV |  | drny | [14 empty] | VV | 2 | 1 | True | 0 | ROZPOCET
| VV |  | odstranění drny- trávník | [14 empty] | VV | 2 | 1 | True | 0 | ROZPOCET
| VV |  | 19,8*1 |  | 19.8 | [12 empty] | VV | 2 | 2 | True | 0 | ROZPOCET
| VV |  | SO/03/- multikanál | [14 empty] | VV | 2 | 1 | True | 0 | ROZPOCET
| VV |  | úsek/3/ | [14 empty] | VV | 2 | 1 | True | 0 | ROZPOCET
| VV |  | bourací | [14 empty] | VV | 2 | 1 | True | 0 | ROZPOCET
| VV |  | drny | [14 empty] | VV | 2 | 1 | True | 0 | ROZPOCET
| VV |  | odstranění drny- trávník | [14 empty] | VV | 2 | 1 | True | 0 | ROZPOCET
| VV |  | (10,6+0,4+0,5)*1 |  | 11.5 | [12 empty] | VV | 2 | 2 | True | 0 | ROZPOCET
| VV |  | Součet |  | 53.09 | [12 empty] | VV | 2 | 4 | True | 1 | ROZPOCET
17 | K | 162702111 | Vodorovné přemístění drnu na suchu na vzdálenost přes 5000 do 6000 m | m2 | 53.09 |  | 0 | CS ÚRS 2020 02 |  | základní |  | 0 | 0 | 0 | 0 | 0 | 4 | K | 2 |  |  |  | ROZPOCET | 0 | 0 | 0 | 0 | 0 | 1 | 0 | 4 | 1299305609
| VV |  | SO/03/- multikanál | [14 empty] | VV | 2 | 1 | True | 0 | ROZPOCET
| VV |  | úsek/1/ | [14 empty] | VV | 2 | 1 | True | 0 | ROZPOCET
| VV |  | bourací | [14 empty] | VV | 2 | 1 | True | 0 | ROZPOCET
| VV |  | drny | [14 empty] | VV | 2 | 1 | True | 0 | ROZPOCET
| VV |  | odstranění drny- trávník | [14 empty] | VV | 2 | 1 | True | 0 | ROZPOCET
| VV |  | (16,31-2+7,48)*1 |  | 21.79 | [12 empty] | VV | 2 | 2 | True | 0 | ROZPOCET
| VV |  | SO/03/- multikanál | [14 empty] | VV | 2 | 1 | True | 0 | ROZPOCET
| VV |  | úsek/2/ | [14 empty] | VV | 2 | 1 | True | 0 | ROZPOCET
| VV |  | bourací | [14 empty] | VV | 2 | 1 | True | 0 | ROZPOCET
| VV |  | drny | [14 empty] | VV | 2 | 1 | True | 0 | ROZPOCET
| VV |  | odstranění drny- trávník | [14 empty] | VV | 2 | 1 | True | 0 | ROZPOCET
| VV |  | 19,8*1 |  | 19.8 | [12 empty] | VV | 2 | 2 | True | 0 | ROZPOCET
| VV |  | SO/03/- multikanál | [14 empty] | VV | 2 | 1 | True | 0 | ROZPOCET
| VV |  | úsek/3/ | [14 empty] | VV | 2 | 1 | True | 0 | ROZPOCET
| VV |  | bourací | [14 empty] | VV | 2 | 1 | True | 0 | ROZPOCET
| VV |  | drny | [14 empty] | VV | 2 | 1 | True | 0 | ROZPOCET
| VV |  | odstranění drny- trávník | [14 empty] | VV | 2 | 1 | True | 0 | ROZPOCET
| VV |  | (10,6+0,4+0,5)*1 |  | 11.5 | [12 empty] | VV | 2 | 2 | True | 0 | ROZPOCET
| VV |  | Součet |  | 53.09 | [12 empty] | VV | 2 | 4 | True | 1 | ROZPOCET
18 | K | 162702119 | Vodorovné přemístění drnu na suchu Příplatek k ceně za každých dalších i započatých 1000 m | m2 | 265.45 |  | 0 | CS ÚRS 2020 02 |  | základní |  | 0 | 0 | 0 | 0 | 0 | 4 | K | 2 |  |  |  | ROZPOCET | 0 | 0 | 0 | 0 | 0 | 1 | 0 | 4 | -1493114053
| VV |  | SO/03/- multikanál | [14 empty] | VV | 2 | 1 | True | 0 | ROZPOCET
| VV |  | úsek/1/ | [14 empty] | VV | 2 | 1 | True | 0 | ROZPOCET
| VV |  | bourací | [14 empty] | VV | 2 | 1 | True | 0 | ROZPOCET
| VV |  | drny | [14 empty] | VV | 2 | 1 | True | 0 | ROZPOCET
| VV |  | odstranění drny- trávník | [14 empty] | VV | 2 | 1 | True | 0 | ROZPOCET
| VV |  | (16,31-2+7,48)*1 |  | 21.79 | [12 empty] | VV | 2 | 2 | True | 0 | ROZPOCET
| VV |  | SO/03/- multikanál | [14 empty] | VV | 2 | 1 | True | 0 | ROZPOCET
| VV |  | úsek/2/ | [14 empty] | VV | 2 | 1 | True | 0 | ROZPOCET
| VV |  | bourací | [14 empty] | VV | 2 | 1 | True | 0 | ROZPOCET
| VV |  | drny | [14 empty] | VV | 2 | 1 | True | 0 | ROZPOCET
| VV |  | odstranění drny- trávník | [14 empty] | VV | 2 | 1 | True | 0 | ROZPOCET
| VV |  | 19,8*1 |  | 19.8 | [12 empty] | VV | 2 | 2 | True | 0 | ROZPOCET
| VV |  | SO/03/- multikanál | [14 empty] | VV | 2 | 1 | True | 0 | ROZPOCET
| VV |  | úsek/3/ | [14 empty] | VV | 2 | 1 | True | 0 | ROZPOCET
| VV |  | bourací | [14 empty] | VV | 2 | 1 | True | 0 | ROZPOCET
| VV |  | drny | [14 empty] | VV | 2 | 1 | True | 0 | ROZPOCET
| VV |  | odstranění drny- trávník | [14 empty] | VV | 2 | 1 | True | 0 | ROZPOCET
| VV |  | (10,6+0,4+0,5)*1 |  | 11.5 | [12 empty] | VV | 2 | 2 | True | 0 | ROZPOCET
| VV |  | Součet |  | 53.09 | [12 empty] | VV | 2 | 4 | True | 1 | ROZPOCET
| VV |  | 53,09*5 'Přepočtené koeficientem množství |  | 265.45 | [12 empty] | VV | 2 | 2 | False | 1 | ROZPOCET
19 | K | 162751137 | Vodorovné přemístění výkopku nebo sypaniny po suchu na obvyklém dopravním prostředku, bez naložení výkopku, avšak se složením bez rozhrnutí z horniny třídy těžitelnosti II na vzdálenost skupiny 4 a 5 na vzdálenost přes 9 000 do 10 000 m | m3 | 40.825 |  | 0 | CS ÚRS 2020 02 |  | základní |  | 0 | 0 | 0 | 0 | 0 | 4 | K | 2 |  |  |  | ROZPOCET | 0 | 0 | 0 | 0 | 0 | 1 | 0 | 4 | 336534851
| VV |  | SO/03/- multikanál | [14 empty] | VV | 2 | 1 | True | 0 | ROZPOCET
| VV |  | úsek/1/ | [14 empty] | VV | 2 | 1 | True | 0 | ROZPOCET
| VV |  | nové | [14 empty] | VV | 2 | 1 | True | 0 | ROZPOCET
| VV |  | odvoz zemina | [14 empty] | VV | 2 | 1 | True | 0 | ROZPOCET
| VV |  | odvoz výkopku | [14 empty] | VV | 2 | 1 | True | 0 | ROZPOCET
| VV |  | 34,8*0,8*0,545 |  | 15.173 | [12 empty] | VV | 2 | 2 | True | 0 | ROZPOCET
| VV |  | SO/03/- multikanál | [14 empty] | VV | 2 | 1 | True | 0 | ROZPOCET
| VV |  | úsek/1/ | [14 empty] | VV | 2 | 1 | True | 0 | ROZPOCET
| VV |  | nové | [14 empty] | VV | 2 | 1 | True | 0 | ROZPOCET
| VV |  | odvoz výkopku | [14 empty] | VV | 2 | 1 | True | 0 | ROZPOCET
| VV |  | odvoz výkopku S/1/ | [14 empty] | VV | 2 | 1 | True | 0 | ROZPOCET
| VV |  | 1,325*1,325*1,575+(1,925*1,925*0,1)*(1,925*1,925*0,08) |  | 2.875 | [12 empty] | VV | 2 | 2 | True | 0 | ROZPOCET
| VV |  | SO/03/- multikanál | [14 empty] | VV | 2 | 1 | True | 0 | ROZPOCET
| VV |  | úsek/2/ | [14 empty] | VV | 2 | 1 | True | 0 | ROZPOCET
| VV |  | nové | [14 empty] | VV | 2 | 1 | True | 0 | ROZPOCET
| VV |  | odvoz zemina | [14 empty] | VV | 2 | 1 | True | 0 | ROZPOCET
| VV |  | odvoz výkopku | [14 empty] | VV | 2 | 1 | True | 0 | ROZPOCET
| VV |  | 29,3*0,8*0,545 |  | 12.775 | [12 empty] | VV | 2 | 2 | True | 0 | ROZPOCET
| VV |  | SO/03/- multikanál | [14 empty] | VV | 2 | 1 | True | 0 | ROZPOCET
| VV |  | úsek/2/ | [14 empty] | VV | 2 | 1 | True | 0 | ROZPOCET
| VV |  | nové | [14 empty] | VV | 2 | 1 | True | 0 | ROZPOCET
| VV |  | odvoz výkopku | [14 empty] | VV | 2 | 1 | True | 0 | ROZPOCET
| VV |  | odvoz výkopku S/2/ | [14 empty] | VV | 2 | 1 | True | 0 | ROZPOCET
| VV |  | (1,325*1,325*1,42)+(1,925*1,925*0,1)*(1,925*1,925*0,08) |  | 2.603 | [12 empty] | VV | 2 | 2 | True | 0 | ROZPOCET
| VV |  | SO/03/- multikanál | [14 empty] | VV | 2 | 1 | True | 0 | ROZPOCET
| VV |  | úsek/3/ | [14 empty] | VV | 2 | 1 | True | 0 | ROZPOCET
| VV |  | nové | [14 empty] | VV | 2 | 1 | True | 0 | ROZPOCET
| VV |  | odvoz zemina | [14 empty] | VV | 2 | 1 | True | 0 | ROZPOCET
| VV |  | odvoz výkopku | [14 empty] | VV | 2 | 1 | True | 0 | ROZPOCET
| VV |  | 11*0,8*0,545 |  | 4.796 | [12 empty] | VV | 2 | 2 | True | 0 | ROZPOCET
| VV |  | SO/03/- multikanál | [14 empty] | VV | 2 | 1 | True | 0 | ROZPOCET
| VV |  | úsek/3/ | [14 empty] | VV | 2 | 1 | True | 0 | ROZPOCET
| VV |  | nové | [14 empty] | VV | 2 | 1 | True | 0 | ROZPOCET
| VV |  | odvoz výkopku | [14 empty] | VV | 2 | 1 | True | 0 | ROZPOCET
| VV |  | odvoz výkopku S/3/ | [14 empty] | VV | 2 | 1 | True | 0 | ROZPOCET
| VV |  | (1,325*1,325*1,42)+(1,925*1,925*0,1)*(1,925*1,925*0,08) |  | 2.603 | [12 empty] | VV | 2 | 2 | True | 0 | ROZPOCET
| VV |  | Součet |  | 40.825 | [12 empty] | VV | 2 | 4 | True | 1 | ROZPOCET
20 | K | 162751139 | Vodorovné přemístění výkopku nebo sypaniny po suchu na obvyklém dopravním prostředku, bez naložení výkopku, avšak se složením bez rozhrnutí z horniny třídy těžitelnosti II na vzdálenost skupiny 4 a 5 na vzdálenost Příplatek k ceně za každých dalších i započatých 1 000 m | m3 | 40.825 |  | 0 | CS ÚRS 2020 02 |  | základní |  | 0 | 0 | 0 | 0 | 0 | 4 | K | 2 |  |  |  | ROZPOCET | 0 | 0 | 0 | 0 | 0 | 1 | 0 | 4 | -1505185450
| VV |  | SO/03/- multikanál | [14 empty] | VV | 2 | 1 | True | 0 | ROZPOCET
| VV |  | úsek/1/ | [14 empty] | VV | 2 | 1 | True | 0 | ROZPOCET
| VV |  | nové | [14 empty] | VV | 2 | 1 | True | 0 | ROZPOCET
| VV |  | odvoz zemina | [14 empty] | VV | 2 | 1 | True | 0 | ROZPOCET
| VV |  | odvoz výkopku | [14 empty] | VV | 2 | 1 | True | 0 | ROZPOCET
| VV |  | 34,8*0,8*0,545 |  | 15.173 | [12 empty] | VV | 2 | 2 | True | 0 | ROZPOCET
| VV |  | SO/03/- multikanál | [14 empty] | VV | 2 | 1 | True | 0 | ROZPOCET
| VV |  | úsek/1/ | [14 empty] | VV | 2 | 1 | True | 0 | ROZPOCET
| VV |  | nové | [14 empty] | VV | 2 | 1 | True | 0 | ROZPOCET
| VV |  | odvoz výkopku | [14 empty] | VV | 2 | 1 | True | 0 | ROZPOCET
| VV |  | odvoz výkopku S/1/ | [14 empty] | VV | 2 | 1 | True | 0 | ROZPOCET
| VV |  | 1,325*1,325*1,575+(1,925*1,925*0,1)*(1,925*1,925*0,08) |  | 2.875 | [12 empty] | VV | 2 | 2 | True | 0 | ROZPOCET
| VV |  | SO/03/- multikanál | [14 empty] | VV | 2 | 1 | True | 0 | ROZPOCET
| VV |  | úsek/2/ | [14 empty] | VV | 2 | 1 | True | 0 | ROZPOCET
| VV |  | nové | [14 empty] | VV | 2 | 1 | True | 0 | ROZPOCET
| VV |  | odvoz zemina | [14 empty] | VV | 2 | 1 | True | 0 | ROZPOCET
| VV |  | odvoz výkopku | [14 empty] | VV | 2 | 1 | True | 0 | ROZPOCET
| VV |  | 29,3*0,8*0,545 |  | 12.775 | [12 empty] | VV | 2 | 2 | True | 0 | ROZPOCET
| VV |  | SO/03/- multikanál | [14 empty] | VV | 2 | 1 | True | 0 | ROZPOCET
| VV |  | úsek/2/ | [14 empty] | VV | 2 | 1 | True | 0 | ROZPOCET
| VV |  | nové | [14 empty] | VV | 2 | 1 | True | 0 | ROZPOCET
| VV |  | odvoz výkopku | [14 empty] | VV | 2 | 1 | True | 0 | ROZPOCET
| VV |  | odvoz výkopku S/2/ | [14 empty] | VV | 2 | 1 | True | 0 | ROZPOCET
| VV |  | (1,325*1,325*1,42)+(1,925*1,925*0,1)*(1,925*1,925*0,08) |  | 2.603 | [12 empty] | VV | 2 | 2 | True | 0 | ROZPOCET
| VV |  | SO/03/- multikanál | [14 empty] | VV | 2 | 1 | True | 0 | ROZPOCET
| VV |  | úsek/3/ | [14 empty] | VV | 2 | 1 | True | 0 | ROZPOCET
| VV |  | nové | [14 empty] | VV | 2 | 1 | True | 0 | ROZPOCET
| VV |  | odvoz zemina | [14 empty] | VV | 2 | 1 | True | 0 | ROZPOCET
| VV |  | odvoz výkopku | [14 empty] | VV | 2 | 1 | True | 0 | ROZPOCET
| VV |  | 11*0,8*0,545 |  | 4.796 | [12 empty] | VV | 2 | 2 | True | 0 | ROZPOCET
| VV |  | SO/03/- multikanál | [14 empty] | VV | 2 | 1 | True | 0 | ROZPOCET
| VV |  | úsek/3/ | [14 empty] | VV | 2 | 1 | True | 0 | ROZPOCET
| VV |  | nové | [14 empty] | VV | 2 | 1 | True | 0 | ROZPOCET
| VV |  | odvoz výkopku | [14 empty] | VV | 2 | 1 | True | 0 | ROZPOCET
| VV |  | odvoz výkopku S/3/ | [14 empty] | VV | 2 | 1 | True | 0 | ROZPOCET
| VV |  | (1,325*1,325*1,42)+(1,925*1,925*0,1)*(1,925*1,925*0,08) |  | 2.603 | [12 empty] | VV | 2 | 2 | True | 0 | ROZPOCET
| VV |  | Součet |  | 40.825 | [12 empty] | VV | 2 | 4 | True | 1 | ROZPOCET
21 | K | 167151112 | Nakládání, skládání a překládání neulehlého výkopku nebo sypaniny strojně nakládání, množství přes 100 m3, z hornin třídy těžitelnosti II, skupiny 4 a 5 | m3 | 40.825 |  | 0 | CS ÚRS 2020 02 |  | základní |  | 0 | 0 | 0 | 0 | 0 | 4 | K | 2 |  |  |  | ROZPOCET | 0 | 0 | 0 | 0 | 0 | 1 | 0 | 4 | 2038904847
| VV |  | SO/03/- multikanál | [14 empty] | VV | 2 | 1 | True | 0 | ROZPOCET
| VV |  | úsek/1/ | [14 empty] | VV | 2 | 1 | True | 0 | ROZPOCET
| VV |  | nové | [14 empty] | VV | 2 | 1 | True | 0 | ROZPOCET
| VV |  | odvoz zemina | [14 empty] | VV | 2 | 1 | True | 0 | ROZPOCET
| VV |  | odvoz výkopku | [14 empty] | VV | 2 | 1 | True | 0 | ROZPOCET
| VV |  | 34,8*0,8*0,545 |  | 15.173 | [12 empty] | VV | 2 | 2 | True | 0 | ROZPOCET
| VV |  | SO/03/- multikanál | [14 empty] | VV | 2 | 1 | True | 0 | ROZPOCET
| VV |  | úsek/1/ | [14 empty] | VV | 2 | 1 | True | 0 | ROZPOCET
| VV |  | nové | [14 empty] | VV | 2 | 1 | True | 0 | ROZPOCET
| VV |  | odvoz výkopku | [14 empty] | VV | 2 | 1 | True | 0 | ROZPOCET
| VV |  | odvoz výkopku S/1/ | [14 empty] | VV | 2 | 1 | True | 0 | ROZPOCET
| VV |  | 1,325*1,325*1,575+(1,925*1,925*0,1)*(1,925*1,925*0,08) |  | 2.875 | [12 empty] | VV | 2 | 2 | True | 0 | ROZPOCET
| VV |  | SO/03/- multikanál | [14 empty] | VV | 2 | 1 | True | 0 | ROZPOCET
| VV |  | úsek/2/ | [14 empty] | VV | 2 | 1 | True | 0 | ROZPOCET
| VV |  | nové | [14 empty] | VV | 2 | 1 | True | 0 | ROZPOCET
| VV |  | odvoz zemina | [14 empty] | VV | 2 | 1 | True | 0 | ROZPOCET
| VV |  | odvoz výkopku | [14 empty] | VV | 2 | 1 | True | 0 | ROZPOCET
| VV |  | 29,3*0,8*0,545 |  | 12.775 | [12 empty] | VV | 2 | 2 | True | 0 | ROZPOCET
| VV |  | SO/03/- multikanál | [14 empty] | VV | 2 | 1 | True | 0 | ROZPOCET
| VV |  | úsek/2/ | [14 empty] | VV | 2 | 1 | True | 0 | ROZPOCET
| VV |  | nové | [14 empty] | VV | 2 | 1 | True | 0 | ROZPOCET
| VV |  | odvoz výkopku | [14 empty] | VV | 2 | 1 | True | 0 | ROZPOCET
| VV |  | odvoz výkopku S/2/ | [14 empty] | VV | 2 | 1 | True | 0 | ROZPOCET
| VV |  | (1,325*1,325*1,42)+(1,925*1,925*0,1)*(1,925*1,925*0,08) |  | 2.603 | [12 empty] | VV | 2 | 2 | True | 0 | ROZPOCET
| VV |  | SO/03/- multikanál | [14 empty] | VV | 2 | 1 | True | 0 | ROZPOCET
| VV |  | úsek/3/ | [14 empty] | VV | 2 | 1 | True | 0 | ROZPOCET
| VV |  | nové | [14 empty] | VV | 2 | 1 | True | 0 | ROZPOCET
| VV |  | odvoz zemina | [14 empty] | VV | 2 | 1 | True | 0 | ROZPOCET
| VV |  | odvoz výkopku | [14 empty] | VV | 2 | 1 | True | 0 | ROZPOCET
| VV |  | 11*0,8*0,545 |  | 4.796 | [12 empty] | VV | 2 | 2 | True | 0 | ROZPOCET
| VV |  | SO/03/- multikanál | [14 empty] | VV | 2 | 1 | True | 0 | ROZPOCET
| VV |  | úsek/3/ | [14 empty] | VV | 2 | 1 | True | 0 | ROZPOCET
| VV |  | nové | [14 empty] | VV | 2 | 1 | True | 0 | ROZPOCET
| VV |  | odvoz výkopku | [14 empty] | VV | 2 | 1 | True | 0 | ROZPOCET
| VV |  | odvoz výkopku S/3/ | [14 empty] | VV | 2 | 1 | True | 0 | ROZPOCET
| VV |  | (1,325*1,325*1,42)+(1,925*1,925*0,1)*(1,925*1,925*0,08) |  | 2.603 | [12 empty] | VV | 2 | 2 | True | 0 | ROZPOCET
| VV |  | Součet |  | 40.825 | [12 empty] | VV | 2 | 4 | True | 1 | ROZPOCET
| D | 17 | Zemní práce - konstrukce ze zemin |  |  |  | 0 |  |  |  |  | 0 |  | 116.94 |  | 0 | 1 | D | 1 |  |  |  | ROZPOCET | [6 empty] | 0
22 | K | 171152501 | Zhutnění podloží pod násypy z rostlé horniny třídy těžitelnosti I a II, skupiny 1 až 4 z hornin soudružných a nesoudržných | m2 | 71.198 |  | 0 | CS ÚRS 2020 02 |  | základní |  | 0 | 0 | 0 | 0 | 0 | 4 | K | 2 |  |  |  | ROZPOCET | 0 | 0 | 0 | 0 | 0 | 1 | 0 | 4 | -1523896004
| VV |  | SO/03/- multikanál | [14 empty] | VV | 2 | 1 | True | 0 | ROZPOCET
| VV |  | úsek/1/ | [14 empty] | VV | 2 | 1 | True | 0 | ROZPOCET
| VV |  | nové | [14 empty] | VV | 2 | 1 | True | 0 | ROZPOCET
| VV |  | zhutnění | [14 empty] | VV | 2 | 1 | True | 0 | ROZPOCET
| VV |  | zhutnění základové spáry | [14 empty] | VV | 2 | 1 | True | 0 | ROZPOCET
| VV |  | 34,8*0,8 |  | 27.84 | [12 empty] | VV | 2 | 2 | True | 0 | ROZPOCET
| VV |  | SO/03/- multikanál | [14 empty] | VV | 2 | 1 | True | 0 | ROZPOCET
| VV |  | úsek/1/ | [14 empty] | VV | 2 | 1 | True | 0 | ROZPOCET
| VV |  | nové | [14 empty] | VV | 2 | 1 | True | 0 | ROZPOCET
| VV |  | zhutnění | [14 empty] | VV | 2 | 1 | True | 0 | ROZPOCET
| VV |  | zhutnění základové spáry- šachta S/1 | [14 empty] | VV | 2 | 1 | True | 0 | ROZPOCET
| VV |  | 1,925*1,925 |  | 3.706 | [12 empty] | VV | 2 | 2 | True | 0 | ROZPOCET
| VV |  | SO/03/- multikanál | [14 empty] | VV | 2 | 1 | True | 0 | ROZPOCET
| VV |  | úsek/2/ | [14 empty] | VV | 2 | 1 | True | 0 | ROZPOCET
| VV |  | nové | [14 empty] | VV | 2 | 1 | True | 0 | ROZPOCET
| VV |  | zhutnění | [14 empty] | VV | 2 | 1 | True | 0 | ROZPOCET
| VV |  | zhutnění základové spáry | [14 empty] | VV | 2 | 1 | True | 0 | ROZPOCET
| VV |  | 29,3*0,8 |  | 23.44 | [12 empty] | VV | 2 | 2 | True | 0 | ROZPOCET
| VV |  | SO/03/- multikanál | [14 empty] | VV | 2 | 1 | True | 0 | ROZPOCET
| VV |  | úsek/2/ | [14 empty] | VV | 2 | 1 | True | 0 | ROZPOCET
| VV |  | nové | [14 empty] | VV | 2 | 1 | True | 0 | ROZPOCET
| VV |  | zhutnění | [14 empty] | VV | 2 | 1 | True | 0 | ROZPOCET
| VV |  | zhutnění základové spáry- šachta S/2/ | [14 empty] | VV | 2 | 1 | True | 0 | ROZPOCET
| VV |  | 1,925*1,925 |  | 3.706 | [12 empty] | VV | 2 | 2 | True | 0 | ROZPOCET
| VV |  | SO/03/- multikanál | [14 empty] | VV | 2 | 1 | True | 0 | ROZPOCET
| VV |  | úsek/3/ | [14 empty] | VV | 2 | 1 | True | 0 | ROZPOCET
| VV |  | nové | [14 empty] | VV | 2 | 1 | True | 0 | ROZPOCET
| VV |  | zhutnění | [14 empty] | VV | 2 | 1 | True | 0 | ROZPOCET
| VV |  | zhutnění základové spáry | [14 empty] | VV | 2 | 1 | True | 0 | ROZPOCET
| VV |  | 11*0,8 |  | 8.8 | [12 empty] | VV | 2 | 2 | True | 0 | ROZPOCET
| VV |  | SO/03/- multikanál | [14 empty] | VV | 2 | 1 | True | 0 | ROZPOCET
| VV |  | úsek/3/ | [14 empty] | VV | 2 | 1 | True | 0 | ROZPOCET
| VV |  | nové | [14 empty] | VV | 2 | 1 | True | 0 | ROZPOCET
| VV |  | zhutnění | [14 empty] | VV | 2 | 1 | True | 0 | ROZPOCET
| VV |  | zhutnění základové spáry- šachta S/3/ | [14 empty] | VV | 2 | 1 | True | 0 | ROZPOCET
| VV |  | 1,925*1,925 |  | 3.706 | [12 empty] | VV | 2 | 2 | True | 0 | ROZPOCET
| VV |  | Součet |  | 71.198 | [12 empty] | VV | 2 | 4 | True | 1 | ROZPOCET
23 | K | 171201201 | Uložení sypaniny na skládky nebo meziskládky bez hutnění s upravením uložené sypaniny do předepsaného tvaru | m3 | 40.825 |  | 0 | CS ÚRS 2020 02 |  | základní |  | 0 | 0 | 0 | 0 | 0 | 4 | K | 2 |  |  |  | ROZPOCET | 0 | 0 | 0 | 0 | 0 | 1 | 0 | 4 | 1908003655
| VV |  | SO/03/- multikanál | [14 empty] | VV | 2 | 1 | True | 0 | ROZPOCET
| VV |  | úsek/1/ | [14 empty] | VV | 2 | 1 | True | 0 | ROZPOCET
| VV |  | nové | [14 empty] | VV | 2 | 1 | True | 0 | ROZPOCET
| VV |  | odvoz zemina | [14 empty] | VV | 2 | 1 | True | 0 | ROZPOCET
| VV |  | odvoz výkopku | [14 empty] | VV | 2 | 1 | True | 0 | ROZPOCET
| VV |  | 34,8*0,8*0,545 |  | 15.173 | [12 empty] | VV | 2 | 2 | True | 0 | ROZPOCET
| VV |  | SO/03/- multikanál | [14 empty] | VV | 2 | 1 | True | 0 | ROZPOCET
| VV |  | úsek/1/ | [14 empty] | VV | 2 | 1 | True | 0 | ROZPOCET
| VV |  | nové | [14 empty] | VV | 2 | 1 | True | 0 | ROZPOCET
| VV |  | odvoz výkopku | [14 empty] | VV | 2 | 1 | True | 0 | ROZPOCET
| VV |  | odvoz výkopku S/1/ | [14 empty] | VV | 2 | 1 | True | 0 | ROZPOCET
| VV |  | 1,325*1,325*1,575+(1,925*1,925*0,1)*(1,925*1,925*0,08) |  | 2.875 | [12 empty] | VV | 2 | 2 | True | 0 | ROZPOCET
| VV |  | SO/03/- multikanál | [14 empty] | VV | 2 | 1 | True | 0 | ROZPOCET
| VV |  | úsek/2/ | [14 empty] | VV | 2 | 1 | True | 0 | ROZPOCET
| VV |  | nové | [14 empty] | VV | 2 | 1 | True | 0 | ROZPOCET
| VV |  | odvoz zemina | [14 empty] | VV | 2 | 1 | True | 0 | ROZPOCET
| VV |  | odvoz výkopku | [14 empty] | VV | 2 | 1 | True | 0 | ROZPOCET
| VV |  | 29,3*0,8*0,545 |  | 12.775 | [12 empty] | VV | 2 | 2 | True | 0 | ROZPOCET
| VV |  | SO/03/- multikanál | [14 empty] | VV | 2 | 1 | True | 0 | ROZPOCET
| VV |  | úsek/2/ | [14 empty] | VV | 2 | 1 | True | 0 | ROZPOCET
| VV |  | nové | [14 empty] | VV | 2 | 1 | True | 0 | ROZPOCET
| VV |  | odvoz výkopku | [14 empty] | VV | 2 | 1 | True | 0 | ROZPOCET
| VV |  | odvoz výkopku S/2/ | [14 empty] | VV | 2 | 1 | True | 0 | ROZPOCET
| VV |  | (1,325*1,325*1,42)+(1,925*1,925*0,1)*(1,925*1,925*0,08) |  | 2.603 | [12 empty] | VV | 2 | 2 | True | 0 | ROZPOCET
| VV |  | SO/03/- multikanál | [14 empty] | VV | 2 | 1 | True | 0 | ROZPOCET
| VV |  | úsek/3/ | [14 empty] | VV | 2 | 1 | True | 0 | ROZPOCET
| VV |  | nové | [14 empty] | VV | 2 | 1 | True | 0 | ROZPOCET
| VV |  | odvoz zemina | [14 empty] | VV | 2 | 1 | True | 0 | ROZPOCET
| VV |  | odvoz výkopku | [14 empty] | VV | 2 | 1 | True | 0 | ROZPOCET
| VV |  | 11*0,8*0,545 |  | 4.796 | [12 empty] | VV | 2 | 2 | True | 0 | ROZPOCET
| VV |  | SO/03/- multikanál | [14 empty] | VV | 2 | 1 | True | 0 | ROZPOCET
| VV |  | úsek/3/ | [14 empty] | VV | 2 | 1 | True | 0 | ROZPOCET
| VV |  | nové | [14 empty] | VV | 2 | 1 | True | 0 | ROZPOCET
| VV |  | odvoz výkopku | [14 empty] | VV | 2 | 1 | True | 0 | ROZPOCET
| VV |  | odvoz výkopku S/3/ | [14 empty] | VV | 2 | 1 | True | 0 | ROZPOCET
| VV |  | (1,325*1,325*1,42)+(1,925*1,925*0,1)*(1,925*1,925*0,08) |  | 2.603 | [12 empty] | VV | 2 | 2 | True | 0 | ROZPOCET
| VV |  | Součet |  | 40.825 | [12 empty] | VV | 2 | 4 | True | 1 | ROZPOCET
24 | K | 171201221 | Poplatek za uložení stavebního odpadu na skládce (skládkovné) zeminy a kamení zatříděného do Katalogu odpadů pod kódem 17 05 04 | t | 65.32 |  | 0 | CS ÚRS 2020 02 |  | základní |  | 0 | 0 | 0 | 0 | 0 | 4 | K | 2 |  |  |  | ROZPOCET | 0 | 0 | 0 | 0 | 0 | 1 | 0 | 4 | -1772126975
| VV |  | SO/03/- multikanál | [14 empty] | VV | 2 | 1 | True | 0 | ROZPOCET
| VV |  | úsek/1/ | [14 empty] | VV | 2 | 1 | True | 0 | ROZPOCET
| VV |  | nové | [14 empty] | VV | 2 | 1 | True | 0 | ROZPOCET
| VV |  | odvoz zemina | [14 empty] | VV | 2 | 1 | True | 0 | ROZPOCET
| VV |  | odvoz výkopku | [14 empty] | VV | 2 | 1 | True | 0 | ROZPOCET
| VV |  | 34,8*0,8*0,545 |  | 15.173 | [12 empty] | VV | 2 | 2 | True | 0 | ROZPOCET
| VV |  | SO/03/- multikanál | [14 empty] | VV | 2 | 1 | True | 0 | ROZPOCET
| VV |  | úsek/1/ | [14 empty] | VV | 2 | 1 | True | 0 | ROZPOCET
| VV |  | nové | [14 empty] | VV | 2 | 1 | True | 0 | ROZPOCET
| VV |  | odvoz výkopku | [14 empty] | VV | 2 | 1 | True | 0 | ROZPOCET
| VV |  | odvoz výkopku S/1/ | [14 empty] | VV | 2 | 1 | True | 0 | ROZPOCET
| VV |  | 1,325*1,325*1,575+(1,925*1,925*0,1)*(1,925*1,925*0,08) |  | 2.875 | [12 empty] | VV | 2 | 2 | True | 0 | ROZPOCET
| VV |  | SO/03/- multikanál | [14 empty] | VV | 2 | 1 | True | 0 | ROZPOCET
| VV |  | úsek/2/ | [14 empty] | VV | 2 | 1 | True | 0 | ROZPOCET
| VV |  | nové | [14 empty] | VV | 2 | 1 | True | 0 | ROZPOCET
| VV |  | odvoz zemina | [14 empty] | VV | 2 | 1 | True | 0 | ROZPOCET
| VV |  | odvoz výkopku | [14 empty] | VV | 2 | 1 | True | 0 | ROZPOCET
| VV |  | 29,3*0,8*0,545 |  | 12.775 | [12 empty] | VV | 2 | 2 | True | 0 | ROZPOCET
| VV |  | SO/03/- multikanál | [14 empty] | VV | 2 | 1 | True | 0 | ROZPOCET
| VV |  | úsek/2/ | [14 empty] | VV | 2 | 1 | True | 0 | ROZPOCET
| VV |  | nové | [14 empty] | VV | 2 | 1 | True | 0 | ROZPOCET
| VV |  | odvoz výkopku | [14 empty] | VV | 2 | 1 | True | 0 | ROZPOCET
| VV |  | odvoz výkopku S/2/ | [14 empty] | VV | 2 | 1 | True | 0 | ROZPOCET
| VV |  | (1,325*1,325*1,42)+(1,925*1,925*0,1)*(1,925*1,925*0,08) |  | 2.603 | [12 empty] | VV | 2 | 2 | True | 0 | ROZPOCET
| VV |  | SO/03/- multikanál | [14 empty] | VV | 2 | 1 | True | 0 | ROZPOCET
| VV |  | úsek/3/ | [14 empty] | VV | 2 | 1 | True | 0 | ROZPOCET
| VV |  | nové | [14 empty] | VV | 2 | 1 | True | 0 | ROZPOCET
| VV |  | odvoz zemina | [14 empty] | VV | 2 | 1 | True | 0 | ROZPOCET
| VV |  | odvoz výkopku | [14 empty] | VV | 2 | 1 | True | 0 | ROZPOCET
| VV |  | 11*0,8*0,545 |  | 4.796 | [12 empty] | VV | 2 | 2 | True | 0 | ROZPOCET
| VV |  | SO/03/- multikanál | [14 empty] | VV | 2 | 1 | True | 0 | ROZPOCET
| VV |  | úsek/3/ | [14 empty] | VV | 2 | 1 | True | 0 | ROZPOCET
| VV |  | nové | [14 empty] | VV | 2 | 1 | True | 0 | ROZPOCET
| VV |  | odvoz výkopku | [14 empty] | VV | 2 | 1 | True | 0 | ROZPOCET
| VV |  | odvoz výkopku S/3/ | [14 empty] | VV | 2 | 1 | True | 0 | ROZPOCET
| VV |  | (1,325*1,325*1,42)+(1,925*1,925*0,1)*(1,925*1,925*0,08) |  | 2.603 | [12 empty] | VV | 2 | 2 | True | 0 | ROZPOCET
| VV |  | Součet |  | 40.825 | [12 empty] | VV | 2 | 4 | True | 0 | ROZPOCET
| VV |  | přepočet na tuny | [14 empty] | VV | 2 | 1 | True | 0 | ROZPOCET
| VV |  | 40,825*1,6 |  | 65.32 | [12 empty] | VV | 2 | 2 | True | 0 | ROZPOCET
| VV |  | Mezisoučet v tunách |  | 65.32 | [12 empty] | VV | 2 | 3 | True | 1 | ROZPOCET
25 | K | 174151101 | Zásyp sypaninou z jakékoliv horniny strojně s uložením výkopku ve vrstvách se zhutněním jam, šachet, rýh nebo kolem objektů v těchto vykopávkách | m3 | 11.037 |  | 0 | CS ÚRS 2020 02 |  | základní |  | 0 | 0 | 0 | 0 | 0 | 4 | K | 2 |  |  |  | ROZPOCET | 0 | 0 | 0 | 0 | 0 | 1 | 0 | 4 | 1035228846
| VV |  | SO/03/- multikanál | [14 empty] | VV | 2 | 1 | True | 0 | ROZPOCET
| VV |  | úsek/1/ | [14 empty] | VV | 2 | 1 | True | 0 | ROZPOCET
| VV |  | nové | [14 empty] | VV | 2 | 1 | True | 0 | ROZPOCET
| VV |  | obsyp | [14 empty] | VV | 2 | 1 | True | 0 | ROZPOCET
| VV |  | obsyp - šachta S/1/ | [14 empty] | VV | 2 | 1 | True | 0 | ROZPOCET
| VV |  | (1,925*1,925*2,03)-(1,325*1,325*1,575) |  | 4.757 | [12 empty] | VV | 2 | 2 | True | 0 | ROZPOCET
| VV |  | SO/03/- multikanál | [14 empty] | VV | 2 | 1 | True | 0 | ROZPOCET
| VV |  | úsek/2/ | [14 empty] | VV | 2 | 1 | True | 0 | ROZPOCET
| VV |  | nové | [14 empty] | VV | 2 | 1 | True | 0 | ROZPOCET
| VV |  | obsyp | [14 empty] | VV | 2 | 1 | True | 0 | ROZPOCET
| VV |  | obsyp - šachta S/2/ | [14 empty] | VV | 2 | 1 | True | 0 | ROZPOCET
| VV |  | (1,925*1,925*1,52)-(1,325*1,325*1,42) |  | 3.14 | [12 empty] | VV | 2 | 2 | True | 0 | ROZPOCET
| VV |  | SO/03/- multikanál | [14 empty] | VV | 2 | 1 | True | 0 | ROZPOCET
| VV |  | úsek/3/ | [14 empty] | VV | 2 | 1 | True | 0 | ROZPOCET
| VV |  | nové | [14 empty] | VV | 2 | 1 | True | 0 | ROZPOCET
| VV |  | obsyp | [14 empty] | VV | 2 | 1 | True | 0 | ROZPOCET
| VV |  | obsyp - šachta S/3/ | [14 empty] | VV | 2 | 1 | True | 0 | ROZPOCET
| VV |  | (1,925*1,925*1,52)-(1,325*1,325*1,42) |  | 3.14 | [12 empty] | VV | 2 | 2 | True | 0 | ROZPOCET
| VV |  | Součet |  | 11.037 | [12 empty] | VV | 2 | 4 | True | 1 | ROZPOCET
26 | K | 175151101 | Obsypání potrubí strojně sypaninou z vhodných třídy těžitelnosti I a II, skupiny 1 až 4 nebo materiálem připraveným podél výkopu ve vzdálenosti do 3 m od jeho kraje, pro jakoukoliv hloubku výkopu a míru zhutnění bez prohození sypaniny | m3 | 16.806 |  | 0 | CS ÚRS 2020 02 |  | základní |  | 0 | 0 | 0 | 0 | 0 | 4 | K | 2 |  |  |  | ROZPOCET | 0 | 0 | 0 | 0 | 0 | 1 | 0 | 4 | -404481850
| VV |  | SO/03/- multikanál | [14 empty] | VV | 2 | 1 | True | 0 | ROZPOCET
| VV |  | úsek/1/ | [14 empty] | VV | 2 | 1 | True | 0 | ROZPOCET
| VV |  | nové | [14 empty] | VV | 2 | 1 | True | 0 | ROZPOCET
| VV |  | obsyp | [14 empty] | VV | 2 | 1 | True | 0 | ROZPOCET
| VV |  | obsyp multikanálu | [14 empty] | VV | 2 | 1 | True | 0 | ROZPOCET
| VV |  | (0,465*0,8*34,8)-(0,385*0,385*34,8) |  | 7.787 | [12 empty] | VV | 2 | 2 | True | 0 | ROZPOCET
| VV |  | SO/03/- multikanál | [14 empty] | VV | 2 | 1 | True | 0 | ROZPOCET
| VV |  | úsek/2/ | [14 empty] | VV | 2 | 1 | True | 0 | ROZPOCET
| VV |  | nové | [14 empty] | VV | 2 | 1 | True | 0 | ROZPOCET
| VV |  | obsyp | [14 empty] | VV | 2 | 1 | True | 0 | ROZPOCET
| VV |  | obsyp multikanálu | [14 empty] | VV | 2 | 1 | True | 0 | ROZPOCET
| VV |  | (0,465*0,8*29,3)-(0,385*0,385*29,3) |  | 6.557 | [12 empty] | VV | 2 | 2 | True | 0 | ROZPOCET
| VV |  | SO/03/- multikanál | [14 empty] | VV | 2 | 1 | True | 0 | ROZPOCET
| VV |  | úsek/3/ | [14 empty] | VV | 2 | 1 | True | 0 | ROZPOCET
| VV |  | nové | [14 empty] | VV | 2 | 1 | True | 0 | ROZPOCET
| VV |  | obsyp | [14 empty] | VV | 2 | 1 | True | 0 | ROZPOCET
| VV |  | obsyp multikanálu | [14 empty] | VV | 2 | 1 | True | 0 | ROZPOCET
| VV |  | (0,465*0,8*11)-(0,385*0,385*11) |  | 2.462 | [12 empty] | VV | 2 | 2 | True | 0 | ROZPOCET
| VV |  | Součet |  | 16.806 | [12 empty] | VV | 2 | 4 | True | 1 | ROZPOCET
27 | M | 58331200 | štěrkopísek netříděný zásypový | t | 116.94 |  | 0 | CS ÚRS 2020 02 |  | základní |  | 0 | 1 | 116.94 | 0 | 0 | 8 | M | 2 |  |  |  | ROZPOCET | 0 | 0 | 0 | 0 | 0 | 1 | 0 | 4 | -136027581
| VV |  | SO/03/- multikanál | [14 empty] | VV | 2 | 1 | True | 0 | ROZPOCET
| VV |  | úsek/1/ | [14 empty] | VV | 2 | 1 | True | 0 | ROZPOCET
| VV |  | nové | [14 empty] | VV | 2 | 1 | True | 0 | ROZPOCET
| VV |  | obsyp | [14 empty] | VV | 2 | 1 | True | 0 | ROZPOCET
| VV |  | obsyp multikanálu | [14 empty] | VV | 2 | 1 | True | 0 | ROZPOCET
| VV |  | (0,465*0,8*34,8)-(0,385*0,385*34,8) |  | 7.787 | [12 empty] | VV | 2 | 2 | True | 0 | ROZPOCET
| VV |  | SO/03/- multikanál | [14 empty] | VV | 2 | 1 | True | 0 | ROZPOCET
| VV |  | úsek/1/ | [14 empty] | VV | 2 | 1 | True | 0 | ROZPOCET
| VV |  | nové | [14 empty] | VV | 2 | 1 | True | 0 | ROZPOCET
| VV |  | obsyp | [14 empty] | VV | 2 | 1 | True | 0 | ROZPOCET
| VV |  | obsyp - šachta S/1/ | [14 empty] | VV | 2 | 1 | True | 0 | ROZPOCET
| VV |  | (1,925*1,925*2,03)-(1,325*1,325*1,575) |  | 4.757 | [12 empty] | VV | 2 | 2 | True | 0 | ROZPOCET
| VV |  | SO/03/- multikanál | [14 empty] | VV | 2 | 1 | True | 0 | ROZPOCET
| VV |  | úsek/2/ | [14 empty] | VV | 2 | 1 | True | 0 | ROZPOCET
| VV |  | nové | [14 empty] | VV | 2 | 1 | True | 0 | ROZPOCET
| VV |  | obsyp | [14 empty] | VV | 2 | 1 | True | 0 | ROZPOCET
| VV |  | obsyp multikanálu | [14 empty] | VV | 2 | 1 | True | 0 | ROZPOCET
| VV |  | (0,465*0,8*29,3)-(0,385*0,385*29,3) |  | 6.557 | [12 empty] | VV | 2 | 2 | True | 0 | ROZPOCET
| VV |  | SO/03/- multikanál | [14 empty] | VV | 2 | 1 | True | 0 | ROZPOCET
| VV |  | úsek/2/ | [14 empty] | VV | 2 | 1 | True | 0 | ROZPOCET
| VV |  | nové | [14 empty] | VV | 2 | 1 | True | 0 | ROZPOCET
| VV |  | obsyp | [14 empty] | VV | 2 | 1 | True | 0 | ROZPOCET
| VV |  | obsyp - šachta S/2/ | [14 empty] | VV | 2 | 1 | True | 0 | ROZPOCET
| VV |  | (1,925*1,925*1,52)-(1,325*1,325*1,42) |  | 3.14 | [12 empty] | VV | 2 | 2 | True | 0 | ROZPOCET
| VV |  | SO/03/- multikanál | [14 empty] | VV | 2 | 1 | True | 0 | ROZPOCET
| VV |  | úsek/3/ | [14 empty] | VV | 2 | 1 | True | 0 | ROZPOCET
| VV |  | nové | [14 empty] | VV | 2 | 1 | True | 0 | ROZPOCET
| VV |  | obsyp | [14 empty] | VV | 2 | 1 | True | 0 | ROZPOCET
| VV |  | obsyp multikanálu | [14 empty] | VV | 2 | 1 | True | 0 | ROZPOCET
| VV |  | (0,465*0,8*11)-(0,385*0,385*11) |  | 2.462 | [12 empty] | VV | 2 | 2 | True | 0 | ROZPOCET
| VV |  | SO/03/- multikanál | [14 empty] | VV | 2 | 1 | True | 0 | ROZPOCET
| VV |  | úsek/3/ | [14 empty] | VV | 2 | 1 | True | 0 | ROZPOCET
| VV |  | nové | [14 empty] | VV | 2 | 1 | True | 0 | ROZPOCET
| VV |  | obsyp | [14 empty] | VV | 2 | 1 | True | 0 | ROZPOCET
| VV |  | obsyp - šachta S/3/ | [14 empty] | VV | 2 | 1 | True | 0 | ROZPOCET
| VV |  | (1,925*1,925*1,52)-(1,325*1,325*1,42) |  | 3.14 | [12 empty] | VV | 2 | 2 | True | 0 | ROZPOCET
| VV |  | Mezisoučet v m3 |  | 27.843 | [12 empty] | VV | 2 | 3 | True | 0 | ROZPOCET
| VV |  | 27,843*2,1 |  | 58.47 | [12 empty] | VV | 2 | 2 | True | 0 | ROZPOCET
| VV |  | Mezisoučet v tunách |  | 58.47 | [12 empty] | VV | 2 | 3 | True | 1 | ROZPOCET
| VV |  | 58,47*2 'Přepočtené koeficientem množství |  | 116.94 | [12 empty] | VV | 2 | 2 | False | 1 | ROZPOCET
| D | 18 | Zemní práce - povrchové úpravy terénu |  |  |  | 0 |  |  |  |  | 0 |  | 2.3729 |  | 0 | 1 | D | 1 |  |  |  | ROZPOCET | [6 empty] | 0
28 | K | 181111111 | Plošná úprava terénu v zemině tř. 1 až 4 s urovnáním povrchu bez doplnění ornice souvislé plochy do 500 m2 při nerovnostech terénu přes 50 do 100 mm v rovině nebo na svahu do 1:5 | m2 | 53.908 |  | 0 | CS ÚRS 2020 02 |  | základní |  | 0 | 0 | 0 | 0 | 0 | 4 | K | 2 |  |  |  | ROZPOCET | 0 | 0 | 0 | 0 | 0 | 1 | 0 | 4 | -366387613
| VV |  | SO/03/- multikanál | [14 empty] | VV | 2 | 1 | True | 0 | ROZPOCET
| VV |  | úsek/1/ | [14 empty] | VV | 2 | 1 | True | 0 | ROZPOCET
| VV |  | nové | [14 empty] | VV | 2 | 1 | True | 0 | ROZPOCET
| VV |  | trávník | [14 empty] | VV | 2 | 1 | True | 0 | ROZPOCET
| VV |  | trávník | [14 empty] | VV | 2 | 1 | True | 0 | ROZPOCET
| VV |  | (16,31-2+7,48)*1+(1,925*1,925) |  | 25.496 | [12 empty] | VV | 2 | 2 | True | 0 | ROZPOCET
| VV |  | Mezisoučet |  | 25.496 | [12 empty] | VV | 2 | 3 | True | 0 | ROZPOCET
| VV |  | SO/03/- multikanál | [14 empty] | VV | 2 | 1 | True | 0 | ROZPOCET
| VV |  | úsek/2/ | [14 empty] | VV | 2 | 1 | True | 0 | ROZPOCET
| VV |  | nové | [14 empty] | VV | 2 | 1 | True | 0 | ROZPOCET
| VV |  | trávník | [14 empty] | VV | 2 | 1 | True | 0 | ROZPOCET
| VV |  | trávník | [14 empty] | VV | 2 | 1 | True | 0 | ROZPOCET
| VV |  | (9,5*1)+(1,925*1,925) |  | 13.206 | [12 empty] | VV | 2 | 2 | True | 0 | ROZPOCET
| VV |  | Mezisoučet |  | 13.206 | [12 empty] | VV | 2 | 3 | True | 0 | ROZPOCET
| VV |  | SO/03/- multikanál | [14 empty] | VV | 2 | 1 | True | 0 | ROZPOCET
| VV |  | úsek/3/ | [14 empty] | VV | 2 | 1 | True | 0 | ROZPOCET
| VV |  | nové | [14 empty] | VV | 2 | 1 | True | 0 | ROZPOCET
| VV |  | trávník | [14 empty] | VV | 2 | 1 | True | 0 | ROZPOCET
| VV |  | trávník | [14 empty] | VV | 2 | 1 | True | 0 | ROZPOCET
| VV |  | (10,6+0,4+0,5)*1+(1,925*1,925) |  | 15.206 | [12 empty] | VV | 2 | 2 | True | 0 | ROZPOCET
| VV |  | Mezisoučet |  | 15.206 | [12 empty] | VV | 2 | 3 | True | 0 | ROZPOCET
| VV |  | Součet |  | 53.908 | [12 empty] | VV | 2 | 4 | True | 1 | ROZPOCET
29 | K | 181351103 | Rozprostření a urovnání ornice v rovině nebo ve svahu sklonu do 1:5 strojně při souvislé ploše přes 100 do 500 m2, tl. vrstvy do 200 mm | m2 | 53.908 |  | 0 | CS ÚRS 2020 02 |  | základní |  | 0 | 0 | 0 | 0 | 0 | 4 | K | 2 |  |  |  | ROZPOCET | 0 | 0 | 0 | 0 | 0 | 1 | 0 | 4 | -1913248778
| VV |  | SO/03/- multikanál | [14 empty] | VV | 2 | 1 | True | 0 | ROZPOCET
| VV |  | úsek/1/ | [14 empty] | VV | 2 | 1 | True | 0 | ROZPOCET
| VV |  | bourací | [14 empty] | VV | 2 | 1 | True | 0 | ROZPOCET
| VV |  | ornice strojně | [14 empty] | VV | 2 | 1 | True | 0 | ROZPOCET
| VV |  | sejmutí ornice- trávník | [14 empty] | VV | 2 | 1 | True | 0 | ROZPOCET
| VV |  | (16,31-2+7,48)*1 |  | 21.79 | [12 empty] | VV | 2 | 2 | True | 0 | ROZPOCET
| VV |  | /200mm | [14 empty] | VV | 2 | 1 | True | 0 | ROZPOCET
| VV |  | SO/03/- multikanál | [14 empty] | VV | 2 | 1 | True | 0 | ROZPOCET
| VV |  | úsek/1/ | [14 empty] | VV | 2 | 1 | True | 0 | ROZPOCET
| VV |  | bourací | [14 empty] | VV | 2 | 1 | True | 0 | ROZPOCET
| VV |  | ornice strojně | [14 empty] | VV | 2 | 1 | True | 0 | ROZPOCET
| VV |  | sejmutí ornice- trávník- šachta/1/ | [14 empty] | VV | 2 | 1 | True | 0 | ROZPOCET
| VV |  | 1,925*1,925 |  | 3.706 | [12 empty] | VV | 2 | 2 | True | 0 | ROZPOCET
| VV |  | /200mm | [14 empty] | VV | 2 | 1 | True | 0 | ROZPOCET
| VV |  | SO/03/- multikanál | [14 empty] | VV | 2 | 1 | True | 0 | ROZPOCET
| VV |  | úsek/2/ | [14 empty] | VV | 2 | 1 | True | 0 | ROZPOCET
| VV |  | bourací | [14 empty] | VV | 2 | 1 | True | 0 | ROZPOCET
| VV |  | ornice strojně | [14 empty] | VV | 2 | 1 | True | 0 | ROZPOCET
| VV |  | sejmutí ornice- trávník | [14 empty] | VV | 2 | 1 | True | 0 | ROZPOCET
| VV |  | 9,5*1 |  | 9.5 | [12 empty] | VV | 2 | 2 | True | 0 | ROZPOCET
| VV |  | /200mm | [14 empty] | VV | 2 | 1 | True | 0 | ROZPOCET
| VV |  | SO/03/- multikanál | [14 empty] | VV | 2 | 1 | True | 0 | ROZPOCET
| VV |  | úsek/2/ | [14 empty] | VV | 2 | 1 | True | 0 | ROZPOCET
| VV |  | bourací | [14 empty] | VV | 2 | 1 | True | 0 | ROZPOCET
| VV |  | ornice strojně | [14 empty] | VV | 2 | 1 | True | 0 | ROZPOCET
| VV |  | sejmutí ornice- trávník- šachta/2/ | [14 empty] | VV | 2 | 1 | True | 0 | ROZPOCET
| VV |  | 1,925*1,925 |  | 3.706 | [12 empty] | VV | 2 | 2 | True | 0 | ROZPOCET
| VV |  | /200mm | [14 empty] | VV | 2 | 1 | True | 0 | ROZPOCET
| VV |  | SO/03/- multikanál | [14 empty] | VV | 2 | 1 | True | 0 | ROZPOCET
| VV |  | úsek/3/ | [14 empty] | VV | 2 | 1 | True | 0 | ROZPOCET
| VV |  | bourací | [14 empty] | VV | 2 | 1 | True | 0 | ROZPOCET
| VV |  | ornice strojně | [14 empty] | VV | 2 | 1 | True | 0 | ROZPOCET
| VV |  | sejmutí ornice- trávník | [14 empty] | VV | 2 | 1 | True | 0 | ROZPOCET
| VV |  | (10,6+0,4+0,5)*1 |  | 11.5 | [12 empty] | VV | 2 | 2 | True | 0 | ROZPOCET
| VV |  | /200mm | [14 empty] | VV | 2 | 1 | True | 0 | ROZPOCET
| VV |  | SO/03/- multikanál | [14 empty] | VV | 2 | 1 | True | 0 | ROZPOCET
| VV |  | úsek/3/ | [14 empty] | VV | 2 | 1 | True | 0 | ROZPOCET
| VV |  | bourací | [14 empty] | VV | 2 | 1 | True | 0 | ROZPOCET
| VV |  | ornice strojně | [14 empty] | VV | 2 | 1 | True | 0 | ROZPOCET
| VV |  | sejmutí ornice- trávník- šachta/2/ | [14 empty] | VV | 2 | 1 | True | 0 | ROZPOCET
| VV |  | 1,925*1,925 |  | 3.706 | [12 empty] | VV | 2 | 2 | True | 0 | ROZPOCET
| VV |  | /200mm | [14 empty] | VV | 2 | 1 | True | 0 | ROZPOCET
| VV |  | Součet |  | 53.908 | [12 empty] | VV | 2 | 4 | True | 1 | ROZPOCET
30 | K | 181411131 | Založení trávníku na půdě předem připravené plochy do 1000 m2 výsevem včetně utažení parkového v rovině nebo na svahu do 1:5 | m2 | 53.908 |  | 0 | CS ÚRS 2020 02 |  | základní |  | 0 | 0 | 0 | 0 | 0 | 4 | K | 2 |  |  |  | ROZPOCET | 0 | 0 | 0 | 0 | 0 | 1 | 0 | 4 | 1598390901
| VV |  | SO/03/- multikanál | [14 empty] | VV | 2 | 1 | True | 0 | ROZPOCET
| VV |  | úsek/1/ | [14 empty] | VV | 2 | 1 | True | 0 | ROZPOCET
| VV |  | nové | [14 empty] | VV | 2 | 1 | True | 0 | ROZPOCET
| VV |  | trávník | [14 empty] | VV | 2 | 1 | True | 0 | ROZPOCET
| VV |  | trávník | [14 empty] | VV | 2 | 1 | True | 0 | ROZPOCET
| VV |  | (16,31-2+7,48)*1+(1,925*1,925) |  | 25.496 | [12 empty] | VV | 2 | 2 | True | 0 | ROZPOCET
| VV |  | Mezisoučet |  | 25.496 | [12 empty] | VV | 2 | 3 | True | 0 | ROZPOCET
| VV |  | SO/03/- multikanál | [14 empty] | VV | 2 | 1 | True | 0 | ROZPOCET
| VV |  | úsek/2/ | [14 empty] | VV | 2 | 1 | True | 0 | ROZPOCET
| VV |  | nové | [14 empty] | VV | 2 | 1 | True | 0 | ROZPOCET
| VV |  | trávník | [14 empty] | VV | 2 | 1 | True | 0 | ROZPOCET
| VV |  | trávník | [14 empty] | VV | 2 | 1 | True | 0 | ROZPOCET
| VV |  | (9,5*1)+(1,925*1,925) |  | 13.206 | [12 empty] | VV | 2 | 2 | True | 0 | ROZPOCET
| VV |  | Mezisoučet |  | 13.206 | [12 empty] | VV | 2 | 3 | True | 0 | ROZPOCET
| VV |  | SO/03/- multikanál | [14 empty] | VV | 2 | 1 | True | 0 | ROZPOCET
| VV |  | úsek/3/ | [14 empty] | VV | 2 | 1 | True | 0 | ROZPOCET
| VV |  | nové | [14 empty] | VV | 2 | 1 | True | 0 | ROZPOCET
| VV |  | trávník | [14 empty] | VV | 2 | 1 | True | 0 | ROZPOCET
| VV |  | trávník | [14 empty] | VV | 2 | 1 | True | 0 | ROZPOCET
| VV |  | (10,6+0,4+0,5)*1+(1,925*1,925) |  | 15.206 | [12 empty] | VV | 2 | 2 | True | 0 | ROZPOCET
| VV |  | Mezisoučet |  | 15.206 | [12 empty] | VV | 2 | 3 | True | 0 | ROZPOCET
| VV |  | Součet |  | 53.908 | [12 empty] | VV | 2 | 4 | True | 1 | ROZPOCET
31 | M | 00572470 | osivo směs travní univerzál | kg | 0.809 |  | 0 | CS ÚRS 2020 02 |  | základní |  | 0 | 0.001 | 0.000809 | 0 | 0 | 8 | M | 2 |  |  |  | ROZPOCET | 0 | 0 | 0 | 0 | 0 | 1 | 0 | 4 | 988642636
| VV |  | SO/03/- multikanál | [14 empty] | VV | 2 | 1 | True | 0 | ROZPOCET
| VV |  | úsek/1/ | [14 empty] | VV | 2 | 1 | True | 0 | ROZPOCET
| VV |  | nové | [14 empty] | VV | 2 | 1 | True | 0 | ROZPOCET
| VV |  | trávník | [14 empty] | VV | 2 | 1 | True | 0 | ROZPOCET
| VV |  | trávník | [14 empty] | VV | 2 | 1 | True | 0 | ROZPOCET
| VV |  | (16,31-2+7,48)*1+(1,925*1,925) |  | 25.496 | [12 empty] | VV | 2 | 2 | True | 0 | ROZPOCET
| VV |  | Mezisoučet |  | 25.496 | [12 empty] | VV | 2 | 3 | True | 0 | ROZPOCET
| VV |  | SO/03/- multikanál | [14 empty] | VV | 2 | 1 | True | 0 | ROZPOCET
| VV |  | úsek/2/ | [14 empty] | VV | 2 | 1 | True | 0 | ROZPOCET
| VV |  | nové | [14 empty] | VV | 2 | 1 | True | 0 | ROZPOCET
| VV |  | trávník | [14 empty] | VV | 2 | 1 | True | 0 | ROZPOCET
| VV |  | trávník | [14 empty] | VV | 2 | 1 | True | 0 | ROZPOCET
| VV |  | (9,5*1)+(1,925*1,925) |  | 13.206 | [12 empty] | VV | 2 | 2 | True | 0 | ROZPOCET
| VV |  | Mezisoučet |  | 13.206 | [12 empty] | VV | 2 | 3 | True | 0 | ROZPOCET
| VV |  | SO/03/- multikanál | [14 empty] | VV | 2 | 1 | True | 0 | ROZPOCET
| VV |  | úsek/3/ | [14 empty] | VV | 2 | 1 | True | 0 | ROZPOCET
| VV |  | nové | [14 empty] | VV | 2 | 1 | True | 0 | ROZPOCET
| VV |  | trávník | [14 empty] | VV | 2 | 1 | True | 0 | ROZPOCET
| VV |  | trávník | [14 empty] | VV | 2 | 1 | True | 0 | ROZPOCET
| VV |  | (10,6+0,4+0,5)*1+(1,925*1,925) |  | 15.206 | [12 empty] | VV | 2 | 2 | True | 0 | ROZPOCET
| VV |  | Mezisoučet |  | 15.206 | [12 empty] | VV | 2 | 3 | True | 0 | ROZPOCET
| VV |  | Součet |  | 53.908 | [12 empty] | VV | 2 | 4 | True | 1 | ROZPOCET
| VV |  | 53,908*0,015 'Přepočtené koeficientem množství |  | 0.809 | [12 empty] | VV | 2 | 2 | False | 1 | ROZPOCET
32 | K | 182303111 | Doplnění zeminy nebo substrátu na travnatých plochách tloušťky do 50 mm v rovině nebo na svahu do 1:5 | m2 | 53.908 |  | 0 | CS ÚRS 2020 02 |  | základní |  | 0 | 0 | 0 | 0 | 0 | 4 | K | 2 |  |  |  | ROZPOCET | 0 | 0 | 0 | 0 | 0 | 1 | 0 | 4 | -666391779
| VV |  | SO/03/- multikanál | [14 empty] | VV | 2 | 1 | True | 0 | ROZPOCET
| VV |  | úsek/1/ | [14 empty] | VV | 2 | 1 | True | 0 | ROZPOCET
| VV |  | nové | [14 empty] | VV | 2 | 1 | True | 0 | ROZPOCET
| VV |  | trávník | [14 empty] | VV | 2 | 1 | True | 0 | ROZPOCET
| VV |  | trávník | [14 empty] | VV | 2 | 1 | True | 0 | ROZPOCET
| VV |  | (16,31-2+7,48)*1+(1,925*1,925) |  | 25.496 | [12 empty] | VV | 2 | 2 | True | 0 | ROZPOCET
| VV |  | Mezisoučet |  | 25.496 | [12 empty] | VV | 2 | 3 | True | 0 | ROZPOCET
| VV |  | SO/03/- multikanál | [14 empty] | VV | 2 | 1 | True | 0 | ROZPOCET
| VV |  | úsek/2/ | [14 empty] | VV | 2 | 1 | True | 0 | ROZPOCET
| VV |  | nové | [14 empty] | VV | 2 | 1 | True | 0 | ROZPOCET
| VV |  | trávník | [14 empty] | VV | 2 | 1 | True | 0 | ROZPOCET
| VV |  | trávník | [14 empty] | VV | 2 | 1 | True | 0 | ROZPOCET
| VV |  | (9,5*1)+(1,925*1,925) |  | 13.206 | [12 empty] | VV | 2 | 2 | True | 0 | ROZPOCET
| VV |  | Mezisoučet |  | 13.206 | [12 empty] | VV | 2 | 3 | True | 0 | ROZPOCET
| VV |  | SO/03/- multikanál | [14 empty] | VV | 2 | 1 | True | 0 | ROZPOCET
| VV |  | úsek/3/ | [14 empty] | VV | 2 | 1 | True | 0 | ROZPOCET
| VV |  | nové | [14 empty] | VV | 2 | 1 | True | 0 | ROZPOCET
| VV |  | trávník | [14 empty] | VV | 2 | 1 | True | 0 | ROZPOCET
| VV |  | trávník | [14 empty] | VV | 2 | 1 | True | 0 | ROZPOCET
| VV |  | (10,6+0,4+0,5)*1+(1,925*1,925) |  | 15.206 | [12 empty] | VV | 2 | 2 | True | 0 | ROZPOCET
| VV |  | Mezisoučet |  | 15.206 | [12 empty] | VV | 2 | 3 | True | 0 | ROZPOCET
| VV |  | Součet |  | 53.908 | [12 empty] | VV | 2 | 4 | True | 1 | ROZPOCET
33 | M | 10321100 | zahradní substrát pro výsadbu VL | m3 | 10.782 |  | 0 | CS ÚRS 2020 02 |  | základní |  | 0 | 0.22 | 2.372 | 0 | 0 | 8 | M | 2 |  |  |  | ROZPOCET | 0 | 0 | 0 | 0 | 0 | 1 | 0 | 4 | -1886080940
| VV |  | SO/03/- multikanál | [14 empty] | VV | 2 | 1 | True | 0 | ROZPOCET
| VV |  | úsek/1/ | [14 empty] | VV | 2 | 1 | True | 0 | ROZPOCET
| VV |  | nové | [14 empty] | VV | 2 | 1 | True | 0 | ROZPOCET
| VV |  | trávník | [14 empty] | VV | 2 | 1 | True | 0 | ROZPOCET
| VV |  | trávník | [14 empty] | VV | 2 | 1 | True | 0 | ROZPOCET
| VV |  | (16,31-2+7,48)*1+(1,925*1,925) |  | 25.496 | [12 empty] | VV | 2 | 2 | True | 0 | ROZPOCET
| VV |  | Mezisoučet |  | 25.496 | [12 empty] | VV | 2 | 3 | True | 0 | ROZPOCET
| VV |  | SO/03/- multikanál | [14 empty] | VV | 2 | 1 | True | 0 | ROZPOCET
| VV |  | úsek/2/ | [14 empty] | VV | 2 | 1 | True | 0 | ROZPOCET
| VV |  | nové | [14 empty] | VV | 2 | 1 | True | 0 | ROZPOCET
| VV |  | trávník | [14 empty] | VV | 2 | 1 | True | 0 | ROZPOCET
| VV |  | trávník | [14 empty] | VV | 2 | 1 | True | 0 | ROZPOCET
| VV |  | (9,5*1)+(1,925*1,925) |  | 13.206 | [12 empty] | VV | 2 | 2 | True | 0 | ROZPOCET
| VV |  | Mezisoučet |  | 13.206 | [12 empty] | VV | 2 | 3 | True | 0 | ROZPOCET
| VV |  | SO/03/- multikanál | [14 empty] | VV | 2 | 1 | True | 0 | ROZPOCET
| VV |  | úsek/3/ | [14 empty] | VV | 2 | 1 | True | 0 | ROZPOCET
| VV |  | nové | [14 empty] | VV | 2 | 1 | True | 0 | ROZPOCET
| VV |  | trávník | [14 empty] | VV | 2 | 1 | True | 0 | ROZPOCET
| VV |  | trávník | [14 empty] | VV | 2 | 1 | True | 0 | ROZPOCET
| VV |  | (10,6+0,4+0,5)*1+(1,925*1,925) |  | 15.206 | [12 empty] | VV | 2 | 2 | True | 0 | ROZPOCET
| VV |  | Mezisoučet |  | 15.206 | [12 empty] | VV | 2 | 3 | True | 0 | ROZPOCET
| VV |  | Součet |  | 53.908 | [12 empty] | VV | 2 | 4 | True | 0 | ROZPOCET
| VV |  | 53,908*0,2 |  | 10.782 | [12 empty] | VV | 2 | 2 | True | 0 | ROZPOCET
| VV |  | Mezisoučet v m3 |  | 10.782 | [12 empty] | VV | 2 | 3 | True | 1 | ROZPOCET
34 | K | 183403114 | Obdělání půdy kultivátorováním v rovině nebo na svahu do 1:5 | m2 | 53.908 |  | 0 | CS ÚRS 2020 02 |  | základní |  | 0 | 0 | 0 | 0 | 0 | 4 | K | 2 |  |  |  | ROZPOCET | 0 | 0 | 0 | 0 | 0 | 1 | 0 | 4 | -1318881065
| VV |  | SO/03/- multikanál | [14 empty] | VV | 2 | 1 | True | 0 | ROZPOCET
| VV |  | úsek/1/ | [14 empty] | VV | 2 | 1 | True | 0 | ROZPOCET
| VV |  | nové | [14 empty] | VV | 2 | 1 | True | 0 | ROZPOCET
| VV |  | trávník | [14 empty] | VV | 2 | 1 | True | 0 | ROZPOCET
| VV |  | trávník | [14 empty] | VV | 2 | 1 | True | 0 | ROZPOCET
| VV |  | (16,31-2+7,48)*1+(1,925*1,925) |  | 25.496 | [12 empty] | VV | 2 | 2 | True | 0 | ROZPOCET
| VV |  | Mezisoučet |  | 25.496 | [12 empty] | VV | 2 | 3 | True | 0 | ROZPOCET
| VV |  | SO/03/- multikanál | [14 empty] | VV | 2 | 1 | True | 0 | ROZPOCET
| VV |  | úsek/2/ | [14 empty] | VV | 2 | 1 | True | 0 | ROZPOCET
| VV |  | nové | [14 empty] | VV | 2 | 1 | True | 0 | ROZPOCET
| VV |  | trávník | [14 empty] | VV | 2 | 1 | True | 0 | ROZPOCET
| VV |  | trávník | [14 empty] | VV | 2 | 1 | True | 0 | ROZPOCET
| VV |  | (9,5*1)+(1,925*1,925) |  | 13.206 | [12 empty] | VV | 2 | 2 | True | 0 | ROZPOCET
| VV |  | Mezisoučet |  | 13.206 | [12 empty] | VV | 2 | 3 | True | 0 | ROZPOCET
| VV |  | SO/03/- multikanál | [14 empty] | VV | 2 | 1 | True | 0 | ROZPOCET
| VV |  | úsek/3/ | [14 empty] | VV | 2 | 1 | True | 0 | ROZPOCET
| VV |  | nové | [14 empty] | VV | 2 | 1 | True | 0 | ROZPOCET
| VV |  | trávník | [14 empty] | VV | 2 | 1 | True | 0 | ROZPOCET
| VV |  | trávník | [14 empty] | VV | 2 | 1 | True | 0 | ROZPOCET
| VV |  | (10,6+0,4+0,5)*1+(1,925*1,925) |  | 15.206 | [12 empty] | VV | 2 | 2 | True | 0 | ROZPOCET
| VV |  | Mezisoučet |  | 15.206 | [12 empty] | VV | 2 | 3 | True | 0 | ROZPOCET
| VV |  | Součet |  | 53.908 | [12 empty] | VV | 2 | 4 | True | 1 | ROZPOCET
35 | K | 183403131 | Obdělání půdy rytím půdy hl. do 200 mm v zemině tř. 1 až 2 v rovině nebo na svahu do 1:5 | m2 | 53.908 |  | 0 | CS ÚRS 2020 02 |  | základní |  | 0 | 0 | 0 | 0 | 0 | 4 | K | 2 |  |  |  | ROZPOCET | 0 | 0 | 0 | 0 | 0 | 1 | 0 | 4 | -954429498
| VV |  | SO/03/- multikanál | [14 empty] | VV | 2 | 1 | True | 0 | ROZPOCET
| VV |  | úsek/1/ | [14 empty] | VV | 2 | 1 | True | 0 | ROZPOCET
| VV |  | nové | [14 empty] | VV | 2 | 1 | True | 0 | ROZPOCET
| VV |  | trávník | [14 empty] | VV | 2 | 1 | True | 0 | ROZPOCET
| VV |  | trávník | [14 empty] | VV | 2 | 1 | True | 0 | ROZPOCET
| VV |  | (16,31-2+7,48)*1+(1,925*1,925) |  | 25.496 | [12 empty] | VV | 2 | 2 | True | 0 | ROZPOCET
| VV |  | Mezisoučet |  | 25.496 | [12 empty] | VV | 2 | 3 | True | 0 | ROZPOCET
| VV |  | SO/03/- multikanál | [14 empty] | VV | 2 | 1 | True | 0 | ROZPOCET
| VV |  | úsek/2/ | [14 empty] | VV | 2 | 1 | True | 0 | ROZPOCET
| VV |  | nové | [14 empty] | VV | 2 | 1 | True | 0 | ROZPOCET
| VV |  | trávník | [14 empty] | VV | 2 | 1 | True | 0 | ROZPOCET
| VV |  | trávník | [14 empty] | VV | 2 | 1 | True | 0 | ROZPOCET
| VV |  | (9,5*1)+(1,925*1,925) |  | 13.206 | [12 empty] | VV | 2 | 2 | True | 0 | ROZPOCET
| VV |  | Mezisoučet |  | 13.206 | [12 empty] | VV | 2 | 3 | True | 0 | ROZPOCET
| VV |  | SO/03/- multikanál | [14 empty] | VV | 2 | 1 | True | 0 | ROZPOCET
| VV |  | úsek/3/ | [14 empty] | VV | 2 | 1 | True | 0 | ROZPOCET
| VV |  | nové | [14 empty] | VV | 2 | 1 | True | 0 | ROZPOCET
| VV |  | trávník | [14 empty] | VV | 2 | 1 | True | 0 | ROZPOCET
| VV |  | trávník | [14 empty] | VV | 2 | 1 | True | 0 | ROZPOCET
| VV |  | (10,6+0,4+0,5)*1+(1,925*1,925) |  | 15.206 | [12 empty] | VV | 2 | 2 | True | 0 | ROZPOCET
| VV |  | Mezisoučet |  | 15.206 | [12 empty] | VV | 2 | 3 | True | 0 | ROZPOCET
| VV |  | Součet |  | 53.908 | [12 empty] | VV | 2 | 4 | True | 1 | ROZPOCET
36 | K | 183403152 | Obdělání půdy vláčením v rovině nebo na svahu do 1:5 | m2 | 53.908 |  | 0 | CS ÚRS 2020 02 |  | základní |  | 0 | 0 | 0 | 0 | 0 | 4 | K | 2 |  |  |  | ROZPOCET | 0 | 0 | 0 | 0 | 0 | 1 | 0 | 4 | -1854962666
| VV |  | SO/03/- multikanál | [14 empty] | VV | 2 | 1 | True | 0 | ROZPOCET
| VV |  | úsek/1/ | [14 empty] | VV | 2 | 1 | True | 0 | ROZPOCET
| VV |  | nové | [14 empty] | VV | 2 | 1 | True | 0 | ROZPOCET
| VV |  | trávník | [14 empty] | VV | 2 | 1 | True | 0 | ROZPOCET
| VV |  | trávník | [14 empty] | VV | 2 | 1 | True | 0 | ROZPOCET
| VV |  | (16,31-2+7,48)*1+(1,925*1,925) |  | 25.496 | [12 empty] | VV | 2 | 2 | True | 0 | ROZPOCET
| VV |  | Mezisoučet |  | 25.496 | [12 empty] | VV | 2 | 3 | True | 0 | ROZPOCET
| VV |  | SO/03/- multikanál | [14 empty] | VV | 2 | 1 | True | 0 | ROZPOCET
| VV |  | úsek/2/ | [14 empty] | VV | 2 | 1 | True | 0 | ROZPOCET
| VV |  | nové | [14 empty] | VV | 2 | 1 | True | 0 | ROZPOCET
| VV |  | trávník | [14 empty] | VV | 2 | 1 | True | 0 | ROZPOCET
| VV |  | trávník | [14 empty] | VV | 2 | 1 | True | 0 | ROZPOCET
| VV |  | (9,5*1)+(1,925*1,925) |  | 13.206 | [12 empty] | VV | 2 | 2 | True | 0 | ROZPOCET
| VV |  | Mezisoučet |  | 13.206 | [12 empty] | VV | 2 | 3 | True | 0 | ROZPOCET
| VV |  | SO/03/- multikanál | [14 empty] | VV | 2 | 1 | True | 0 | ROZPOCET
| VV |  | úsek/3/ | [14 empty] | VV | 2 | 1 | True | 0 | ROZPOCET
| VV |  | nové | [14 empty] | VV | 2 | 1 | True | 0 | ROZPOCET
| VV |  | trávník | [14 empty] | VV | 2 | 1 | True | 0 | ROZPOCET
| VV |  | trávník | [14 empty] | VV | 2 | 1 | True | 0 | ROZPOCET
| VV |  | (10,6+0,4+0,5)*1+(1,925*1,925) |  | 15.206 | [12 empty] | VV | 2 | 2 | True | 0 | ROZPOCET
| VV |  | Mezisoučet |  | 15.206 | [12 empty] | VV | 2 | 3 | True | 0 | ROZPOCET
| VV |  | Součet |  | 53.908 | [12 empty] | VV | 2 | 4 | True | 1 | ROZPOCET
37 | K | 183403153 | Obdělání půdy hrabáním v rovině nebo na svahu do 1:5 | m2 | 53.908 |  | 0 | CS ÚRS 2020 02 |  | základní |  | 0 | 0 | 0 | 0 | 0 | 4 | K | 2 |  |  |  | ROZPOCET | 0 | 0 | 0 | 0 | 0 | 1 | 0 | 4 | -2010647780
| VV |  | SO/03/- multikanál | [14 empty] | VV | 2 | 1 | True | 0 | ROZPOCET
| VV |  | úsek/1/ | [14 empty] | VV | 2 | 1 | True | 0 | ROZPOCET
| VV |  | nové | [14 empty] | VV | 2 | 1 | True | 0 | ROZPOCET
| VV |  | trávník | [14 empty] | VV | 2 | 1 | True | 0 | ROZPOCET
| VV |  | trávník | [14 empty] | VV | 2 | 1 | True | 0 | ROZPOCET
| VV |  | (16,31-2+7,48)*1+(1,925*1,925) |  | 25.496 | [12 empty] | VV | 2 | 2 | True | 0 | ROZPOCET
| VV |  | Mezisoučet |  | 25.496 | [12 empty] | VV | 2 | 3 | True | 0 | ROZPOCET
| VV |  | SO/03/- multikanál | [14 empty] | VV | 2 | 1 | True | 0 | ROZPOCET
| VV |  | úsek/2/ | [14 empty] | VV | 2 | 1 | True | 0 | ROZPOCET
| VV |  | nové | [14 empty] | VV | 2 | 1 | True | 0 | ROZPOCET
| VV |  | trávník | [14 empty] | VV | 2 | 1 | True | 0 | ROZPOCET
| VV |  | trávník | [14 empty] | VV | 2 | 1 | True | 0 | ROZPOCET
| VV |  | (9,5*1)+(1,925*1,925) |  | 13.206 | [12 empty] | VV | 2 | 2 | True | 0 | ROZPOCET
| VV |  | Mezisoučet |  | 13.206 | [12 empty] | VV | 2 | 3 | True | 0 | ROZPOCET
| VV |  | SO/03/- multikanál | [14 empty] | VV | 2 | 1 | True | 0 | ROZPOCET
| VV |  | úsek/3/ | [14 empty] | VV | 2 | 1 | True | 0 | ROZPOCET
| VV |  | nové | [14 empty] | VV | 2 | 1 | True | 0 | ROZPOCET
| VV |  | trávník | [14 empty] | VV | 2 | 1 | True | 0 | ROZPOCET
| VV |  | trávník | [14 empty] | VV | 2 | 1 | True | 0 | ROZPOCET
| VV |  | (10,6+0,4+0,5)*1+(1,925*1,925) |  | 15.206 | [12 empty] | VV | 2 | 2 | True | 0 | ROZPOCET
| VV |  | Mezisoučet |  | 15.206 | [12 empty] | VV | 2 | 3 | True | 0 | ROZPOCET
| VV |  | Součet |  | 53.908 | [12 empty] | VV | 2 | 4 | True | 1 | ROZPOCET
38 | K | 184802111 | Chemické odplevelení půdy před založením kultury, trávníku nebo zpevněných ploch o výměře jednotlivě přes 20 m2 v rovině nebo na svahu do 1:5 postřikem na široko | m2 | 53.908 |  | 0 | CS ÚRS 2020 02 |  | základní |  | 0 | 3e-07 | 1.6172e-05 | 0 | 0 | 4 | K | 2 |  |  |  | ROZPOCET | 0 | 0 | 0 | 0 | 0 | 1 | 0 | 4 | -351228396
| VV |  | SO/03/- multikanál | [14 empty] | VV | 2 | 1 | True | 0 | ROZPOCET
| VV |  | úsek/1/ | [14 empty] | VV | 2 | 1 | True | 0 | ROZPOCET
| VV |  | nové | [14 empty] | VV | 2 | 1 | True | 0 | ROZPOCET
| VV |  | trávník | [14 empty] | VV | 2 | 1 | True | 0 | ROZPOCET
| VV |  | trávník | [14 empty] | VV | 2 | 1 | True | 0 | ROZPOCET
| VV |  | (16,31-2+7,48)*1+(1,925*1,925) |  | 25.496 | [12 empty] | VV | 2 | 2 | True | 0 | ROZPOCET
| VV |  | Mezisoučet |  | 25.496 | [12 empty] | VV | 2 | 3 | True | 0 | ROZPOCET
| VV |  | SO/03/- multikanál | [14 empty] | VV | 2 | 1 | True | 0 | ROZPOCET
| VV |  | úsek/2/ | [14 empty] | VV | 2 | 1 | True | 0 | ROZPOCET
| VV |  | nové | [14 empty] | VV | 2 | 1 | True | 0 | ROZPOCET
| VV |  | trávník | [14 empty] | VV | 2 | 1 | True | 0 | ROZPOCET
| VV |  | trávník | [14 empty] | VV | 2 | 1 | True | 0 | ROZPOCET
| VV |  | (9,5*1)+(1,925*1,925) |  | 13.206 | [12 empty] | VV | 2 | 2 | True | 0 | ROZPOCET
| VV |  | Mezisoučet |  | 13.206 | [12 empty] | VV | 2 | 3 | True | 0 | ROZPOCET
| VV |  | SO/03/- multikanál | [14 empty] | VV | 2 | 1 | True | 0 | ROZPOCET
| VV |  | úsek/3/ | [14 empty] | VV | 2 | 1 | True | 0 | ROZPOCET
| VV |  | nové | [14 empty] | VV | 2 | 1 | True | 0 | ROZPOCET
| VV |  | trávník | [14 empty] | VV | 2 | 1 | True | 0 | ROZPOCET
| VV |  | trávník | [14 empty] | VV | 2 | 1 | True | 0 | ROZPOCET
| VV |  | (10,6+0,4+0,5)*1+(1,925*1,925) |  | 15.206 | [12 empty] | VV | 2 | 2 | True | 0 | ROZPOCET
| VV |  | Mezisoučet |  | 15.206 | [12 empty] | VV | 2 | 3 | True | 0 | ROZPOCET
| VV |  | Součet |  | 53.908 | [12 empty] | VV | 2 | 4 | True | 1 | ROZPOCET
39 | K | 185803211 | Uválcování trávníku v rovině nebo na svahu do 1:5 | m2 | 53.908 |  | 0 | CS ÚRS 2020 02 |  | základní |  | 0 | 0 | 0 | 0 | 0 | 4 | K | 2 |  |  |  | ROZPOCET | 0 | 0 | 0 | 0 | 0 | 1 | 0 | 4 | -1500128865
| VV |  | SO/03/- multikanál | [14 empty] | VV | 2 | 1 | True | 0 | ROZPOCET
| VV |  | úsek/1/ | [14 empty] | VV | 2 | 1 | True | 0 | ROZPOCET
| VV |  | nové | [14 empty] | VV | 2 | 1 | True | 0 | ROZPOCET
| VV |  | trávník | [14 empty] | VV | 2 | 1 | True | 0 | ROZPOCET
| VV |  | trávník | [14 empty] | VV | 2 | 1 | True | 0 | ROZPOCET
| VV |  | (16,31-2+7,48)*1+(1,925*1,925) |  | 25.496 | [12 empty] | VV | 2 | 2 | True | 0 | ROZPOCET
| VV |  | Mezisoučet |  | 25.496 | [12 empty] | VV | 2 | 3 | True | 0 | ROZPOCET
| VV |  | SO/03/- multikanál | [14 empty] | VV | 2 | 1 | True | 0 | ROZPOCET
| VV |  | úsek/2/ | [14 empty] | VV | 2 | 1 | True | 0 | ROZPOCET
| VV |  | nové | [14 empty] | VV | 2 | 1 | True | 0 | ROZPOCET
| VV |  | trávník | [14 empty] | VV | 2 | 1 | True | 0 | ROZPOCET
| VV |  | trávník | [14 empty] | VV | 2 | 1 | True | 0 | ROZPOCET
| VV |  | (9,5*1)+(1,925*1,925) |  | 13.206 | [12 empty] | VV | 2 | 2 | True | 0 | ROZPOCET
| VV |  | Mezisoučet |  | 13.206 | [12 empty] | VV | 2 | 3 | True | 0 | ROZPOCET
| VV |  | SO/03/- multikanál | [14 empty] | VV | 2 | 1 | True | 0 | ROZPOCET
| VV |  | úsek/3/ | [14 empty] | VV | 2 | 1 | True | 0 | ROZPOCET
| VV |  | nové | [14 empty] | VV | 2 | 1 | True | 0 | ROZPOCET
| VV |  | trávník | [14 empty] | VV | 2 | 1 | True | 0 | ROZPOCET
| VV |  | trávník | [14 empty] | VV | 2 | 1 | True | 0 | ROZPOCET
| VV |  | (10,6+0,4+0,5)*1+(1,925*1,925) |  | 15.206 | [12 empty] | VV | 2 | 2 | True | 0 | ROZPOCET
| VV |  | Mezisoučet |  | 15.206 | [12 empty] | VV | 2 | 3 | True | 0 | ROZPOCET
| VV |  | Součet |  | 53.908 | [12 empty] | VV | 2 | 4 | True | 1 | ROZPOCET
| D | 4 | Vodorovné konstrukce |  |  |  | 0 |  |  |  |  | 0 |  | 13.2525 |  | 0 | 1 | D | 1 |  |  |  | ROZPOCET | [6 empty] | 0
40 | K | 451573111 | Lože pod potrubí, stoky a drobné objekty v otevřeném výkopu z písku a štěrkopísku do 63 mm | m3 | 5.694 |  | 0 | CS ÚRS 2020 02 |  | základní |  | 0 | 1.8908 | 10.766 | 0 | 0 | 4 | K | 2 |  |  |  | ROZPOCET | 0 | 0 | 0 | 0 | 0 | 1 | 0 | 4 | 639088796
| VV |  | SO/03/- multikanál | [14 empty] | VV | 2 | 1 | True | 0 | ROZPOCET
| VV |  | úsek/1/ | [14 empty] | VV | 2 | 1 | True | 0 | ROZPOCET
| VV |  | nové | [14 empty] | VV | 2 | 1 | True | 0 | ROZPOCET
| VV |  | podsyp | [14 empty] | VV | 2 | 1 | True | 0 | ROZPOCET
| VV |  | podsyp pod multikanál tl/80/mm | [14 empty] | VV | 2 | 1 | True | 0 | ROZPOCET
| VV |  | 34,8*0,8*0,08 |  | 2.227 | [12 empty] | VV | 2 | 2 | True | 0 | ROZPOCET
| VV |  | SO/03/- multikanál | [14 empty] | VV | 2 | 1 | True | 0 | ROZPOCET
| VV |  | úsek/1/ | [14 empty] | VV | 2 | 1 | True | 0 | ROZPOCET
| VV |  | nové | [14 empty] | VV | 2 | 1 | True | 0 | ROZPOCET
| VV |  | podsyp | [14 empty] | VV | 2 | 1 | True | 0 | ROZPOCET
| VV |  | podsyp pod multikanál tl/80/mm- šachta S/1 | [14 empty] | VV | 2 | 1 | True | 0 | ROZPOCET
| VV |  | 1,925*1,925*0,08 |  | 0.296 | [12 empty] | VV | 2 | 2 | True | 0 | ROZPOCET
| VV |  | SO/03/- multikanál | [14 empty] | VV | 2 | 1 | True | 0 | ROZPOCET
| VV |  | úsek/2/ | [14 empty] | VV | 2 | 1 | True | 0 | ROZPOCET
| VV |  | nové | [14 empty] | VV | 2 | 1 | True | 0 | ROZPOCET
| VV |  | podsyp | [14 empty] | VV | 2 | 1 | True | 0 | ROZPOCET
| VV |  | podsyp pod multikanál tl/80/mm | [14 empty] | VV | 2 | 1 | True | 0 | ROZPOCET
| VV |  | 29,3*0,8*0,08 |  | 1.875 | [12 empty] | VV | 2 | 2 | True | 0 | ROZPOCET
| VV |  | SO/03/- multikanál | [14 empty] | VV | 2 | 1 | True | 0 | ROZPOCET
| VV |  | úsek/2/ | [14 empty] | VV | 2 | 1 | True | 0 | ROZPOCET
| VV |  | nové | [14 empty] | VV | 2 | 1 | True | 0 | ROZPOCET
| VV |  | podsyp | [14 empty] | VV | 2 | 1 | True | 0 | ROZPOCET
| VV |  | podsyp pod multikanál tl/80/mm- šachta S/2/ | [14 empty] | VV | 2 | 1 | True | 0 | ROZPOCET
| VV |  | 1,925*1,925*0,08 |  | 0.296 | [12 empty] | VV | 2 | 2 | True | 0 | ROZPOCET
| VV |  | SO/03/- multikanál | [14 empty] | VV | 2 | 1 | True | 0 | ROZPOCET
| VV |  | úsek/3/ | [14 empty] | VV | 2 | 1 | True | 0 | ROZPOCET
| VV |  | nové | [14 empty] | VV | 2 | 1 | True | 0 | ROZPOCET
| VV |  | podsyp | [14 empty] | VV | 2 | 1 | True | 0 | ROZPOCET
| VV |  | podsyp pod multikanál tl/80/mm | [14 empty] | VV | 2 | 1 | True | 0 | ROZPOCET
| VV |  | 11*0,8*0,08 |  | 0.704 | [12 empty] | VV | 2 | 2 | True | 0 | ROZPOCET
| VV |  | SO/03/- multikanál | [14 empty] | VV | 2 | 1 | True | 0 | ROZPOCET
| VV |  | úsek/3/ | [14 empty] | VV | 2 | 1 | True | 0 | ROZPOCET
| VV |  | nové | [14 empty] | VV | 2 | 1 | True | 0 | ROZPOCET
| VV |  | podsyp | [14 empty] | VV | 2 | 1 | True | 0 | ROZPOCET
| VV |  | podsyp pod multikanál tl/80/mm- šachta S/3/ | [14 empty] | VV | 2 | 1 | True | 0 | ROZPOCET
| VV |  | 1,925*1,925*0,08 |  | 0.296 | [12 empty] | VV | 2 | 2 | True | 0 | ROZPOCET
| VV |  | Součet |  | 5.694 | [12 empty] | VV | 2 | 4 | True | 1 | ROZPOCET
41 | K | 452311141 | Podkladní a zajišťovací konstrukce z betonu prostého v otevřeném výkopu desky pod potrubí, stoky a drobné objekty z betonu tř. C 16/20 | m3 | 1.113 |  | 0 | CS ÚRS 2020 02 |  | základní |  | 0 | 2.234 | 2.4864 | 0 | 0 | 4 | K | 2 |  |  |  | ROZPOCET | 0 | 0 | 0 | 0 | 0 | 1 | 0 | 4 | 1489830326
| VV |  | SO/03/- multikanál | [14 empty] | VV | 2 | 1 | True | 0 | ROZPOCET
| VV |  | úsek/1/ | [14 empty] | VV | 2 | 1 | True | 0 | ROZPOCET
| VV |  | nové | [14 empty] | VV | 2 | 1 | True | 0 | ROZPOCET
| VV |  | podkladní beton | [14 empty] | VV | 2 | 1 | True | 0 | ROZPOCET
| VV |  | podkladní beton C/12/16/ - - šachta S/1 tl/100/mm | [14 empty] | VV | 2 | 1 | True | 0 | ROZPOCET
| VV |  | 1,925*1,925*0,1 |  | 0.371 | [12 empty] | VV | 2 | 2 | True | 0 | ROZPOCET
| VV |  | SO/03/- multikanál | [14 empty] | VV | 2 | 1 | True | 0 | ROZPOCET
| VV |  | úsek/2/ | [14 empty] | VV | 2 | 1 | True | 0 | ROZPOCET
| VV |  | nové | [14 empty] | VV | 2 | 1 | True | 0 | ROZPOCET
| VV |  | podkladní beton | [14 empty] | VV | 2 | 1 | True | 0 | ROZPOCET
| VV |  | podkladní beton C/12/16/ - šachta S/2/ tl/100/mm | [14 empty] | VV | 2 | 1 | True | 0 | ROZPOCET
| VV |  | 1,925*1,925*0,1 |  | 0.371 | [12 empty] | VV | 2 | 2 | True | 0 | ROZPOCET
| VV |  | SO/03/- multikanál | [14 empty] | VV | 2 | 1 | True | 0 | ROZPOCET
| VV |  | úsek/3/ | [14 empty] | VV | 2 | 1 | True | 0 | ROZPOCET
| VV |  | nové | [14 empty] | VV | 2 | 1 | True | 0 | ROZPOCET
| VV |  | podkladní beton | [14 empty] | VV | 2 | 1 | True | 0 | ROZPOCET
| VV |  | podkladní beton C/12/16/ - šachta S/3/ tl/100/mm | [14 empty] | VV | 2 | 1 | True | 0 | ROZPOCET
| VV |  | 1,925*1,925*0,1 |  | 0.371 | [12 empty] | VV | 2 | 2 | True | 0 | ROZPOCET
| VV |  | Součet |  | 1.113 | [12 empty] | VV | 2 | 4 | True | 1 | ROZPOCET
| D | 5 | Komunikace pozemní |  |  |  | 0 |  |  |  |  | 0 |  | 28.6023 |  | 0 | 1 | D | 1 |  |  |  | ROZPOCET | [6 empty] | 0
42 | K | 564730111 | Podklad nebo kryt z kameniva hrubého drceného vel. 16-32 mm s rozprostřením a zhutněním, po zhutnění tl. 100 mm | m2 | 1.6 |  | 0 | CS ÚRS 2020 02 |  | základní |  | 0 | 0.198 | 0.3168 | 0 | 0 | 4 | K | 2 |  |  |  | ROZPOCET | 0 | 0 | 0 | 0 | 0 | 1 | 0 | 4 | -2028898909
| VV |  | SO/03/- multikanál | [14 empty] | VV | 2 | 1 | True | 0 | ROZPOCET
| VV |  | úsek/1/ | [14 empty] | VV | 2 | 1 | True | 0 | ROZPOCET
| VV |  | nové | [14 empty] | VV | 2 | 1 | True | 0 | ROZPOCET
| VV |  | podklad-štěrk | [14 empty] | VV | 2 | 1 | True | 0 | ROZPOCET
| VV |  | podklad štěrk kamenivo /0-32/ tl/100/- pochozí | [14 empty] | VV | 2 | 1 | True | 0 | ROZPOCET
| VV |  | 2*0,8 |  | 1.6 | [12 empty] | VV | 2 | 2 | True | 0 | ROZPOCET
| VV |  | Součet |  | 1.6 | [12 empty] | VV | 2 | 4 | True | 1 | ROZPOCET
43 | K | 564732111 | Podklad nebo kryt z vibrovaného štěrku VŠ s rozprostřením, vlhčením a zhutněním, po zhutnění tl. 100 mm | m2 | 20.51 |  | 0 | CS ÚRS 2020 02 |  | základní |  | 0 | 0.25094 | 5.1468 | 0 | 0 | 4 | K | 2 |  |  |  | ROZPOCET | 0 | 0 | 0 | 0 | 0 | 1 | 0 | 4 | 1999743773
| VV |  | SO/03/- multikanál | [14 empty] | VV | 2 | 1 | True | 0 | ROZPOCET
| VV |  | úsek/1/ | [14 empty] | VV | 2 | 1 | True | 0 | ROZPOCET
| VV |  | nové | [14 empty] | VV | 2 | 1 | True | 0 | ROZPOCET
| VV |  | podklad-štěrk | [14 empty] | VV | 2 | 1 | True | 0 | ROZPOCET
| VV |  | podklad štěrk /0-32/ tl/100/- pojezdová | [14 empty] | VV | 2 | 1 | True | 0 | ROZPOCET
| VV |  | 11,01*1 |  | 11.01 | [12 empty] | VV | 2 | 2 | True | 0 | ROZPOCET
| VV |  | SO/03/- multikanál | [14 empty] | VV | 2 | 1 | True | 0 | ROZPOCET
| VV |  | úsek/2/ | [14 empty] | VV | 2 | 1 | True | 0 | ROZPOCET
| VV |  | nové | [14 empty] | VV | 2 | 1 | True | 0 | ROZPOCET
| VV |  | podklad-štěrk | [14 empty] | VV | 2 | 1 | True | 0 | ROZPOCET
| VV |  | podklad štěrk /0-32/ tl/100/- pojezdová | [14 empty] | VV | 2 | 1 | True | 0 | ROZPOCET
| VV |  | 9,5*1 |  | 9.5 | [12 empty] | VV | 2 | 2 | True | 0 | ROZPOCET
| VV |  | Součet |  | 20.51 | [12 empty] | VV | 2 | 4 | True | 1 | ROZPOCET
44 | K | 564750111 | Podklad nebo kryt z kameniva hrubého drceného vel. 16-32 mm s rozprostřením a zhutněním, po zhutnění tl. 150 mm | m2 | 22.11 |  | 0 | CS ÚRS 2020 02 |  | základní |  | 0 | 0.297 | 6.5667 | 0 | 0 | 4 | K | 2 |  |  |  | ROZPOCET | 0 | 0 | 0 | 0 | 0 | 1 | 0 | 4 | -194924460
| VV |  | SO/03/- multikanál | [14 empty] | VV | 2 | 1 | True | 0 | ROZPOCET
| VV |  | úsek/1/ | [14 empty] | VV | 2 | 1 | True | 0 | ROZPOCET
| VV |  | nové | [14 empty] | VV | 2 | 1 | True | 0 | ROZPOCET
| VV |  | podklad-/0-32/ | [14 empty] | VV | 2 | 1 | True | 0 | ROZPOCET
| VV |  | podklad kamenivo /0-32/ tl/150/- pojezdová | [14 empty] | VV | 2 | 1 | True | 0 | ROZPOCET
| VV |  | 11,01*1 |  | 11.01 | [12 empty] | VV | 2 | 2 | True | 0 | ROZPOCET
| VV |  | SO/03/- multikanál | [14 empty] | VV | 2 | 1 | True | 0 | ROZPOCET
| VV |  | úsek/1/ | [14 empty] | VV | 2 | 1 | True | 0 | ROZPOCET
| VV |  | nové | [14 empty] | VV | 2 | 1 | True | 0 | ROZPOCET
| VV |  | podklad-/0-32/ | [14 empty] | VV | 2 | 1 | True | 0 | ROZPOCET
| VV |  | podklad kamenivo /0-32/ tl/100/- pochozí | [14 empty] | VV | 2 | 1 | True | 0 | ROZPOCET
| VV |  | 2*0,8 |  | 1.6 | [12 empty] | VV | 2 | 2 | True | 0 | ROZPOCET
| VV |  | SO/03/- multikanál | [14 empty] | VV | 2 | 1 | True | 0 | ROZPOCET
| VV |  | úsek/2/ | [14 empty] | VV | 2 | 1 | True | 0 | ROZPOCET
| VV |  | nové | [14 empty] | VV | 2 | 1 | True | 0 | ROZPOCET
| VV |  | podklad-/0-32/ | [14 empty] | VV | 2 | 1 | True | 0 | ROZPOCET
| VV |  | podklad kamenivo /0-32/ tl/150/- pojezdová | [14 empty] | VV | 2 | 1 | True | 0 | ROZPOCET
| VV |  | 9,5*1 |  | 9.5 | [12 empty] | VV | 2 | 2 | True | 0 | ROZPOCET
| VV |  | Součet |  | 22.11 | [12 empty] | VV | 2 | 4 | True | 1 | ROZPOCET
45 | K | 564751111 | Podklad nebo kryt z kameniva hrubého drceného vel. 32-63 mm s rozprostřením a zhutněním, po zhutnění tl. 150 mm | m2 | 1.6 |  | 0 | CS ÚRS 2020 02 |  | základní |  | 0 | 0.2916 | 0.46656 | 0 | 0 | 4 | K | 2 |  |  |  | ROZPOCET | 0 | 0 | 0 | 0 | 0 | 1 | 0 | 4 | -42678811
| VV |  | SO/03/- multikanál | [14 empty] | VV | 2 | 1 | True | 0 | ROZPOCET
| VV |  | úsek/1/ | [14 empty] | VV | 2 | 1 | True | 0 | ROZPOCET
| VV |  | nové | [14 empty] | VV | 2 | 1 | True | 0 | ROZPOCET
| VV |  | podklad-/0-63/ | [14 empty] | VV | 2 | 1 | True | 0 | ROZPOCET
| VV |  | podklad kamenivo /0-63/ tl/150/- pochozí | [14 empty] | VV | 2 | 1 | True | 0 | ROZPOCET
| VV |  | 2*0,8 |  | 1.6 | [12 empty] | VV | 2 | 2 | True | 0 | ROZPOCET
| VV |  | Součet |  | 1.6 | [12 empty] | VV | 2 | 4 | True | 1 | ROZPOCET
46 | K | 564761111 | Podklad nebo kryt z kameniva hrubého drceného vel. 32-63 mm s rozprostřením a zhutněním, po zhutnění tl. 200 mm | m2 | 20.51 |  | 0 | CS ÚRS 2020 02 |  | základní |  | 0 | 0.387 | 7.9374 | 0 | 0 | 4 | K | 2 |  |  |  | ROZPOCET | 0 | 0 | 0 | 0 | 0 | 1 | 0 | 4 | 698781764
| VV |  | SO/03/- multikanál | [14 empty] | VV | 2 | 1 | True | 0 | ROZPOCET
| VV |  | úsek/1/ | [14 empty] | VV | 2 | 1 | True | 0 | ROZPOCET
| VV |  | nové | [14 empty] | VV | 2 | 1 | True | 0 | ROZPOCET
| VV |  | podklad-/0-63/ | [14 empty] | VV | 2 | 1 | True | 0 | ROZPOCET
| VV |  | podklad kamenivo /0-63/ tl/200/- pojezdová | [14 empty] | VV | 2 | 1 | True | 0 | ROZPOCET
| VV |  | 11,01*1 |  | 11.01 | [12 empty] | VV | 2 | 2 | True | 0 | ROZPOCET
| VV |  | SO/03/- multikanál | [14 empty] | VV | 2 | 1 | True | 0 | ROZPOCET
| VV |  | úsek/2/ | [14 empty] | VV | 2 | 1 | True | 0 | ROZPOCET
| VV |  | nové | [14 empty] | VV | 2 | 1 | True | 0 | ROZPOCET
| VV |  | podklad-/0-63/ | [14 empty] | VV | 2 | 1 | True | 0 | ROZPOCET
| VV |  | podklad kamenivo /0-63/ tl/200/- pojezdová | [14 empty] | VV | 2 | 1 | True | 0 | ROZPOCET
| VV |  | 9,5*1 |  | 9.5 | [12 empty] | VV | 2 | 2 | True | 0 | ROZPOCET
| VV |  | Součet |  | 20.51 | [12 empty] | VV | 2 | 4 | True | 1 | ROZPOCET
47 | K | 596211111 | Kladení dlažby z betonových zámkových dlaždic komunikací pro pěší s ložem z kameniva těženého nebo drceného tl. do 40 mm, s vyplněním spár s dvojitým hutněním, vibrováním a se smetením přebytečného materiálu na krajnici tl. 60 mm skupiny A, pro plochy přes 50 do 100 m2 | m2 | 2 |  | 0 | CS ÚRS 2020 02 |  | základní |  | 0 | 0.08425 | 0.1685 | 0 | 0 | 4 | K | 2 |  |  |  | ROZPOCET | 0 | 0 | 0 | 0 | 0 | 1 | 0 | 4 | 898231754
| VV |  | SO/03/- multikanál | [14 empty] | VV | 2 | 1 | True | 0 | ROZPOCET
| VV |  | úsek/1/ | [14 empty] | VV | 2 | 1 | True | 0 | ROZPOCET
| VV |  | nové | [14 empty] | VV | 2 | 1 | True | 0 | ROZPOCET
| VV |  | dlažba Z | [14 empty] | VV | 2 | 1 | True | 0 | ROZPOCET
| VV |  | kladení dlažby-pochozí | [14 empty] | VV | 2 | 1 | True | 0 | ROZPOCET
| VV |  | 2*1 |  | 2 | [12 empty] | VV | 2 | 2 | True | 0 | ROZPOCET
| VV |  | Součet |  | 2 | [12 empty] | VV | 2 | 4 | True | 1 | ROZPOCET
48 | M | 59245015 | dlažba zámková tvaru I 200x165x60mm přírodní | m2 | 2.1 |  | 0 | CS ÚRS 2020 02 |  | základní |  | 0 | 0.113 | 0.2373 | 0 | 0 | 8 | M | 2 |  |  |  | ROZPOCET | 0 | 0 | 0 | 0 | 0 | 1 | 0 | 4 | -1398825890
| VV |  | SO/03/- multikanál | [14 empty] | VV | 2 | 1 | True | 0 | ROZPOCET
| VV |  | úsek/1/ | [14 empty] | VV | 2 | 1 | True | 0 | ROZPOCET
| VV |  | nové | [14 empty] | VV | 2 | 1 | True | 0 | ROZPOCET
| VV |  | dlažba Z | [14 empty] | VV | 2 | 1 | True | 0 | ROZPOCET
| VV |  | kladení dlažby-pochozí | [14 empty] | VV | 2 | 1 | True | 0 | ROZPOCET
| VV |  | 2*1 |  | 2 | [12 empty] | VV | 2 | 2 | True | 0 | ROZPOCET
| VV |  | Součet |  | 2 | [12 empty] | VV | 2 | 4 | True | 1 | ROZPOCET
| VV |  | 2*1,05 'Přepočtené koeficientem množství |  | 2.1 | [12 empty] | VV | 2 | 2 | False | 1 | ROZPOCET
49 | K | 596212210 | Kladení dlažby z betonových zámkových dlaždic pozemních komunikací s ložem z kameniva těženého nebo drceného tl. do 50 mm, s vyplněním spár, s dvojitým hutněním vibrováním a se smetením přebytečného materiálu na krajnici tl. 80 mm skupiny A, pro plochy do 50 m2 | m2 | 20.6 |  | 0 | CS ÚRS 2020 02 |  | základní |  | 0 | 0.10362 | 2.1346 | 0 | 0 | 4 | K | 2 |  |  |  | ROZPOCET | 0 | 0 | 0 | 0 | 0 | 1 | 0 | 4 | 1711022744
| VV |  | SO/03/- multikanál | [14 empty] | VV | 2 | 1 | True | 0 | ROZPOCET
| VV |  | úsek/1/ | [14 empty] | VV | 2 | 1 | True | 0 | ROZPOCET
| VV |  | nové | [14 empty] | VV | 2 | 1 | True | 0 | ROZPOCET
| VV |  | dlažba P | [14 empty] | VV | 2 | 1 | True | 0 | ROZPOCET
| VV |  | kladení dlažby- pojezdové | [14 empty] | VV | 2 | 1 | True | 0 | ROZPOCET
| VV |  | 11,1*1 |  | 11.1 | [12 empty] | VV | 2 | 2 | True | 0 | ROZPOCET
| VV |  | SO/03/- multikanál | [14 empty] | VV | 2 | 1 | True | 0 | ROZPOCET
| VV |  | úsek/2/ | [14 empty] | VV | 2 | 1 | True | 0 | ROZPOCET
| VV |  | nové | [14 empty] | VV | 2 | 1 | True | 0 | ROZPOCET
| VV |  | dlažba P | [14 empty] | VV | 2 | 1 | True | 0 | ROZPOCET
| VV |  | kladení dlažby- pojezdové | [14 empty] | VV | 2 | 1 | True | 0 | ROZPOCET
| VV |  | 9,5*1 |  | 9.5 | [12 empty] | VV | 2 | 2 | True | 0 | ROZPOCET
| VV |  | Součet |  | 20.6 | [12 empty] | VV | 2 | 4 | True | 1 | ROZPOCET
50 | M | 59245013 | dlažba zámková tvaru I 200x165x80mm přírodní | m2 | 21.63 |  | 0 | CS ÚRS 2020 02 |  | základní |  | 0 | 0.152 | 3.2878 | 0 | 0 | 8 | M | 2 |  |  |  | ROZPOCET | 0 | 0 | 0 | 0 | 0 | 1 | 0 | 4 | 1212450471
| VV |  | SO/03/- multikanál | [14 empty] | VV | 2 | 1 | True | 0 | ROZPOCET
| VV |  | úsek/1/ | [14 empty] | VV | 2 | 1 | True | 0 | ROZPOCET
| VV |  | nové | [14 empty] | VV | 2 | 1 | True | 0 | ROZPOCET
| VV |  | dlažba P | [14 empty] | VV | 2 | 1 | True | 0 | ROZPOCET
| VV |  | kladení dlažby- pojezdové | [14 empty] | VV | 2 | 1 | True | 0 | ROZPOCET
| VV |  | 11,1*1 |  | 11.1 | [12 empty] | VV | 2 | 2 | True | 0 | ROZPOCET
| VV |  | SO/03/- multikanál | [14 empty] | VV | 2 | 1 | True | 0 | ROZPOCET
| VV |  | úsek/2/ | [14 empty] | VV | 2 | 1 | True | 0 | ROZPOCET
| VV |  | nové | [14 empty] | VV | 2 | 1 | True | 0 | ROZPOCET
| VV |  | dlažba P | [14 empty] | VV | 2 | 1 | True | 0 | ROZPOCET
| VV |  | kladení dlažby- pojezdové | [14 empty] | VV | 2 | 1 | True | 0 | ROZPOCET
| VV |  | 9,5*1 |  | 9.5 | [12 empty] | VV | 2 | 2 | True | 0 | ROZPOCET
| VV |  | Součet |  | 20.6 | [12 empty] | VV | 2 | 4 | True | 1 | ROZPOCET
| VV |  | 20,6*1,05 'Přepočtené koeficientem množství |  | 21.63 | [12 empty] | VV | 2 | 2 | False | 1 | ROZPOCET
51 | K | 599432111 | Vyplnění spár dlažby (přídlažby) z lomového kamene v jakémkoliv sklonu plochy a jakékoliv tloušťky kamenivem těženým | m2 | 22.6 |  | 0 | CS ÚRS 2020 02 |  | základní |  | 0 | 0.10354 | 2.34 | 0 | 0 | 4 | K | 2 |  |  |  | ROZPOCET | 0 | 0 | 0 | 0 | 0 | 1 | 0 | 4 | 1364999994
| VV |  | SO/03/- multikanál | [14 empty] | VV | 2 | 1 | True | 0 | ROZPOCET
| VV |  | úsek/1/ | [14 empty] | VV | 2 | 1 | True | 0 | ROZPOCET
| VV |  | nové | [14 empty] | VV | 2 | 1 | True | 0 | ROZPOCET
| VV |  | dlažba P | [14 empty] | VV | 2 | 1 | True | 0 | ROZPOCET
| VV |  | kladení dlažby- pojezdové | [14 empty] | VV | 2 | 1 | True | 0 | ROZPOCET
| VV |  | 11,1*1 |  | 11.1 | [12 empty] | VV | 2 | 2 | True | 0 | ROZPOCET
| VV |  | SO/03/- multikanál | [14 empty] | VV | 2 | 1 | True | 0 | ROZPOCET
| VV |  | úsek/1/ | [14 empty] | VV | 2 | 1 | True | 0 | ROZPOCET
| VV |  | nové | [14 empty] | VV | 2 | 1 | True | 0 | ROZPOCET
| VV |  | dlažba Z | [14 empty] | VV | 2 | 1 | True | 0 | ROZPOCET
| VV |  | kladení dlažby-pochozí | [14 empty] | VV | 2 | 1 | True | 0 | ROZPOCET
| VV |  | 2*1 |  | 2 | [12 empty] | VV | 2 | 2 | True | 0 | ROZPOCET
| VV |  | SO/03/- multikanál | [14 empty] | VV | 2 | 1 | True | 0 | ROZPOCET
| VV |  | úsek/2/ | [14 empty] | VV | 2 | 1 | True | 0 | ROZPOCET
| VV |  | nové | [14 empty] | VV | 2 | 1 | True | 0 | ROZPOCET
| VV |  | dlažba P | [14 empty] | VV | 2 | 1 | True | 0 | ROZPOCET
| VV |  | kladení dlažby- pojezdové | [14 empty] | VV | 2 | 1 | True | 0 | ROZPOCET
| VV |  | 9,5*1 |  | 9.5 | [12 empty] | VV | 2 | 2 | True | 0 | ROZPOCET
| VV |  | Součet |  | 22.6 | [12 empty] | VV | 2 | 4 | True | 1 | ROZPOCET
| D | 8 | Trubní vedení |  |  |  | 0 |  |  |  |  | 0 |  | 1.4654 |  | 0 | 1 | D | 1 |  |  |  | ROZPOCET | [6 empty] | 0
52 | K | 87139042.R | Montáž - osazení multikanálu 3x3 rozměr/385*385*1118/ | m | 74 |  | 0 |  |  | základní |  | 0 | 3e-05 | 0.00222 | 0 | 0 | 4 | K | 2 |  |  |  | ROZPOCET | 0 | 0 | 0 | 0 | 0 | 1 | 0 | 4 | 1939000163
| VV |  | SO/03/- multikanál | [14 empty] | VV | 2 | 1 | True | 0 | ROZPOCET
| VV |  | úsek/1/ | [14 empty] | VV | 2 | 1 | True | 0 | ROZPOCET
| VV |  | nové | [14 empty] | VV | 2 | 1 | True | 0 | ROZPOCET
| VV |  | kanál | [14 empty] | VV | 2 | 1 | True | 0 | ROZPOCET
| VV |  | osazení multikanálu rozměr/385*385*1118/ | [14 empty] | VV | 2 | 1 | True | 0 | ROZPOCET
| VV |  | 29ks | [14 empty] | VV | 2 | 1 | True | 0 | ROZPOCET
| VV |  | 34,75 |  | 34.75 | [12 empty] | VV | 2 | 2 | True | 0 | ROZPOCET
| VV |  | SO/03/- multikanál | [14 empty] | VV | 2 | 1 | True | 0 | ROZPOCET
| VV |  | úsek/2/ | [14 empty] | VV | 2 | 1 | True | 0 | ROZPOCET
| VV |  | nové | [14 empty] | VV | 2 | 1 | True | 0 | ROZPOCET
| VV |  | kanál | [14 empty] | VV | 2 | 1 | True | 0 | ROZPOCET
| VV |  | osazení multikanálu rozměr/385*385*1118/ | [14 empty] | VV | 2 | 1 | True | 0 | ROZPOCET
| VV |  | 21ks | [14 empty] | VV | 2 | 1 | True | 0 | ROZPOCET
| VV |  | 28,65 |  | 28.65 | [12 empty] | VV | 2 | 2 | True | 0 | ROZPOCET
| VV |  | SO/03/- multikanál | [14 empty] | VV | 2 | 1 | True | 0 | ROZPOCET
| VV |  | úsek/3/ | [14 empty] | VV | 2 | 1 | True | 0 | ROZPOCET
| VV |  | nové | [14 empty] | VV | 2 | 1 | True | 0 | ROZPOCET
| VV |  | kanál | [14 empty] | VV | 2 | 1 | True | 0 | ROZPOCET
| VV |  | osazení multikanálu rozměr/385*385*1118/ | [14 empty] | VV | 2 | 1 | True | 0 | ROZPOCET
| VV |  | 12ks | [14 empty] | VV | 2 | 1 | True | 0 | ROZPOCET
| VV |  | 10,6 |  | 10.6 | [12 empty] | VV | 2 | 2 | True | 0 | ROZPOCET
| VV |  | Součet |  | 74 | [12 empty] | VV | 2 | 4 | True | 1 | ROZPOCET
53 | M | 286172.R | multikanál 3x3 rozměr/385*385*1118/ | m | 74 |  | 0 |  |  | základní |  | 0 | 0.01019 | 0.75406 | 0 | 0 | 8 | M | 2 |  |  |  | ROZPOCET | 0 | 0 | 0 | 0 | 0 | 1 | 0 | 4 | -1799579368
| VV |  | SO/03/- multikanál | [14 empty] | VV | 2 | 1 | True | 0 | ROZPOCET
| VV |  | úsek/1/ | [14 empty] | VV | 2 | 1 | True | 0 | ROZPOCET
| VV |  | nové | [14 empty] | VV | 2 | 1 | True | 0 | ROZPOCET
| VV |  | kanál | [14 empty] | VV | 2 | 1 | True | 0 | ROZPOCET
| VV |  | osazení multikanálu rozměr/385*385*1118/ | [14 empty] | VV | 2 | 1 | True | 0 | ROZPOCET
| VV |  | 29ks | [14 empty] | VV | 2 | 1 | True | 0 | ROZPOCET
| VV |  | 34,75 |  | 34.75 | [12 empty] | VV | 2 | 2 | True | 0 | ROZPOCET
| VV |  | SO/03/- multikanál | [14 empty] | VV | 2 | 1 | True | 0 | ROZPOCET
| VV |  | úsek/2/ | [14 empty] | VV | 2 | 1 | True | 0 | ROZPOCET
| VV |  | nové | [14 empty] | VV | 2 | 1 | True | 0 | ROZPOCET
| VV |  | kanál | [14 empty] | VV | 2 | 1 | True | 0 | ROZPOCET
| VV |  | osazení multikanálu rozměr/385*385*1118/ | [14 empty] | VV | 2 | 1 | True | 0 | ROZPOCET
| VV |  | 21ks | [14 empty] | VV | 2 | 1 | True | 0 | ROZPOCET
| VV |  | 28,65 |  | 28.65 | [12 empty] | VV | 2 | 2 | True | 0 | ROZPOCET
| VV |  | SO/03/- multikanál | [14 empty] | VV | 2 | 1 | True | 0 | ROZPOCET
| VV |  | úsek/3/ | [14 empty] | VV | 2 | 1 | True | 0 | ROZPOCET
| VV |  | nové | [14 empty] | VV | 2 | 1 | True | 0 | ROZPOCET
| VV |  | kanál | [14 empty] | VV | 2 | 1 | True | 0 | ROZPOCET
| VV |  | osazení multikanálu rozměr/385*385*1118/ | [14 empty] | VV | 2 | 1 | True | 0 | ROZPOCET
| VV |  | 12ks | [14 empty] | VV | 2 | 1 | True | 0 | ROZPOCET
| VV |  | 10,6 |  | 10.6 | [12 empty] | VV | 2 | 2 | True | 0 | ROZPOCET
| VV |  | Součet |  | 74 | [12 empty] | VV | 2 | 4 | True | 1 | ROZPOCET
| VV |  | úsek/1 | [14 empty] | VV | 2 | 1 | True | 0 | ROZPOCET
| VV |  | Zákl. díl 3 x 3 ( 9 - ti otvorový ) - 385 x 385 x 1118 mm | [14 empty] | VV | 2 | 1 | True | 0 | ROZPOCET
| VV |  | 29,0 |  | 29 | [12 empty] | VV | 2 | 2 | True | 0 | ROZPOCET
| VV |  | Díl ohybový 3stupně 3 x 3 ( 9 - ti otvorový ) - 385 x 385 x 356 mm | [14 empty] | VV | 2 | 1 | True | 0 | ROZPOCET
| VV |  | 15,0 |  | 15 | [12 empty] | VV | 2 | 2 | True | 0 | ROZPOCET
| VV |  | Těsnění | [14 empty] | VV | 2 | 1 | True | 0 | ROZPOCET
| VV |  | 43,0 |  | 43 | [12 empty] | VV | 2 | 2 | True | 0 | ROZPOCET
| VV |  | Spony | [14 empty] | VV | 2 | 1 | True | 0 | ROZPOCET
| VV |  | 172,0 |  | 172 | [12 empty] | VV | 2 | 2 | True | 0 | ROZPOCET
| VV |  | úsek/2 | [14 empty] | VV | 2 | 1 | True | 0 | ROZPOCET
| VV |  | Zákl. díl 3 x 3 ( 9 - ti otvorový ) - 385 x 385 x 1118 mm | [14 empty] | VV | 2 | 1 | True | 0 | ROZPOCET
| VV |  | 21,0 |  | 21 | [12 empty] | VV | 2 | 2 | True | 0 | ROZPOCET
| VV |  | Díl ohybový 3stupně 3 x 3 ( 9 - ti otvorový ) - 385 x 385 x 356 mm | [14 empty] | VV | 2 | 1 | True | 0 | ROZPOCET
| VV |  | 25,0 |  | 25 | [12 empty] | VV | 2 | 2 | True | 0 | ROZPOCET
| VV |  | Těsnění | [14 empty] | VV | 2 | 1 | True | 0 | ROZPOCET
| VV |  | 45,0 |  | 45 | [12 empty] | VV | 2 | 2 | True | 0 | ROZPOCET
| VV |  | Spony | [14 empty] | VV | 2 | 1 | True | 0 | ROZPOCET
| VV |  | 180,0 |  | 180 | [12 empty] | VV | 2 | 2 | True | 0 | ROZPOCET
| VV |  | úsek/3 | [14 empty] | VV | 2 | 1 | True | 0 | ROZPOCET
| VV |  | Zákl. díl 3 x 3 ( 9 - ti otvorový ) - 385 x 385 x 1118 mm | [14 empty] | VV | 2 | 1 | True | 0 | ROZPOCET
| VV |  | 12,0 |  | 12 | [12 empty] | VV | 2 | 2 | True | 0 | ROZPOCET
| VV |  | "Adaptér - přechod na korugovanou trubku 3 x 3 ( 9 - ti otvorový ) 385 x 385 x 124 mm" | [14 empty] | VV | 2 | 1 | True | 0 | ROZPOCET
| VV |  | 1,0 |  | 1 | [12 empty] | VV | 2 | 2 | True | 0 | ROZPOCET
| VV |  | Těsnění | [14 empty] | VV | 2 | 1 | True | 0 | ROZPOCET
| VV |  | 11,0 |  | 11 | [12 empty] | VV | 2 | 2 | True | 0 | ROZPOCET
| VV |  | Spony | [14 empty] | VV | 2 | 1 | True | 0 | ROZPOCET
| VV |  | 44,0 |  | 44 | [12 empty] | VV | 2 | 2 | True | 0 | ROZPOCET
54 | K | 894811.RŠ | Osazení šachtice | kus | 3 |  | 0 |  |  | základní |  | 0 | 0.05446 | 0.16338 | 0 | 0 | 4 | K | 2 |  |  |  | ROZPOCET | 0 | 0 | 0 | 0 | 0 | 1 | 0 | 4 | -163366718
| VV |  | SO/3/- multikanál | [14 empty] | VV | 2 | 1 | True | 0 | ROZPOCET
| VV |  | šachta/1/ | [14 empty] | VV | 2 | 1 | True | 0 | ROZPOCET
| VV |  | nové | [14 empty] | VV | 2 | 1 | True | 0 | ROZPOCET
| VV |  | osazení Š- mat. | [14 empty] | VV | 2 | 1 | True | 0 | ROZPOCET
| VV |  | Š/1 - 10x segment 1220x1220x150 +kompozitní víko B125 | [14 empty] | VV | 2 | 1 | True | 0 | ROZPOCET
| VV |  | 1 |  | 1 | [12 empty] | VV | 2 | 2 | True | 0 | ROZPOCET
| VV |  | SO/3/- multikanál | [14 empty] | VV | 2 | 1 | True | 0 | ROZPOCET
| VV |  | šachta/2/ | [14 empty] | VV | 2 | 1 | True | 0 | ROZPOCET
| VV |  | nové | [14 empty] | VV | 2 | 1 | True | 0 | ROZPOCET
| VV |  | osazení Š- mat. | [14 empty] | VV | 2 | 1 | True | 0 | ROZPOCET
| VV |  | Š/2 - 12x segment 1220x1220x150 +kompozitní víko B125 | [14 empty] | VV | 2 | 1 | True | 0 | ROZPOCET
| VV |  | 1 |  | 1 | [12 empty] | VV | 2 | 2 | True | 0 | ROZPOCET
| VV |  | SO/3/- multikanál | [14 empty] | VV | 2 | 1 | True | 0 | ROZPOCET
| VV |  | šachta/3/ | [14 empty] | VV | 2 | 1 | True | 0 | ROZPOCET
| VV |  | nové | [14 empty] | VV | 2 | 1 | True | 0 | ROZPOCET
| VV |  | osazení Š- mat. | [14 empty] | VV | 2 | 1 | True | 0 | ROZPOCET
| VV |  | Š/3 - 13x segment 1220x1220x150 +kompozitní víko B125 | [14 empty] | VV | 2 | 1 | True | 0 | ROZPOCET
| VV |  | 1 |  | 1 | [12 empty] | VV | 2 | 2 | True | 0 | ROZPOCET
| VV |  | Součet |  | 3 | [12 empty] | VV | 2 | 4 | True | 1 | ROZPOCET
55 | M | 5623002.RŠ1 | Šachtice - Š/1 - 10x segment 1220x1220x150 + Víko - B - 125 pro zadláždění - 1220 x 1220 x 75 mm ( parkoviště ) | kus | 1 |  | 0 | CS ÚRS 2020 01 |  | základní |  | 0 | 0.148 | 0.148 | 0 | 0 | 8 | M | 2 |  |  |  | ROZPOCET | 0 | 0 | 0 | 0 | 0 | 1 | 0 | 4 | 1867423086
| VV |  | SO/3/- multikanál | [14 empty] | VV | 2 | 1 | True | 0 | ROZPOCET
| VV |  | šachta/1/ | [14 empty] | VV | 2 | 1 | True | 0 | ROZPOCET
| VV |  | nové | [14 empty] | VV | 2 | 1 | True | 0 | ROZPOCET
| VV |  | osazení Š- mat. | [14 empty] | VV | 2 | 1 | True | 0 | ROZPOCET
| VV |  | Š/1 - 10x segment 1220x1220x150 +kompozitní víko B125 | [14 empty] | VV | 2 | 1 | True | 0 | ROZPOCET
| VV |  | 1 |  | 1 | [12 empty] | VV | 2 | 2 | True | 0 | ROZPOCET
| VV |  | Součet |  | 1 | [12 empty] | VV | 2 | 4 | True | 1 | ROZPOCET
56 | M | 5623002.RŠ2 | Šachtice - Š/2 - 12x segment 1220x1220x150 + Víko - B - 125 kompozit - 1220 x 1220 x 70 mm ( tráva ) | kus | 1 |  | 0 |  |  | základní |  | 0 | 0.178 | 0.178 | 0 | 0 | 8 | M | 2 |  |  |  | ROZPOCET | 0 | 0 | 0 | 0 | 0 | 1 | 0 | 4 | -1113765591
| VV |  | SO/3/- multikanál | [14 empty] | VV | 2 | 1 | True | 0 | ROZPOCET
| VV |  | šachta/2/ | [14 empty] | VV | 2 | 1 | True | 0 | ROZPOCET
| VV |  | nové | [14 empty] | VV | 2 | 1 | True | 0 | ROZPOCET
| VV |  | osazení Š- mat. | [14 empty] | VV | 2 | 1 | True | 0 | ROZPOCET
| VV |  | Š/2 - 12x segment 1220x1220x150 +kompozitní víko B125 | [14 empty] | VV | 2 | 1 | True | 0 | ROZPOCET
| VV |  | 1 |  | 1 | [12 empty] | VV | 2 | 2 | True | 0 | ROZPOCET
| VV |  | Součet |  | 1 | [12 empty] | VV | 2 | 4 | True | 1 | ROZPOCET
57 | M | 5623002.RŠ3 | Šachtice - Š/3 - 13x segment 1220x1220x150 +Víko - B - 125 kompozit - 1220 x 1220 x 70 mm ( tráva ) | kus | 1 |  | 0 |  |  | základní |  | 0 | 0.21 | 0.21 | 0 | 0 | 8 | M | 2 |  |  |  | ROZPOCET | 0 | 0 | 0 | 0 | 0 | 1 | 0 | 4 | 1089670562
| VV |  | SO/3/- multikanál | [14 empty] | VV | 2 | 1 | True | 0 | ROZPOCET
| VV |  | šachta/3/ | [14 empty] | VV | 2 | 1 | True | 0 | ROZPOCET
| VV |  | nové | [14 empty] | VV | 2 | 1 | True | 0 | ROZPOCET
| VV |  | osazení Š- mat. | [14 empty] | VV | 2 | 1 | True | 0 | ROZPOCET
| VV |  | Š/3 - 13x segment 1220x1220x150 +kompozitní víko B125 | [14 empty] | VV | 2 | 1 | True | 0 | ROZPOCET
| VV |  | 1 |  | 1 | [12 empty] | VV | 2 | 2 | True | 0 | ROZPOCET
| VV |  | Součet |  | 1 | [12 empty] | VV | 2 | 4 | True | 1 | ROZPOCET
58 | K | 899722114 | Krytí potrubí z plastů výstražnou fólií z PVC šířky 40 cm | m | 75.1 |  | 0 | CS ÚRS 2020 02 |  | základní |  | 0 | 0.00013 | 0.009763 | 0 | 0 | 4 | K | 2 |  |  |  | ROZPOCET | 0 | 0 | 0 | 0 | 0 | 1 | 0 | 4 | -1773649895
| VV |  | SO/03/- multikanál | [14 empty] | VV | 2 | 1 | True | 0 | ROZPOCET
| VV |  | úsek/1/ | [14 empty] | VV | 2 | 1 | True | 0 | ROZPOCET
| VV |  | nové | [14 empty] | VV | 2 | 1 | True | 0 | ROZPOCET
| VV |  | folie | [14 empty] | VV | 2 | 1 | True | 0 | ROZPOCET
| VV |  | osazení výstražné folie | [14 empty] | VV | 2 | 1 | True | 0 | ROZPOCET
| VV |  | 34,8 |  | 34.8 | [12 empty] | VV | 2 | 2 | True | 0 | ROZPOCET
| VV |  | SO/03/- multikanál | [14 empty] | VV | 2 | 1 | True | 0 | ROZPOCET
| VV |  | úsek/2/ | [14 empty] | VV | 2 | 1 | True | 0 | ROZPOCET
| VV |  | nové | [14 empty] | VV | 2 | 1 | True | 0 | ROZPOCET
| VV |  | folie | [14 empty] | VV | 2 | 1 | True | 0 | ROZPOCET
| VV |  | osazení výstražné folie | [14 empty] | VV | 2 | 1 | True | 0 | ROZPOCET
| VV |  | 29,3 |  | 29.3 | [12 empty] | VV | 2 | 2 | True | 0 | ROZPOCET
| VV |  | SO/03/- multikanál | [14 empty] | VV | 2 | 1 | True | 0 | ROZPOCET
| VV |  | úsek/3/ | [14 empty] | VV | 2 | 1 | True | 0 | ROZPOCET
| VV |  | nové | [14 empty] | VV | 2 | 1 | True | 0 | ROZPOCET
| VV |  | folie | [14 empty] | VV | 2 | 1 | True | 0 | ROZPOCET
| VV |  | osazení výstražné folie | [14 empty] | VV | 2 | 1 | True | 0 | ROZPOCET
| VV |  | 11 |  | 11 | [12 empty] | VV | 2 | 2 | True | 0 | ROZPOCET
| VV |  | Součet |  | 75.1 | [12 empty] | VV | 2 | 4 | True | 1 | ROZPOCET
| D | 9 | Ostatní konstrukce a práce, bourání |  |  |  | 0 |  |  |  |  | 0 |  | 1.319 |  | 0.374 | 1 | D | 1 |  |  |  | ROZPOCET | [6 empty] | 0
59 | K | 916231213 | Osazení chodníkového obrubníku betonového se zřízením lože, s vyplněním a zatřením spár cementovou maltou stojatého s boční opěrou z betonu prostého, do lože z betonu prostého | m | 7 |  | 0 | CS ÚRS 2020 02 |  | základní |  | 0 | 0.1295 | 0.9065 | 0 | 0 | 4 | K | 2 |  |  |  | ROZPOCET | 0 | 0 | 0 | 0 | 0 | 1 | 0 | 4 | -475405582
| VV |  | SO/03/- multikanál | [14 empty] | VV | 2 | 1 | True | 0 | ROZPOCET
| VV |  | úsek/1/ | [14 empty] | VV | 2 | 1 | True | 0 | ROZPOCET
| VV |  | nové | [14 empty] | VV | 2 | 1 | True | 0 | ROZPOCET
| VV |  | obrubník | [14 empty] | VV | 2 | 1 | True | 0 | ROZPOCET
| VV |  | osazení obrubníku- dlažba | [14 empty] | VV | 2 | 1 | True | 0 | ROZPOCET
| VV |  | 2 |  | 2 | [12 empty] | VV | 2 | 2 | True | 0 | ROZPOCET
| VV |  | SO/03/- multikanál | [14 empty] | VV | 2 | 1 | True | 0 | ROZPOCET
| VV |  | úsek/2/ | [14 empty] | VV | 2 | 1 | True | 0 | ROZPOCET
| VV |  | nové | [14 empty] | VV | 2 | 1 | True | 0 | ROZPOCET
| VV |  | obrubník | [14 empty] | VV | 2 | 1 | True | 0 | ROZPOCET
| VV |  | osazení obrubníku- dlažba | [14 empty] | VV | 2 | 1 | True | 0 | ROZPOCET
| VV |  | 4 |  | 4 | [12 empty] | VV | 2 | 2 | True | 0 | ROZPOCET
| VV |  | SO/03/- multikanál | [14 empty] | VV | 2 | 1 | True | 0 | ROZPOCET
| VV |  | úsek/1/ | [14 empty] | VV | 2 | 1 | True | 0 | ROZPOCET
| VV |  | nové | [14 empty] | VV | 2 | 1 | True | 0 | ROZPOCET
| VV |  | obrubník- zahr. | [14 empty] | VV | 2 | 1 | True | 0 | ROZPOCET
| VV |  | osazení obrubníku- | [14 empty] | VV | 2 | 1 | True | 0 | ROZPOCET
| VV |  | 1 |  | 1 | [12 empty] | VV | 2 | 2 | True | 0 | ROZPOCET
| VV |  | Součet |  | 7 | [12 empty] | VV | 2 | 4 | True | 1 | ROZPOCET
60 | M | 59217017 | obrubník betonový chodníkový 1000x100x250mm | m | 7.35 |  | 0 | CS ÚRS 2020 02 |  | základní |  | 0 | 0.05612 | 0.41248 | 0 | 0 | 8 | M | 2 |  |  |  | ROZPOCET | 0 | 0 | 0 | 0 | 0 | 1 | 0 | 4 | -616868525
| VV |  | SO/03/- multikanál | [14 empty] | VV | 2 | 1 | True | 0 | ROZPOCET
| VV |  | úsek/1/ | [14 empty] | VV | 2 | 1 | True | 0 | ROZPOCET
| VV |  | nové | [14 empty] | VV | 2 | 1 | True | 0 | ROZPOCET
| VV |  | obrubník | [14 empty] | VV | 2 | 1 | True | 0 | ROZPOCET
| VV |  | osazení obrubníku- dlažba | [14 empty] | VV | 2 | 1 | True | 0 | ROZPOCET
| VV |  | 2 |  | 2 | [12 empty] | VV | 2 | 2 | True | 0 | ROZPOCET
| VV |  | SO/03/- multikanál | [14 empty] | VV | 2 | 1 | True | 0 | ROZPOCET
| VV |  | úsek/2/ | [14 empty] | VV | 2 | 1 | True | 0 | ROZPOCET
| VV |  | nové | [14 empty] | VV | 2 | 1 | True | 0 | ROZPOCET
| VV |  | obrubník | [14 empty] | VV | 2 | 1 | True | 0 | ROZPOCET
| VV |  | osazení obrubníku- dlažba | [14 empty] | VV | 2 | 1 | True | 0 | ROZPOCET
| VV |  | 4 |  | 4 | [12 empty] | VV | 2 | 2 | True | 0 | ROZPOCET
| VV |  | SO/03/- multikanál | [14 empty] | VV | 2 | 1 | True | 0 | ROZPOCET
| VV |  | úsek/1/ | [14 empty] | VV | 2 | 1 | True | 0 | ROZPOCET
| VV |  | nové | [14 empty] | VV | 2 | 1 | True | 0 | ROZPOCET
| VV |  | obrubník- zahr. | [14 empty] | VV | 2 | 1 | True | 0 | ROZPOCET
| VV |  | osazení obrubníku- | [14 empty] | VV | 2 | 1 | True | 0 | ROZPOCET
| VV |  | 1 |  | 1 | [12 empty] | VV | 2 | 2 | True | 0 | ROZPOCET
| VV |  | Součet |  | 7 | [12 empty] | VV | 2 | 4 | True | 1 | ROZPOCET
| VV |  | 7*1,05 'Přepočtené koeficientem množství |  | 7.35 | [12 empty] | VV | 2 | 2 | False | 1 | ROZPOCET
61 | K | 971052441 | Vybourání a prorážení otvorů v železobetonových příčkách a zdech základových nebo nadzákladových, plochy do 0,25 m2, tl. do 300 mm | kus | 2 |  | 0 | CS ÚRS 2020 02 |  | základní |  | 0 | 0 | 0 | 0.187 | 0.374 | 4 | K | 2 |  |  |  | ROZPOCET | 0 | 0 | 0 | 0 | 0 | 1 | 0 | 4 | -1630426984
| VV |  | SO/03/- multikanál | [14 empty] | VV | 2 | 1 | True | 0 | ROZPOCET
| VV |  | úsek/1/ | [14 empty] | VV | 2 | 1 | True | 0 | ROZPOCET
| VV |  | 1 |  | 1 | [12 empty] | VV | 2 | 2 | True | 0 | ROZPOCET
| VV |  | SO/03/- multikanál | [14 empty] | VV | 2 | 1 | True | 0 | ROZPOCET
| VV |  | úsek/3/ | [14 empty] | VV | 2 | 1 | True | 0 | ROZPOCET
| VV |  | 1 |  | 1 | [12 empty] | VV | 2 | 2 | True | 0 | ROZPOCET
| VV |  | Součet |  | 2 | [12 empty] | VV | 2 | 4 | True | 1 | ROZPOCET
| D | 997 | Přesun sutě |  |  |  | 0 |  |  |  |  | 0 |  | 0 |  | 0 | 1 | D | 1 |  |  |  | ROZPOCET | [6 empty] | 0
62 | K | 997221571 | Vodorovná doprava vybouraných hmot bez naložení, ale se složením a s hrubým urovnáním na vzdálenost do 1 km | t | 25.598 |  | 0 | CS ÚRS 2020 02 |  | základní |  | 0 | 0 | 0 | 0 | 0 | 4 | K | 2 |  |  |  | ROZPOCET | 0 | 0 | 0 | 0 | 0 | 1 | 0 | 4 | 1659475055
63 | K | 997221579 | Vodorovná doprava vybouraných hmot bez naložení, ale se složením a s hrubým urovnáním na vzdálenost Příplatek k ceně za každý další i započatý 1 km přes 1 km | t | 255.98 |  | 0 | CS ÚRS 2020 02 |  | základní |  | 0 | 0 | 0 | 0 | 0 | 4 | K | 2 |  |  |  | ROZPOCET | 0 | 0 | 0 | 0 | 0 | 1 | 0 | 4 | 1745974220
| VV |  | 25,598*10 'Přepočtené koeficientem množství |  | 255.98 | [12 empty] | VV | 2 | 2 | False | 1 | ROZPOCET
64 | K | 997221612 | Nakládání na dopravní prostředky pro vodorovnou dopravu vybouraných hmot | t | 25.598 |  | 0 | CS ÚRS 2020 02 |  | základní |  | 0 | 0 | 0 | 0 | 0 | 4 | K | 2 |  |  |  | ROZPOCET | 0 | 0 | 0 | 0 | 0 | 1 | 0 | 4 | 1405505192
65 | K | 997221615 | Poplatek za uložení stavebního odpadu na skládce (skládkovné) z prostého betonu zatříděného do Katalogu odpadů pod kódem 17 01 01 | t | 6.944 |  | 0 | CS ÚRS 2020 02 |  | základní |  | 0 | 0 | 0 | 0 | 0 | 4 | K | 2 |  |  |  | ROZPOCET | 0 | 0 | 0 | 0 | 0 | 1 | 0 | 4 | 14412973
| VV |  | 0,374 |  | 0.374 | [12 empty] | VV | 2 | 2 | True | 0 | ROZPOCET
| VV |  | 0,52 |  | 0.52 | [12 empty] | VV | 2 | 2 | True | 0 | ROZPOCET
| VV |  | 6,05 |  | 6.05 | [12 empty] | VV | 2 | 2 | True | 0 | ROZPOCET
| VV |  | Součet |  | 6.944 | [12 empty] | VV | 2 | 4 | True | 1 | ROZPOCET
66 | K | 997221655 | Poplatek za uložení stavebního odpadu na skládce (skládkovné) zeminy a kamení zatříděného do Katalogu odpadů pod kódem 17 05 04 | t | 18.654 |  | 0 | CS ÚRS 2020 02 |  | základní |  | 0 | 0 | 0 | 0 | 0 | 4 | K | 2 |  |  |  | ROZPOCET | 0 | 0 | 0 | 0 | 0 | 1 | 0 | 4 | 403436993
| VV |  | 25,598-6,944 |  | 18.654 | [12 empty] | VV | 2 | 2 | True | 0 | ROZPOCET
| VV |  | Součet |  | 18.654 | [12 empty] | VV | 2 | 4 | True | 1 | ROZPOCET
| D | 998 | Přesun hmot |  |  |  | 0 |  |  |  |  | 0 |  | 0 |  | 0 | 1 | D | 1 |  |  |  | ROZPOCET | [6 empty] | 0
67 | K | 998011001 | Přesun hmot pro budovy občanské výstavby, bydlení, výrobu a služby s nosnou svislou konstrukcí zděnou z cihel, tvárnic nebo kamene vodorovná dopravní vzdálenost do 100 m pro budovy výšky do 6 m | t | 131.911 |  | 0 | CS ÚRS 2020 02 |  | základní |  | 0 | 0 | 0 | 0 | 0 | 4 | K | 2 |  |  |  | ROZPOCET | 0 | 0 | 0 | 0 | 0 | 1 | 0 | 4 | 1559972623
| VV |  | 164,205 |  | 164.205 | [12 empty] | VV | 2 | 2 | True | 0 | ROZPOCET
| VV |  | mínus dlažba | [14 empty] | VV | 2 | 1 | True | 0 | ROZPOCET
| VV |  | 29,921*-1 |  | -29.921 | [12 empty] | VV | 2 | 2 | True | 0 | ROZPOCET
| VV |  | mínus krajinářské | [14 empty] | VV | 2 | 1 | True | 0 | ROZPOCET
| VV |  | 2,373*-1 |  | -2.373 | [12 empty] | VV | 2 | 2 | True | 0 | ROZPOCET
| VV |  | Součet |  | 131.911 | [12 empty] | VV | 2 | 4 | True | 1 | ROZPOCET
68 | K | 998223011 | Přesun hmot pro pozemní komunikace s krytem dlážděným dopravní vzdálenost do 200 m jakékoliv délky objektu | t | 29.921 |  | 0 | CS ÚRS 2020 02 |  | základní |  | 0 | 0 | 0 | 0 | 0 | 4 | K | 2 |  |  |  | ROZPOCET | 0 | 0 | 0 | 0 | 0 | 1 | 0 | 4 | 505648629
| VV |  | obrubníky | [14 empty] | VV | 2 | 1 | True | 0 | ROZPOCET
| VV |  | 1,319 |  | 1.319 | [12 empty] | VV | 2 | 2 | True | 0 | ROZPOCET
| VV |  | dlažba | [14 empty] | VV | 2 | 1 | True | 0 | ROZPOCET
| VV |  | 28,602 |  | 28.602 | [12 empty] | VV | 2 | 2 | True | 0 | ROZPOCET
| VV |  | Součet |  | 29.921 | [12 empty] | VV | 2 | 4 | True | 1 | ROZPOCET
69 | K | 998231311 | Přesun hmot pro sadovnické a krajinářské úpravy - strojně dopravní vzdálenost do 5000 m | t | 2.373 |  | 0 | CS ÚRS 2020 02 |  | základní |  | 0 | 0 | 0 | 0 | 0 | 4 | K | 2 |  |  |  | ROZPOCET | 0 | 0 | 0 | 0 | 0 | 1 | 0 | 4 | -1247705948
| VV |  | 2,373 |  | 2.373 | [12 empty] | VV | 2 | 2 | True | 0 | ROZPOCET
| VV |  | Součet |  | 2.373 | [12 empty] | VV | 2 | 4 | True | 1 | ROZPOCET

## 2020-076-13 - VRN - vedle...
{1df0d96b-f0c8-4df3-8ac7-1fc5e74da854}
2
| KRYCÍ LIST SOUPISU PRACÍ | [7 empty] | v --- níže se nacházejí doplnkové a pomocné údaje k sestavám --- v | [8 empty] | False
Stavba:
Školní sklad FLD, trafostanice
Objekt:
2020-076-13 - VRN - vedlejší rozpočtové náklady
| KSO: |  |  |  |  | CC-CZ:
| Místo: |  | Kamýcká 1176, Praha 6 |  |  | Datum: | 16. 10. 2020
| Zadavatel: |  |  |  |  | IČ:
|  | ČZU v Praze, Kamýcká 1176, Praha 6 |  |  |  | DIČ:
| Uchazeč: |  |  |  |  | IČ: | Vyplň údaj
|  | Vyplň údaj |  |  |  | DIČ: | Vyplň údaj
| Projektant: |  |  |  |  | IČ:
|  | Ing. Vladimír Čapka, Gerstnerova 5/658, Praha 7 |  |  |  | DIČ:
| Zpracovatel: |  |  |  |  | IČ:
|  | Ing. Dana Mlejnková |  |  |  | DIČ:
Poznámka:
Zpracováno dle metodiky ÚRS s maximálním zatříděním položek (popisu činností) dle Třídníku stavebních konstrukcí a prací. Použita databáze směrných cen 2020/II. Položky, které databáze neobsahuje, oceněny dle brutto ceníků příslušných dodavatelů. Veškeré názvy jednotlivých zařízení jsou uvedeny pouze pro určení technické úrovně a provozních parametrů. Ve všech případech lze použít i jiná než navržená zařízení, která mají podobnou nebo minimálně stejnou kvalitu, účinnost a výkon, parametry použití, ev. hlučnost (která bezpodmínečně splňuje platné hygienické normy). Celková množství u jednotlivých položek (kusy, metry) byla odměřena a sečtena ručně a digitálně z výkresů.
| Cena bez DPH | [5 empty] | 0
|  |  | Základ daně |  |  | Sazba daně | Výše daně
| DPH | základní | 0 |  |  | 21% | 0
|  | snížená | 0 |  |  | 15% | 0
|  | zákl. přenesená | 0 |  |  | 21% | 0
|  | sníž. přenesená | 0 |  |  | 15% | 0
|  | nulová | 0 |  |  | 0% | 0
| Cena s DPH |  |  | v | CZK |  | 0
REKAPITULACE ČLENĚNÍ SOUPISU PRACÍ
Stavba:
Školní sklad FLD, trafostanice
Objekt:
2020-076-13 - VRN - vedlejší rozpočtové náklady
Místo: |  |  | Kamýcká 1176, Praha 6 |  |  | Datum: | 16. 10. 2020
Zadavatel: |  |  | ČZU v Praze, Kamýcká 1176, Praha 6 |  |  | Projektant: | Ing. Vladimír Čapka, Gerstnerova 5/658, Praha 7
Uchazeč: |  |  | Vyplň údaj |  |  | Zpracovatel: | Ing. Dana Mlejnková
Kód dílu - Popis | [6 empty] | Cena celkem [CZK]
Náklady stavby celkem | [6 empty] | 0 | [11 empty] | -1
| VRN - Vedlejší rozpočtové náklady | [5 empty] | 0
| VRN1 - Průzkumné, geodetické a projektové práce | [5 empty] | 0
| VRN3 - Zařízení staveniště | [5 empty] | 0
| VRN4 - Inženýrská činnost | [5 empty] | 0
| VRN6 - Územní vlivy | [5 empty] | 0
| VRN7 - Provozní vlivy | [5 empty] | 0
| VRN9 - Ostatní náklady | [5 empty] | 0
SOUPIS PRACÍ
Stavba:
Školní sklad FLD, trafostanice
Objekt:
2020-076-13 - VRN - vedlejší rozpočtové náklady
Místo: |  |  | Kamýcká 1176, Praha 6 |  |  | Datum: | 16. 10. 2020
Zadavatel: |  |  | ČZU v Praze, Kamýcká 1176, Praha 6 |  |  | Projektant: | Ing. Vladimír Čapka, Gerstnerova 5/658, Praha 7
Uchazeč: |  |  | Vyplň údaj |  |  | Zpracovatel: | Ing. Dana Mlejnková
PČ | Typ | Kód | Popis | MJ | Množství | J.cena [CZK] | Cena celkem [CZK] | Cenová soustava |  | DPH | J. Nh [h] | Nh celkem [h] | J. hmotnost [t] | Hmotnost celkem [t] | J. suť [t] | Suť Celkem [t]
Náklady soupisu celkem | [6 empty] | 0 |  |  |  |  | 0 |  | 0 |  | 0 |  | D | -1 | [7 empty] | 0
| D | VRN | Vedlejší rozpočtové náklady |  |  |  | 0 |  |  |  |  | 0 |  | 0 |  | 0 | 5 | D | 0 | ROZPOCET | [6 empty] | 0
| D | VRN1 | Průzkumné, geodetické a projektové práce |  |  |  | 0 |  |  |  |  | 0 |  | 0 |  | 0 | 5 | D | 1 | ROZPOCET | [6 empty] | 0
1 | K | 012002000 | Geodetické práce | ks | 1 |  | 0 | CS ÚRS 2020 02 |  | základní |  | 0 | 0 | 0 | 0 | 0 | 1024 | K | 2 | ROZPOCET | 0 | 0 | 0 | 0 | 0 | 1 | 0 | 1024 | -1319305981
2 | K | 012002000-VS | Geodetické práce- vsaky | ks | 1 |  | 0 | CS ÚRS 2020 02 |  | základní |  | 0 | 0 | 0 | 0 | 0 | 1024 | K | 2 | ROZPOCET | 0 | 0 | 0 | 0 | 0 | 1 | 0 | 1024 | -1322334035
3 | K | 013254000 | Dokumentace skutečného provedení stavby | kpl | 1 |  | 0 | CS ÚRS 2020 02 |  | základní |  | 0 | 0 | 0 | 0 | 0 | 1024 | K | 2 | ROZPOCET | 0 | 0 | 0 | 0 | 0 | 1 | 0 | 1024 | 1564005389
4 | K | 013254000-VS | Dokumentace skutečného provedení stavby- vsaky | ks | 1 |  | 0 | CS ÚRS 2020 02 |  | základní |  | 0 | 0 | 0 | 0 | 0 | 1024 | K | 2 | ROZPOCET | 0 | 0 | 0 | 0 | 0 | 1 | 0 | 1024 | 1067087569
| D | VRN3 | Zařízení staveniště |  |  |  | 0 |  |  |  |  | 0 |  | 0 |  | 0 | 5 | D | 1 | ROZPOCET | [6 empty] | 0
5 | K | 030001000.VS | Zařízení staveniště- vsaky | ks | 1 |  | 0 | CS ÚRS 2020 02 |  | základní |  | 0 | 0 | 0 | 0 | 0 | 1024 | K | 2 | ROZPOCET | 0 | 0 | 0 | 0 | 0 | 1 | 0 | 1024 | -1352514355
6 | K | 031002000 | Související práce pro zařízení staveniště | % |  |  | 0 | CS ÚRS 2020 02 |  | základní |  | 0 | 0 | 0 | 0 | 0 | 1024 | K | 2 | ROZPOCET | 0 | 0 | 0 | 0 | 0 | 1 | 0 | 1024 | 215653064
7 | K | 032002000 | Vybavení staveniště | % |  |  | 0 | CS ÚRS 2020 02 |  | základní |  | 0 | 0 | 0 | 0 | 0 | 1024 | K | 2 | ROZPOCET | 0 | 0 | 0 | 0 | 0 | 1 | 0 | 1024 | -1031476922
8 | K | 034303001.VS | Dopravní značení na staveništi- vsaky | ks | 1 |  | 0 | CS ÚRS 2020 02 |  | základní |  | 0 | 0 | 0 | 0 | 0 | 1024 | K | 2 | ROZPOCET | 0 | 0 | 0 | 0 | 0 | 1 | 0 | 1024 | 461760104
9 | K | 034503000 | Informační tabule na staveništi | ks | 1 |  | 0 | CS ÚRS 2020 02 |  | základní |  | 0 | 0 | 0 | 0 | 0 | 1024 | K | 2 | ROZPOCET | 0 | 0 | 0 | 0 | 0 | 1 | 0 | 1024 | 279803004
10 | K | 034703000 | Zařízení staveniště zabezpečení staveniště osvětlení staveniště | ks | 1 |  | 0 | CS ÚRS 2020 02 |  | základní |  | 0 | 0 | 0 | 0 | 0 | 1024 | K | 2 | ROZPOCET | 0 | 0 | 0 | 0 | 0 | 1 | 0 | 1024 | -1110040219
| D | VRN4 | Inženýrská činnost |  |  |  | 0 |  |  |  |  | 0 |  | 0 |  | 0 | 5 | D | 1 | ROZPOCET | [6 empty] | 0
11 | K | 045002000 | Kompletační a koordinační činnost | ks | 1 |  | 0 | CS ÚRS 2020 02 |  | základní |  | 0 | 0 | 0 | 0 | 0 | 4 | K | 2 | ROZPOCET | 0 | 0 | 0 | 0 | 0 | 1 | 0 | 4 | 1160109607
12 | K | 045002000.VS | Kompletační a koordinační činnost- vsaky | ks | 1 |  | 0 | CS ÚRS 2020 02 |  | základní |  | 0 | 0 | 0 | 0 | 0 | 1024 | K | 2 | ROZPOCET | 0 | 0 | 0 | 0 | 0 | 1 | 0 | 1024 | -1897926603
| D | VRN6 | Územní vlivy |  |  |  | 0 |  |  |  |  | 0 |  | 0 |  | 0 | 5 | D | 1 | ROZPOCET | [6 empty] | 0
13 | K | 060001000.VS | Územní vlivy- vsaky | ks | 1 |  | 0 | CS ÚRS 2020 02 |  | základní |  | 0 | 0 | 0 | 0 | 0 | 1024 | K | 2 | ROZPOCET | 0 | 0 | 0 | 0 | 0 | 1 | 0 | 1024 | 1410737404
14 | K | 065002000 | Mimostaveništní doprava materiálů | % |  |  | 0 | CS ÚRS 2020 02 |  | základní |  | 0 | 0 | 0 | 0 | 0 | 1024 | K | 2 | ROZPOCET | 0 | 0 | 0 | 0 | 0 | 1 | 0 | 1024 | 1792144157
| D | VRN7 | Provozní vlivy |  |  |  | 0 |  |  |  |  | 0 |  | 0 |  | 0 | 5 | D | 1 | ROZPOCET | [6 empty] | 0
15 | K | 070001000.VS | Provozní vlivy- vsaky | ks | 1 |  | 0 | CS ÚRS 2020 02 |  | základní |  | 0 | 0 | 0 | 0 | 0 | 1024 | K | 2 | ROZPOCET | 0 | 0 | 0 | 0 | 0 | 1 | 0 | 1024 | 1725162646
| D | VRN9 | Ostatní náklady |  |  |  | 0 |  |  |  |  | 0 |  | 0 |  | 0 | 5 | D | 1 | ROZPOCET | [6 empty] | 0
16 | K | 090001000 | Ostatní náklady | % |  |  | 0 | CS ÚRS 2020 02 |  | základní |  | 0 | 0 | 0 | 0 | 0 | 1024 | K | 2 | ROZPOCET | 0 | 0 | 0 | 0 | 0 | 1 | 0 | 1024 | 1276999042

## Seznam figur
SEZNAM FIGUR
Kód: | 2020-076-4
Stavba: | Školní sklad FLD, trafostanice
Datum: | 16. 10. 2020
Kód | Popis | MJ | Výměra
2020-076-03/ 2020-076-03-02 | SO-03-02 napojení trafostanice na VN – na areálový rozvod VN
přípojkaelektro | přípojkaelektro | m | 115
| elektro pro domek |  | 0
| 115 |  | 115
2020-076-03/ 2020-076-03-03 | SO-03-03 přípojka vody pro sklad
DV_1_1 | délka vodovodní přípojky | m | 14
| 14 |  | 14
Použití figury:
215901101 | Zhutnění podloží z hornin soudržných nebo nesoudržných pod násypy | m2 | 7
899722114 | Krytí potrubí z plastů výstražnou fólií z PVC 40 cm | m | 14
2020-076-03/ 2020-076-03-04 | SO-03-04 přípojka splaškové kanalizace
přípojkakanalizace | Přípojka kanalizace | m | 18
| 18 |  | 18
| Součet |  | 18
2020-076-03/ 2020-076-03-06 | SO-03-06 přípojka dešťové kanalizace
dešťovákanalizace_1 | Dešťová kanalizace | m | 50
| 50 |  | 50
2020-076-03/ 2020-076-03-07 | SO-03-07 přeložka vodovodní přípojky pro závlahu
DV_1_1 | délka vodovodní přípojky | m | 60
| 60 |  | 60
Použití figury:
110002100.1 | Vytyčení trati trubního vedení podzemního v terénu volném | m | 60
121151103 | Sejmutí ornice plochy do 100 m2 tl vrstvy do 200 mm strojně | m2 | 60
132251252 | Hloubení rýh nezapažených š do 2000 mm v hornině třídy těžitelnosti I, skupiny 3 objem do 50 m3 strojně | m3 | 72
175151101 | Obsypání potrubí strojně sypaninou bez prohození, uloženou do 3 m | m3 | 18
182351023 | Rozprostření ornice pl do 100 m2 ve svahu přes 1:5 tl vrstvy do 200 mm strojně | m2 | 60
215901101 | Zhutnění podloží z hornin soudržných nebo nesoudržných pod násypy | m2 | 60
451572111 | Lože pod potrubí otevřený výkop z kameniva drobného těženého | m3 | 6
899722114 | Krytí potrubí z plastů výstražnou fólií z PVC 40 cm | m | 60
58337344 | štěrkopísek frakce 0/32 | t | 37.8
2020-076-03/ 2020-076-03-08 | SO-03-08 přeložka optického kabelu T-Mobile
přípojkaelektro | přípojkaelektro | m | 175
| 95+80 |  | 175
| Součet |  | 175
2020-076-03/ 2020-076-03-09 | SO-03-09 manipulační plocha
pojezdováplocha_1 | pojezdová plocha | m2 | 53.3
| 53,3 |  | 53.3
Použití figury:
122251102 | Odkopávky a prokopávky nezapažené v hornině třídy těžitelnosti I, skupiny 3 objem do 50 m3 strojně | m3 | 22.386
162251101 | Vodorovné přemístění do 20 m výkopku/sypaniny z horniny třídy těžitelnosti I, skupiny 1 až 3 | m3 | 22.386
162751117 | Vodorovné přemístění do 10000 m výkopku/sypaniny z horniny třídy těžitelnosti I, skupiny 1 až 3 | m3 | 22.386
167151101 | Nakládání výkopku z hornin třídy těžitelnosti I, skupiny 1 až 3 do 100 m3 | m3 | 22.386
171201201 | Uložení sypaniny na skládky nebo meziskládky | m3 | 22.386
171201221 | Poplatek za uložení na skládce (skládkovné) zeminy a kamení kód odpadu 17 05 04 | t | 35.818
215901101 | Zhutnění podloží z hornin soudržných nebo nesoudržných pod násypy | m2 | 53.3
564750111 | Podklad z kameniva hrubého drceného vel. 16-32 mm tl 150 mm | m2 | 53.3
564750111 | Podklad z kameniva hrubého drceného vel. 16-32 mm tl 150 mm | m2 | 53.3
596212212 | Kladení zámkové dlažby pozemních komunikací tl 80 mm skupiny A pl do 300 m2 | m2 | 53.3
59245213.R | dlažba zámková tvaru 200x100x80mm přírodní | m2 | 55.965
2020-076-03/ 2020-076-03-13 | SO-01-10 provizorní příjezdová komunikace
pojezdováplocha_1 | pojezdová plocha | m2 | 58.9
| 58,9 |  | 58.9
Použití figury:
122251102 | Odkopávky a prokopávky nezapažené v hornině třídy těžitelnosti I, skupiny 3 objem do 50 m3 strojně | m3 | 24.738
162251101 | Vodorovné přemístění do 20 m výkopku/sypaniny z horniny třídy těžitelnosti I, skupiny 1 až 3 | m3 | 24.738
162751117 | Vodorovné přemístění do 10000 m výkopku/sypaniny z horniny třídy těžitelnosti I, skupiny 1 až 3 | m3 | 24.738
167151101 | Nakládání výkopku z hornin třídy těžitelnosti I, skupiny 1 až 3 do 100 m3 | m3 | 24.738
171201201 | Uložení sypaniny na skládky nebo meziskládky | m3 | 24.738
171201221 | Poplatek za uložení na skládce (skládkovné) zeminy a kamení kód odpadu 17 05 04 | t | 39.581
215901101 | Zhutnění podloží z hornin soudržných nebo nesoudržných pod násypy | m2 | 58.9
564750111 | Podklad z kameniva hrubého drceného vel. 16-32 mm tl 150 mm | m2 | 58.9
564750111 | Podklad z kameniva hrubého drceného vel. 16-32 mm tl 150 mm | m2 | 58.9
564851111 | Podklad ze štěrkodrtě ŠD tl 150 mm | m2 | 58.9
564851111 | Podklad ze štěrkodrtě ŠD tl 150 mm | m2 | 58.9
564941412 | Podklad z asfaltového recyklátu tl 120 mm | m2 | 58.9
2020-076-04 | SO-04 - vsakovací objekt
hloubeni_ryh | hloubení rýh celkem |  | 16.433
| "hloubení rýh pro nátoky" |  | 0
| 1,9*(3,24+0,2-0,1)*1,2 |  | 7.615
| 2,2*(3,24+0,2-0,1)*1,2 |  | 8.818
hloubeni_ryh | Mezisoučet |  | 16.433
Použití figury:
132251251 | Hloubení rýh nezapažených š do 2000 mm v hornině třídy těžitelnosti I, skupiny 3 objem do 20 m3 strojně | m3 | 8.217
132351251 | Hloubení rýh nezapažených š do 2000 mm v hornině třídy těžitelnosti II, skupiny 4 objem do 20 m3 strojně | m3 | 8.217
161151103 | Svislé přemístění výkopku z horniny třídy těžitelnosti I, skupiny 1 až 3 hl výkopu přes 4 do 8 m | m3 | 16.433
162751117 | Vodorovné přemístění do 10000 m výkopku/sypaniny z horniny třídy těžitelnosti I, skupiny 1 až 3 | m3 | 57.729
171201201 | Uložení sypaniny na skládky nebo meziskládky | m3 | 57.729
171201221 | Poplatek za uložení na skládce (skládkovné) zeminy a kamení kód odpadu 17 05 04 | t | 96.407
174101101 | Zásyp jam, šachet rýh nebo kolem objektů sypaninou se zhutněním | m3 | 47.89
hloubeni_sachet | hloubení šachet |  | 24
| "rozdělovací šachta" |  | 0
hloubeni_sachet | 2,5*2,5*(3,740+0,2-0,1) |  | 24
Použití figury:
133211011 | Hloubení šachet v soudržných horninách třídy těžitelnosti I, skupiny 3 při překopech inženýrských sítí objemu do 10 m3 ručně | m3 | 12
133311011 | Hloubení šachet v soudržných horninách třídy těžitelnosti II, skupiny 4 při překopech inženýrských sítí objemu do 10 m3 ručně | m3 | 12
162751117 | Vodorovné přemístění do 10000 m výkopku/sypaniny z horniny třídy těžitelnosti I, skupiny 1 až 3 | m3 | 57.729
171201201 | Uložení sypaniny na skládky nebo meziskládky | m3 | 57.729
171201221 | Poplatek za uložení na skládce (skládkovné) zeminy a kamení kód odpadu 17 05 04 | t | 96.407
174101101 | Zásyp jam, šachet rýh nebo kolem objektů sypaninou se zhutněním | m3 | 47.89
lože | lože |  | 1.46
| "vsakovací objekty" |  | 0
| 1,1*1,1*0,4*2 |  | 0.968
| "pod potrubí" |  | 0
| 4,1*1,2*0,1 |  | 0.492
lože | Součet |  | 1.46
Použití figury:
451573111 | Lože pod potrubí otevřený výkop ze štěrkopísku | m3 | 1.46
174101101 | Zásyp jam, šachet rýh nebo kolem objektů sypaninou se zhutněním | m3 | 47.89
obsyp | obsyp |  | 2.041
obsyp | 4,1*1,2*0,425-(PI*0,0625^2*4,1) |  | 2.041
Použití figury:
175151101 | Obsypání potrubí strojně sypaninou bez prohození, uloženou do 3 m | m3 | 2.041
174101101 | Zásyp jam, šachet rýh nebo kolem objektů sypaninou se zhutněním | m3 | 47.89
ornice | ornice |  | 15.67
| "rozdělovací šachta" |  | 0
| 2,5*2,5 |  | 6.25
| "rýhy" |  | 0
| (2,2+1,9)*1,2 |  | 4.92
| "vsaky" |  | 0
| 1,5*1,5*2 |  | 4.5
ornice | Součet |  | 15.67
Použití figury:
121112003 | Sejmutí ornice tl vrstvy do 200 mm ručně | m2 | 15.67
181351003 | Rozprostření ornice tl vrstvy do 200 mm pl do 100 m2 v rovině nebo ve svahu do 1:5 strojně | m2 | 15.67
pazeni_sachta | pažení šachty |  | 38.4
| "pažení šachty" |  | 0
pazeni_sachta | 2,5*4*(3,74+0,1) |  | 38.4
Použití figury:
154065421 | Pažení výrubu šachty ocelové pažnice do 1 roku suchá | m2 | 38.4
154065521 | Odpažení výrubu šachty ocelové pažnice suchá | m2 | 38.4
podkladní_deska | podkladní deska |  | 0.938
| "podkladní deska pod DŠ" |  | 0
podkladní_deska | 2,5*2,5*0,15 |  | 0.938
Použití figury:
452311131 | Podkladní desky z betonu prostého tř. C 12/15 otevřený výkop | m3 | 0.938
174101101 | Zásyp jam, šachet rýh nebo kolem objektů sypaninou se zhutněním | m3 | 47.89
ryha_3 | hloubení rýh v třídě 3 |  | 8.217
ryha_3 | hloubeni_ryh*0,5 |  | 8.217
ryha_4 | hloubení rýh třída 4 |  | 8.217
ryha_4 | hloubeni_ryh*0,5 |  | 8.217
sachty_3 | hloubení šachet v třídě 3 |  | 12
sachty_3 | hloubeni_sachet*0,5 |  | 12
sachty_4 | hloubení šachet v třídě 4 |  | 12
sachty_4 | hloubeni_sachet*0,5 |  | 12
vsaky | vsaky |  | 17.296
| "vrtané vsaky" |  | 0
vsaky | 2*9,1*0,55^2*PI |  | 17.296
Použití figury:
167151101 | Nakládání výkopku z hornin třídy těžitelnosti I, skupiny 1 až 3 do 100 m3 | m3 | 17.296
162751117 | Vodorovné přemístění do 10000 m výkopku/sypaniny z horniny třídy těžitelnosti I, skupiny 1 až 3 | m3 | 57.729
171201201 | Uložení sypaniny na skládky nebo meziskládky | m3 | 57.729
171201221 | Poplatek za uložení na skládce (skládkovné) zeminy a kamení kód odpadu 17 05 04 | t | 96.407
174101101 | Zásyp jam, šachet rýh nebo kolem objektů sypaninou se zhutněním | m3 | 47.89
2020-076-10 | Silnoproud
přípojkaelektro | přípojkaelektro | m | 8
| 8 |  | 8
| Součet |  | 8
Použití figury:
110002100 | Vytyčení trati kabelového vedení podzemního v terénu volném | km | 0.008
121151103 | Sejmutí ornice plochy do 100 m2 tl vrstvy do 200 mm strojně | m2 | 3.2
132251101 | Hloubení rýh nezapažených š do 800 mm v hornině třídy těžitelnosti I, skupiny 3 objem do 20 m3 strojně | m3 | 2.56
162251101 | Vodorovné přemístění do 20 m výkopku/sypaniny z horniny třídy těžitelnosti I, skupiny 1 až 3 | m3 | 1.44
162751117 | Vodorovné přemístění do 10000 m výkopku/sypaniny z horniny třídy těžitelnosti I, skupiny 1 až 3 | m3 | 1.44
167151101 | Nakládání výkopku z hornin třídy těžitelnosti I, skupiny 1 až 3 do 100 m3 | m3 | 1.44
171201201 | Uložení sypaniny na skládky nebo meziskládky | m3 | 1.44
175111101 | Obsypání potrubí ručně sypaninou bez prohození, uloženou do 3 m | m3 | 1.12
175151101 | Obsypání potrubí strojně sypaninou bez prohození, uloženou do 3 m | m3 | 1.12
181311103 | Rozprostření ornice tl vrstvy do 200 mm v rovině nebo ve svahu do 1:5 ručně | m2 | 3.2
215901101 | Zhutnění podloží z hornin soudržných nebo nesoudržných pod násypy | m2 | 3.2
899722114.2 | Krytí potrubí z plastů výstražnou fólií z PVC 40 cm | m | 8
959241121 | Izolační vrstva z cihel CpD2 naplocho na sraz do pískového lože tl 10 mm | m2 | 3.2
58337344 | štěrkopísek frakce 0/32 | t | 2.352
2020-076-12 | Multikanál
přípojkaelektro | přípojkaelektro | m | 8
| 8 |  | 8
| Součet |  | 8

## Pokyny pro vyplnění
Struktura údajů, formát souboru a metodika pro zpracování
Struktura
Soubor je složen ze záložky Rekapitulace stavby a záložek s názvem soupisu prací pro jednotlivé objekty ve formátu XLSX. Každá ze záložek přitom obsahuje
ještě samostatné sestavy vymezené orámovaním a nadpisem sestavy.
Rekapitulace stavby obsahuje sestavu Rekapitulace stavby a Rekapitulace objektů stavby a soupisů prací.
V sestavě Rekapitulace stavby jsou uvedeny informace identifikující předmět veřejné zakázky na stavební práce, KSO, CC-CZ, CZ-CPV, CZ-CPA a rekapitulaci
celkové nabídkové ceny uchazeče.
Termínem "uchazeč" (resp. zhotovitel) se myslí "účastník zadávacího řízení" ve smyslu zákona o zadávání veřejných zakázek.
V sestavě Rekapitulace objektů stavby a soupisů prací je uvedena rekapitulace stavebních objektů, inženýrských objektů, provozních souborů,
vedlejších a ostatních nákladů a ostatních nákladů s rekapitulací nabídkové ceny za jednotlivé soupisy prací. Na základě údaje Typ je možné
identifikovat, zda se jedná o objekt nebo soupis prací pro daný objekt:
|  | STA | Stavební objekt pozemní
|  | ING | Stavební objekt inženýrský
|  | PRO | Provozní soubor
|  | VON | Vedlejší a ostatní náklady
|  | OST | Ostatní
|  | Soupis | Soupis prací pro daný typ objektu
Soupis prací pro jednotlivé objekty obsahuje sestavy Krycí list soupisu prací, Rekapitulace členění soupisu prací, Soupis prací. Za soupis prací může být považován
i objekt stavby v případě, že neobsahuje podřízenou zakázku.
Krycí list soupisu obsahuje rekapitulaci informací o předmětu veřejné zakázky ze sestavy Rekapitulace stavby, informaci o zařazení objektu do KSO,
CC-CZ, CZ-CPV, CZ-CPA a rekapitulaci celkové nabídkové ceny uchazeče za aktuální soupis prací.
Rekapitulace členění soupisu prací obsahuje rekapitulaci soupisu prací ve všech úrovních členění soupisu tak, jak byla tato členění použita (např.
stavební díly, funkční díly, případně jiné členění) s rekapitulací nabídkové ceny.
Soupis prací obsahuje položky veškerých stavebních nebo montážních prací, dodávek materiálů a služeb nezbytných pro zhotovení stavebního objektu,
inženýrského objektu, provozního souboru, vedlejších a ostatních nákladů.
Pro položky soupisu prací se zobrazují následující informace:
|  | PČ |  | Pořadové číslo položky v aktuálním soupisu
|  | TYP |  | Typ položky: K - konstrukce, M - materiál, PP - plný popis, PSC - poznámka k souboru cen, P - poznámka k položce, VV - výkaz výměr
|  | Kód |  | Kód položky
|  | Popis |  | Zkrácený popis položky
|  | MJ |  | Měrná jednotka položky
|  | Množství |  | Množství v měrné jednotce
|  | J.cena |  | Jednotková cena položky. Zadaní může obsahovat namísto J.ceny sloupce J.materiál a J.montáž, jejichž součet definuje
J.cenu položky.
|  | Cena celkem |  | Celková cena položky daná jako součin množství a j.ceny
|  | Cenová soustava |  | Příslušnost položky do cenové soustavy
Ke každé položce soupisu prací se na samostatných řádcích může zobrazovat:
Plný popis položky
Poznámka k souboru cen a poznámka zadavatele
Výkaz výměr
Pokud je k řádku výkazu výměr evidovaný údaj ve sloupci Kód, jedná se o definovaný odkaz, na který se může odvolávat výkaz výměr z jiné položky.
Metodika pro zpracování
Jednotlivé sestavy jsou v souboru provázány. Editovatelné pole jsou zvýrazněny žlutým podbarvením, ostatní pole neslouží k editaci a nesmí být jakkoliv
modifikovány.
Uchazeč je pro podání nabídky povinen vyplnit žlutě podbarvená pole:
Pole Uchazeč v sestavě Rekapitulace stavby - zde uchazeč vyplní svůj název (název subjektu)
Pole IČ a DIČ v sestavě Rekapitulace stavby - zde uchazeč vyplní svoje IČ a DIČ
Datum v sestavě Rekapitulace stavby - zde uchazeč vyplní datum vytvoření nabídky
J.cena = jednotková cena v sestavě Soupis prací o maximálním počtu desetinných míst uvedených v poli
- pokud sestavy soupisů prací obsahují pole J.cena, měla by být všechna tato pole vyplněna nenulovými
Poznámka - nepovinný údaj pro položku soupisu
V případě, že sestavy soupisů prací neobsahují pole J.cena, potom ve všech soupisech prací obsahují pole:
- J.materiál - jednotková cena materiálu
- J.montáž - jednotková cena montáže
Uchazeč v tomto případě by měl vyplnit všechna pole J.materiál a pole J.montáž nenulovými kladnými číslicemi. V případech, kdy položka
neobsahuje žádný materiál je přípustné, aby pole J.materiál bylo vyplněno nulou. V případech, kdy položka neobsahuje žádnou montáž je přípustné,
aby pole J.montáž bylo vyplněno nulou. Obě pole - J.materiál, J.Montáž u jedné položky by však neměly být vyplněny nulou.
Rekapitulace stavby
Název |  |  | Povinný |  | Popis | Typ | Max. počet
atributu |  |  | (A/N) |  |  |  | znaků
Kód |  |  | A |  | Kód stavby | String | 20
Stavba |  |  | A |  | Název stavby | String | 120
Místo |  |  | N |  | Místo stavby | String | 50
Datum |  |  | A |  | Datum vykonaného exportu | Date
KSO |  |  | N |  | Klasifikace stavebního objektu | String | 15
CC-CZ |  |  | N |  | Klasifikace stavbeních děl | String | 15
CZ-CPV |  |  | N |  | Společný slovník pro veřejné zakázky | String | 20
CZ-CPA |  |  | N |  | Klasifikace produkce podle činností | String | 20
Zadavatel |  |  | N |  | Zadavatel zadaní | String | 50
IČ |  |  | N |  | IČ zadavatele zadaní | String | 20
DIČ |  |  | N |  | DIČ zadavatele zadaní | String | 20
Uchazeč |  |  | N |  | Uchazeč veřejné zakázky | String | 50
Projektant |  |  | N |  | Projektant | String | 50
Poznámka |  |  | N |  | Poznámka k zadání | String | 255
Sazba DPH |  |  | A |  | Rekapitulace sazeb DPH u položek soupisů | eGSazbaDph
Základna DPH |  |  | A |  | Základna DPH určena součtem celkové ceny z položek soupisů | Double
Hodnota DPH |  |  | A |  | Hodnota DPH | Double
Cena bez DPH |  |  | A |  | Celková cena bez DPH za celou stavbu. Sčítává se ze všech listů. | Double
Cena s DPH |  |  | A |  | Celková cena s DPH za celou stavbu | Double
Rekapitulace objektů stavby a soupisů prací
Název |  |  | Povinný |  | Popis | Typ | Max. počet
atributu |  |  | (A/N) |  |  |  | znaků
Kód |  |  | A |  | Přebírá se z Rekapitulace stavby | String | 20
Stavba |  |  | A |  | Přebírá se z Rekapitulace stavby | String | 120
Místo |  |  | N |  | Přebírá se z Rekapitulace stavby | String | 50
Datum |  |  | A |  | Přebírá se z Rekapitulace stavby | Date
Zadavatel |  |  | N |  | Přebírá se z Rekapitulace stavby | String | 50
Projektant |  |  | N |  | Přebírá se z Rekapitulace stavby | String | 50
Uchazeč |  |  | N |  | Přebírá se z Rekapitulace stavby | String | 50
Kód |  |  | A |  | Kód objektu | String | 20
Objektu, Soupis prací |  |  | A |  | Název objektu | String | 120
Cena bez DPH |  |  | A |  | Cena bez DPH za daný objekt | Double
Cena s DPH |  |  | A |  | Cena spolu s DPH za daný objekt | Double
Typ |  |  | A |  | Typ zakázky | eGTypZakazky
Krycí list soupisu
Název |  |  | Povinný |  | Popis | Typ | Max. počet
atributu |  |  | (A/N) |  |  |  | znaků
Stavba |  |  | A |  | Přebírá se z Rekapitulace stavby | String | 120
Objekt |  |  | A |  | Kód a název objektu | String | 20 + 120
Soupis |  |  | A |  | Kód a název soupisu | String | 20 + 120
KSO |  |  | N |  | Klasifikace stavebního objektu | String | 15
CC-CZ |  |  | N |  | Klasifikace stavbeních děl | String | 15
CZ-CPV |  |  | N |  | Společný slovník pro veřejné zakázky | String | 20
CZ-CPA |  |  | N |  | Klasifikace produkce podle činností | String | 20
Místo |  |  | N |  | Přebírá se z Rekapitulace stavby | String | 50
Zadavatel |  |  | N |  | Přebírá se z Rekapitulace stavby | String | 50
Uchazeč |  |  | N |  | Přebírá se z Rekapitulace stavby | String | 50
Projektant |  |  | N |  | Přebírá se z Rekapitulace stavby | String | 50
Poznámka |  |  | N |  | Poznámka k soupisu prací | String | 255
Sazba DPH |  |  | A |  | Rekapitulace sazeb DPH na položkách aktuálního soupisu | eGSazbaDph
Základna DPH |  |  | A |  | Základna DPH určena součtem celkové ceny z položek aktuálního soupisu | Double
Hodnota DPH |  |  | A |  | Hodnota DPH | Double
Cena bez DPH |  |  | A |  | Cena bez DPH za daný soupis | Double
Cena s DPH |  |  | A |  | Cena s DPH za daný soupis | Double
Rekapitulace členění soupisu prací
Název |  |  | Povinný |  | Popis | Typ | Max. počet
atributu |  |  | (A/N) |  |  |  | znaků
Stavba |  |  | A |  | Přebírá se z Rekapitulace stavby | String | 120
Objekt |  |  | A |  | Kód a název objektu, přebírá se z Krycího listu soupisu | String | 20 + 120
Soupis |  |  | A |  | Kód a název objektu, přebírá se z Krycího listu soupisu | String | 20 + 120
Místo |  |  | N |  | Přebírá se z Rekapitulace stavby | String | 50
Datum |  |  | A |  | Přebírá se z Rekapitulace stavby | Date
Zadavatel |  |  | N |  | Přebírá se z Rekapitulace stavby | String | 50
Projektant |  |  | N |  | Přebírá se z Rekapitulace stavby | String | 50
Uchazeč |  |  | N |  | Přebírá se z Rekapitulace stavby | String | 50
Kód dílu - Popis |  |  | A |  | Kód a název dílu ze soupisu | String | 20 + 100
Cena celkem |  |  | A |  | Cena celkem za díl ze soupisu | Double
Soupis prací
Název |  |  | Povinný |  | Popis | Typ | Max. počet
atributu |  |  | (A/N) |  |  |  | znaků
Stavba |  |  | A |  | Přebírá se z Rekapitulace stavby | String | 120
Objekt |  |  | A |  | Kód a název objektu | String | 20 + 120
Soupis |  |  | A |  | Přebírá se z Krycího listu soupisu | String | 20 + 120
Místo |  |  | N |  | Přebírá se z Krycího listu soupisu | String | 50
Datum |  |  | A |  | Přebírá se z Krycího listu soupisu | Date
Zadavatel |  |  | N |  | Přebírá se z Krycího listu soupisu | String | 50
Projektant |  |  | N |  | Přebírá se z Krycího listu soupisu | String | 50
Uchazeč |  |  | N |  | Přebírá se z Krycího listu soupisu | String | 50
PČ |  |  | A |  | Pořadové číslo položky soupisu | Long
Typ |  |  | A |  | Typ položky soupisu | eGTypPolozky | 1
Kód |  |  | A |  | Kód položky ze soupisu | String | 20
Popis |  |  | A |  | Popis položky ze soupisu | String | 255
MJ |  |  | A |  | Měrná jednotka položky | String | 10
Množství |  |  | A |  | Množství položky soupisu | Double
J.Cena |  |  | A |  | Jednotková cena položky | Double
Cena celkem |  |  | A |  | Cena celkem vyčíslena jako J.Cena * Množství | Double
Cenová soustava |  |  | N |  | Zařazení položky do cenové soustavy | String | 50
p |  |  | N |  | Poznámka položky ze soupisu | Memo
psc |  |  | N |  | Poznámka k souboru cen ze soupisu | Memo
pp |  |  | N |  | Plný popis položky ze soupisu | Memo
vv |  |  | N |  | Výkaz výměr (figura, výraz, výměra) ze soupisu | Text,Text,Double | 20, 150
DPH |  |  | A |  | Sazba DPH pro položku | eGSazbaDPH
Hmotnost |  |  | A |  | Hmotnost položky ze soupisu | Double
Suť |  |  | A |  | Suť položky ze soupisu | Double
Nh |  |  | N |  | Normohodiny položky ze soupisu | Double
Datová věta
Typ věty |  |  | Hodnota |  | Význam
eGSazbaDPH |  |  | základní |  | Základní sazba DPH
|  |  | snížená |  | Snížená sazba DPH
|  |  | nulová |  | Nulová sazba DPH
|  |  | zákl. přenesená |  | Základní sazba DPH přenesená
|  |  | sníž. přenesená |  | Snížená sazba DPH přenesená
eGTypZakazky |  |  | STA |  | Stavební objekt
|  |  | PRO |  | Provozní soubor
|  |  | ING |  | Inženýrský objekt
|  |  | VON |  | Vedlejší a ostatní náklady
|  |  | OST |  | Ostatní náklady
eGTypPolozky |  |  | 1 |  | Položka typu HSV
|  |  | 2 |  | Položka typu PSV
|  |  | 3 |  | Položka typu M
|  |  | 4 |  | Položka typu OST