## List1
Název položky | Identifikace nabízené věci | Popis předmětu veřejné zakázky | Měrná jednotka | Počet | Jednotková cena bez DPH v Kč = cena za MJ (bez DPH) | Celková cena za položku (bez DPH) v Kč = požadované množství * jednotková cena bez DPH
Multifunkční zařízení (kancelářské) |  |  |  | 15 |  | 0
Typ zařízení |  | barevné multifunkční laserové zařízení (tisk, kopírování, skenování)
Formát |  | A4
Podporované formáty médií |  | A6-A4, B5, B6
Rychlost tisku/kopírování - A4 - černobíle/barevně |  | min. 22 str/min
Rozlišení tisku |  | min. 600 x 600 dpi
Rozlišení kopírování |  | min. 600 x 600 dpi
Maximální měsíční zatížení |  | min. 48000 stran
Standardní kapacita paměti |  | min. 512 MB
Vstupní/výstupní kapacita papíru A4 |  | min. 250/100 listů
Víceúčelový podavač |  | min. 45 listů
Potisknutelná gramáž pro oboustranný tisk |  | min. 60 - max. 180 g/m2
Gramáž papíru v zásobníku |  | min. 60 - max. 180 g/m2
Barevný tisk |  | ano
Barevný ovládací dotykový displej |  | ano
Uživatelské rozhraní |  | české
Podpora IPv6 |  | ano
Podpora SNMPv3 |  | ano
Certifikace Energy Star, EPEAT silver |  | ano
Příslušenství
Kapacita ADF |  | min. 45 listů
Gramáž papíru pro ADF |  | min. 60 - max. 120 g/m2
Automatický oboustranný tisk (duplex) |  | ano
Oboustranné skenování (duplex) z ADF |  | ano
Stolek nebo samostatně stojící zařízení |  | není vyžadováno
USB 2.0 port |  | ano
Tisk
Přímý tisk PDF |  | ano
Kompatibilita s OS |  | Win 10, Win Server 2012, 2016 a vyšší
Tiskové jazyky |  | PCL 6, PCL 5c, PostScript 3, XPS
Síťová karta (rozhraní) |  | 1000 Base-T
Skenování
Formát skenování PDF, JPEG, TIFF |  | ano
Skenování do: email, SMB, USB, cloudových služeb |  | ano
Možnost pokládání originálu na osvitové sklo |  | ano
Automatický podavač papíru |  | ano
Skenování v barvě |  | ano
Rychlost skenování - A4 - černobíle/barevně |  | min. 25 str/min (černobíle) a min. 18 str/min (barevně)
Další vlastnosti
Spotřební materiál |  | sada součástí dodávky
Záruka |  | min. 2 roky
Hmotnost |  | do 23 kg
Multifunkční tiskárna A3 |  |  |  | 4 |  | 0
Typ zařízení |  | barevné multifunkční zařízení (tisk, kopírování, skenování)
Formát |  | A3
Podporované formáty médií |  | A6-SRA3
Rychlost tisku/kopírování - A4 - černobíle/barevně |  | min. 35 str/min
Rozlišení tisku |  | min. 1200 x 1200 dpi
Rozlišení kopírování |  | min. 600 x 600 dpi
Maximální denní zatížení |  | min. 5000 stran
Maximální měsíční zatížení |  | min. 100 000 stran
Standardní kapacita paměti |  | min. 2,5 GB RAM + min. 160 GB HDD
Vstupní/výstupní kapacita papíru A4 |  | min. 1100/250 listů
Víceúčelový (ruční) podavač |  | min. 100 listů
Potisknutelná gramáž pro oboustranný tisk |  | min. 70-220 g/m2
Gramáž papíru v zásobníku |  | min. 60-250 g/m2
Gramáž papíru pro multifunkční podavač |  | min. 60-300 g/m2
Zabezpečený tisk |  | ano
Barevný tisk |  | ano
Barevný ovládací dotykový displej |  | ano
Uživatelské rozhraní |  | české
Podpora IPv6 |  | ano
Podpora SNMPv3 |  | ano
Certifikace Energy Star |  | ano
Příslušenství
Automatický oboustranný podavač dokumentů (ADF) |  | ano
Minimální kapacita ADF |  | min. 100 listů
Gramáž papíru pro ADF |  | min. 60-120 g/m2
Automatický oboustranný tisk (duplex) |  | ano
Automatické oboustranné skenování (duplex) |  | ano
Stolek nebo samostatně stojící zařízení, pojízdný |  | ano
Bezkontaktní čtečka karet MIFARE |  | ano
USB 2.0 port |  | min. 2x
Tisk
Přímý tisk PDF |  | ano
Kompatibilita s OS |  | Windows, OS X, Linux
Tiskové jazyky |  | PCL5/6, PS3, XPS
Síťová karta (rozhraní) |  | 10/100/1000 Mb/s
Skenování
síťové skenování PDF, PDF/A, JPG, TIFF, XPS |  | ano
TWAIN, WSD skenování |  | ano
Možnost pokládání originálu na osvitové sklo |  | ano
Automatický podavač papíru |  | ano
Skenování v barvě |  | ano
Rychlost skenování - A4 - černobíle/barevně |  | min. 75/75str/min
Formát |  | A5/A3
Skenování do emailu, FTP, USB host |  | ano
Další vlastnosti
Připojení do stávajícího systému správy tiskového řešení |  | musí umožňovat připojení do již implementovaného systému SafeQ, včetně příslušné licence
Záruka |  | min. 2 roky
Spotřební materiál |  | sada součástí dodávky
Černobílá tiskárna |  |  |  | 15 |  | 0
Typ zařízení |  | černobílé laserové zařízení (tisk)
Formát |  | A4
Podporované formáty médií |  | A6-A4, B5, B6
Rychlost tisku |  | min. 22 str/min
Rozlišení tisku |  | min. 1200 x 1200 dpi
Maximální měsíční zatížení |  | min. 60000 stran
Standardní kapacita paměti |  | min. 256 MB
Výstupní kapacita papíru A4 |  | min. 100 listů
Potisknutelná gramáž pro oboustranný tisk |  | min. 60 - max. 200 g/m2
Gramáž papíru v zásobníku |  | min. 60 - max. 200 g/m2
Barevný tisk |  | není vyžadováno
Grafický displej s podsvícením |  | ano
Uživatelské rozhraní |  | české
Podpora IPv6 |  | ano
Podpora SNMPv3 |  | ano
Certifikace Energy Star, EPEAT silver |  | ano
Automatický oboustranný tisk (duplex) |  | ano
Stolek nebo samostatně stojící zařízení |  | není vyžadováno
USB 2.0 port |  | ano
Tisk
Přímý tisk PDF |  | ano
Kompatibilita s OS |  | Win 10, Win Server 2012, 2016 a vyšší
Tiskové jazyky |  | PCL 6, PCL 5c, PostScript 3, XPS
Síťová karta (rozhraní) |  | 1000 Base-T
Další vlastnosti
Spotřební materiál |  | sada součástí dodávky
Záruka |  | min. 2 roky
Hmotnost |  | do 10 kg
[5 empty] | Součet všech celkových cen za položku: | 0