## 1. Rekapitulace objektů stavby
Rekapitulace stavby
Stavba: | High-tech technologicko- výukový pavilon
Objednatel: | ČZU, Praha
Zhotovitel:
Místo: | Praha
Kód | Zakázka | Cena bez DPH | DPH základní | Cena s DPH
Stavební část
01 | SO 01 Výukový pavilon | 0 | 0 | 0
02 | SO 02- SO 16 Infrastruktura a technologie | 0 | 0 | 0
| Stavba celkem | 0 | 0 | 0

## 01 - Výukový pavilon
| List obsahuje: |  | 1) Krycí list rozpočtu |  | 2) Rekapitulace rozpočtu |  |  | 3) Rozpočet |  |  | Zpět na list: | Rekapitulace stavby
optimalizováno pro tisk sestav ve formátu A4 - na výšku | [11 empty] | >> skryté sloupce << | [9 empty] | {98193755-0627-4C6C-BD93-D321A11EECFE}
2
KRYCÍ LIST ROZPOČTU | [12 empty] | v --- níže se nacházejí doplnkové a pomocné údaje k sestavám --- v | [8 empty] | False
| Stavba: |  | Hight-tech výukový pavilon ČZU
| Objekt: |  | 01 - Výukový pavilon
| JKSO: | [7 empty] | CC-CZ:
| Místo: |  | Praha 6 | [5 empty] | Datum: |  | 2017-08-28
| Objednavatel: | [7 empty] | IČ:
|  | ČZU, Praha 6 | [6 empty] | DIČ:
| Zhotovitel: | [7 empty] | IČ: |  | Vyplň údaj
|  | Vyplň údaj | [6 empty] | DIČ: |  | Vyplň údaj
| Projektant: | [7 empty] | IČ:
|  | Ateliér VV | [6 empty] | DIČ:
| Zpracovatel: | [7 empty] | IČ:
DIČ:
Poznámka:
| Náklady z rozpočtu | [7 empty] | 0
| Ostatní náklady | [7 empty] | 0
| Cena bez DPH | [7 empty] | 0
| DPH | základní | 21% | ze | 0 |  |  |  | 0
|  | snížená | 15% | ze | 0 |  |  |  | 0
|  | zákl. přenesená | 21% | ze | 0 |  |  |  | 0
|  | sníž. přenesená | 15% | ze | 0 |  |  |  | 0
|  | nulová | 0% | ze | 0 |  |  |  | 0
| Cena s DPH |  |  | v | CZK |  |  | 0
| Projektant |  |  |  |  | Zpracovatel
| Datum a podpis: |  |  | Razítko |  | Datum a podpis: |  |  |  | Razítko
| Objednavatel |  |  |  |  | Zhotovitel
| Datum a podpis: |  |  | Razítko |  | Datum a podpis: |  |  |  | Razítko
REKAPITULACE ROZPOČTU
Stavba: |  |  | Hight-tech výukový pavilon ČZU
Objekt: |  |  | 01 - Výukový pavilon
Místo: |  |  | Praha 6 |  |  |  | Datum: |  | 2017-08-28
Objednavatel: |  |  | ČZU, Praha 6 |  |  |  | Projektant: |  | Ateliér VV
Zhotovitel: |  |  | Vyplň údaj |  |  |  | Zpracovatel:
Kód - Popis | [9 empty] | Cena celkem [CZK]
1) Náklady z rozpočtu | [9 empty] | 0 | [12 empty] | -1
| HSV - Práce a dodávky HSV | [8 empty] | 0
| 1 - Zemní práce | [8 empty] | 0
| 2 - Zakládání | [8 empty] | 0
| 3 - Svislé a kompletní konstrukce | [8 empty] | 0
| 4 - Vodorovné konstrukce | [8 empty] | 0
| 6 - Úpravy povrchů, podlahy a osazování výplní | [8 empty] | 0
| 8 - Trubní vedení | [8 empty] | 0
| 9 - Ostatní konstrukce a práce, bourání | [8 empty] | 0
| 998 - Přesun hmot | [8 empty] | 0
| PSV - Práce a dodávky PSV | [8 empty] | 0
| 711 - Izolace proti vodě, vlhkosti a plynům | [8 empty] | 0
| 712 - Povlakové krytiny | [8 empty] | 0
| 713 - Izolace tepelné | [8 empty] | 0
| 714 - Akustická a protiotřesová opatření | [8 empty] | 0
| 720 - Zdravotní technika | [8 empty] | 0
| 730 - Ustřední topení | [8 empty] | 0
| 761 - Konstrukce prosvětlovací | [8 empty] | 0
| 762 - Konstrukce tesařské | [8 empty] | 0
| 763 - Konstrukce suché výstavby | [8 empty] | 0
| 764 - Konstrukce klempířské | [8 empty] | 0
| 766 - Konstrukce truhlářské | [8 empty] | 0
| 767 - Konstrukce zámečnické | [8 empty] | 0
| 771 - Podlahy z dlaždic | [8 empty] | 0
| 776 - Podlahy povlakové | [8 empty] | 0
| 777 - Podlahy lité | [8 empty] | 0
| 781 - Dokončovací práce - obklady | [8 empty] | 0
| 783 - Dokončovací práce - nátěry | [8 empty] | 0
| 784 - Dokončovací práce - malby a tapety | [8 empty] | 0
| 786 - Dokončovací práce - čalounické úpravy | [8 empty] | 0
| M - Práce a dodávky M | [8 empty] | 0
| 21-M - Elektromontáže | [8 empty] | 0
| 24-M - Montáže vzduchotechnických zařízení | [8 empty] | 0
| 32-M - Montáže elektropohonů a dieselagr. | [8 empty] | 0
| 33-M - Montáže dopr.zaříz.,sklad. zař. a váh | [8 empty] | 0
| 36-M - Montáž prov.,měř. a regul. zařízení | [8 empty] | 0
| SO 10 - SO 10 | [8 empty] | 0
| VP - Vícepráce | [8 empty] | 0
2) Ostatní náklady | [9 empty] | 0 |  |  |  | DPH
| Zařízení staveniště | [8 empty] | 0 |  |  |  | základní | [12 empty] | VRN | 0 | 0 | 0 | 0 | 0 | 1
| Projektové práce | [8 empty] | 0 |  |  |  | základní | [12 empty] | VRN | 0 | 0 | 0 | 0 | 0 | 1
| Územní vlivy | [8 empty] | 0 |  |  |  | základní | [12 empty] | VRN | 0 | 0 | 0 | 0 | 0 | 1
| Provozní vlivy | [8 empty] | 0 |  |  |  | základní | [12 empty] | VRN | 0 | 0 | 0 | 0 | 0 | 1
| Jiné VRN | [8 empty] | 0 |  |  |  | základní | [12 empty] | VRN | 0 | 0 | 0 | 0 | 0 | 1
| Kompletační činnost | [8 empty] | 0 |  |  |  | základní | [12 empty] | KOMPLETACNA | 0 | 0 | 0 | 0 | 0 | 1
Celkové náklady za stavbu 1) + 2) | [7 empty] | 0
ROZPOČET
Stavba: |  |  | Hight-tech výukový pavilon ČZU
Objekt: |  |  | 01 - Výukový pavilon
Místo: |  |  | Praha 6 |  |  |  | Datum: |  | 2017-08-28
Objednavatel: |  |  | ČZU, Praha 6 |  |  |  | Projektant: |  | Ateliér VV
Zhotovitel: |  |  | Vyplň údaj |  |  |  | Zpracovatel:
PČ | Typ | Kód | Popis |  |  | MJ | Množství | J.cena [CZK] |  | Cena celkem [CZK] |  |  | Poznámka | DPH | J. Nh [h] | Nh celkem [h] | J. hmotnost [t] | Hmotnost celkem [t] | J. suť [t] | Suť Celkem [t]
Náklady z rozpočtu | [9 empty] | 0 | [5 empty] | 0 |  | 4579.0625 |  | 3.7732 |  | D | -1 | [10 empty] | 0
| HSV - Práce a dodávky HSV | [8 empty] | 0 | [5 empty] | 0 |  | 4420.3324 |  | 0.341 | 1 | D | 0 |  |  |  | ROZPOCET | [6 empty] | 0
| 1 - Zemní práce | [8 empty] | 0 | [5 empty] | 0 |  | 0.7144 |  | 0 | 1 | D | 1 |  |  |  | ROZPOCET | [6 empty] | 0
1 | K | 112101101 | Kácení stromů listnatých D kmene do 300 mm |  |  | kus | 0 | 0 |  | 0 |  |  |  | základní |  | 0 | 0 | 0 | 0 | 0 | 4 | K | 2 |  |  |  | ROZPOCET | 0 | 0 | 0 | 0 | 0 | 1 | 0 | 4 | -1846024887
|  |  | "obsaženo v SO 14" 0 |  |  |  | 0 | [14 empty] | VV | 2 | 2 | -1 | 1 | ROZPOCET
2 | K | 112201101 | Odstranění pařezů D do 300 mm |  |  | kus | 0 | 0 |  | 0 |  |  |  | základní |  | 0 | 8e-05 | 0 | 0 | 0 | 4 | K | 2 |  |  |  | ROZPOCET | 0 | 0 | 0 | 0 | 0 | 1 | 0 | 4 | -1538099378
|  |  | "obsaženo v SO 14" 0 |  |  |  | 0 | [14 empty] | VV | 2 | 2 | -1 | 1 | ROZPOCET
3 | K | 121101102 | Sejmutí ornice s přemístěním na vzdálenost do 100 m |  |  | m3 | 100 | 0 |  | 0 |  |  |  | základní |  | 0 | 0 | 0 | 0 | 0 | 4 | K | 2 |  |  |  | ROZPOCET | 0 | 0 | 0 | 0 | 0 | 1 | 0 | 4 | 1731618841
|  |  | "podle TZ části D1.2. str.3 je rozsah ornice minimální - odhad m3 ornice" 100 |  |  |  | 100 | [14 empty] | VV | 2 | 2 | -1 | 1 | ROZPOCET
4 | K | 131201103 | Hloubení jam nezapažených v hornině tř. 3 objemu do 5000 m3 |  |  | m3 | 2468.53 | 0 |  | 0 |  |  |  | základní |  | 0 | 0 | 0 | 0 | 0 | 4 | K | 2 |  |  |  | ROZPOCET | 0 | 0 | 0 | 0 | 0 | 1 | 0 | 4 | 182040899
|  |  | (46,76+0,5)*(21,76+0,5)*(2,1+0,2)+(1,5+0,5)*7,26*2,5+2,0*1,9*1,14+2,0*1,8*0,74+3,45*2,2*0,74 |  |  |  | 2468.53 | [14 empty] | VV | 2 | 2 | -1 | 1 | ROZPOCET
5 | K | 132201101 | Hloubení rýh š do 600 mm v hornině tř. 3 objemu do 100 m3 |  |  | m3 | 15.941 | 0 |  | 0 |  |  |  | základní |  | 0 | 0 | 0 | 0 | 0 | 4 | K | 2 |  |  |  | ROZPOCET | 0 | 0 | 0 | 0 | 0 | 1 | 0 | 4 | -2117712145
|  |  | (1,4+1,44*2+2,076+2,2+0,84)*0,6*0,09 |  |  |  | 0.507 | [14 empty] | VV | 2 | 2 | -1 | 0 | ROZPOCET
|  |  | (1,6+0,7+5,5+4,59+1,48+2,7+1,99+0,7+0,6+5,2)*0,6*0,16 |  |  |  | 2.406 | [14 empty] | VV | 2 | 2 | -1 | 0 | ROZPOCET
|  |  | (1,73+13,88+0,96+6,0)*0,6*0,41 |  |  |  | 5.552 | [14 empty] | VV | 2 | 2 | -1 | 0 | ROZPOCET
|  |  | (3,5+5,3+5,4+0,8*3)*0,6*0,52 |  |  |  | 5.179 | [14 empty] | VV | 2 | 2 | -1 | 0 | ROZPOCET
|  |  | (2,2+7,8+2,3+0,9)*0,6*0,29 |  |  |  | 2.297 | [14 empty] | VV | 2 | 2 | -1 | 0 | ROZPOCET
|  |  | Součet |  |  |  | 15.941 | [14 empty] | VV | 2 | 4 | -1 | 1 | ROZPOCET
6 | K | 132201201 | Hloubení rýh š do 2000 mm v hornině tř. 3 objemu do 100 m3 |  |  | m3 | 11.55 | 0 |  | 0 |  |  |  | základní |  | 0 | 0 | 0 | 0 | 0 | 4 | K | 2 |  |  |  | ROZPOCET | 0 | 0 | 0 | 0 | 0 | 1 | 0 | 4 | 1092756873
|  |  | 16,5*1,4*0,5 |  |  |  | 11.55 | [14 empty] | VV | 2 | 2 | -1 | 1 | ROZPOCET
7 | K | 162701105 | Vodorovné přemístění do 10000 m výkopku/sypaniny z horniny tř. 1 až 4 |  |  | m3 | 2298.02 | 0 |  | 0 |  |  |  | základní |  | 0 | 0 | 0 | 0 | 0 | 4 | K | 2 |  |  |  | ROZPOCET | 0 | 0 | 0 | 0 | 0 | 1 | 0 | 4 | -1003752679
|  |  | 2468,53+15,94+11,55-198 |  |  |  | 2298.02 | [14 empty] | VV | 2 | 2 | -1 | 1 | ROZPOCET
8 | K | 171201211 | Poplatek za uložení odpadu ze sypaniny na skládce (skládkovné) |  |  | t | 3676.8 | 0 |  | 0 |  |  |  | základní |  | 0 | 0 | 0 | 0 | 0 | 4 | K | 2 |  |  |  | ROZPOCET | 0 | 0 | 0 | 0 | 0 | 1 | 0 | 4 | 934204296
|  |  | 2298*1,6 |  |  |  | 3676.8 | [14 empty] | VV | 2 | 2 | -1 | 1 | ROZPOCET
9 | K | 175101201 | Obsypání objektu nad přilehlým původním terénem sypaninou bez prohození, uloženou do 3 m |  |  | m3 | 198 | 0 |  | 0 |  |  |  | základní |  | 0 | 0 | 0 | 0 | 0 | 4 | K | 2 |  |  |  | ROZPOCET | 0 | 0 | 0 | 0 | 0 | 1 | 0 | 4 | -199649917
|  |  | (45,5+20,5)*2*2*0,75 |  |  |  | 198 | [14 empty] | VV | 2 | 2 | -1 | 1 | ROZPOCET
10 | K | 184807111 | Zřízení ochrany stromu bedněním |  |  | m2 | 76 | 0 |  | 0 |  |  |  | základní |  | 0 | 0.0094 | 0.7144 | 0 | 0 | 4 | K | 2 |  |  |  | ROZPOCET | 0 | 0 | 0 | 0 | 0 | 1 | 0 | 4 | -55049220
|  |  | " odstranění stromu a keřu je obsaženo v SO 14" 19*0,5*4*2 |  |  |  | 76 | [14 empty] | VV | 2 | 2 | -1 | 1 | ROZPOCET
11 | K | 184807112 | Odstranění ochrany stromu bedněním |  |  | m2 | 76 | 0 |  | 0 |  |  |  | základní |  | 0 | 0 | 0 | 0 | 0 | 4 | K | 2 |  |  |  | ROZPOCET | 0 | 0 | 0 | 0 | 0 | 1 | 0 | 4 | -1595093016
| 2 - Zakládání | [8 empty] | 0 | [5 empty] | 0 |  | 1403.4985 |  | 0 | 1 | D | 1 |  |  |  | ROZPOCET | [6 empty] | 0
12 | K | 226212113 | Vrty velkoprofilové svislé zapažené D do 650 mm hl do 5 m hor. III |  |  | m | 18.88 | 0 |  | 0 |  |  |  | základní |  | 0 | 0.0001 | 0.001888 | 0 | 0 | 4 | K | 2 |  |  |  | ROZPOCET | 0 | 0 | 0 | 0 | 0 | 1 | 0 | 4 | 1135223130
|  |  | "P4" 4,72*4 |  |  |  | 18.88 | [14 empty] | VV | 2 | 2 | -1 | 1 | ROZPOCET
13 | K | 226212213 | Vrty velkoprofilové svislé zapažené D do 650 mm hl do 10 m hor. III |  |  | m | 278.36 | 0 |  | 0 |  |  |  | základní |  | 0 | 0.00011015 | 0.030661 | 0 | 0 | 4 | K | 2 |  |  |  | ROZPOCET | 0 | 0 | 0 | 0 | 0 | 1 | 0 | 4 | -2000126778
|  |  | "P1" 7,54*23 |  |  |  | 173.42 | [14 empty] | VV | 2 | 2 | -1 | 0 | ROZPOCET
|  |  | "P2" 9,54*11 |  |  |  | 104.94 | [14 empty] | VV | 2 | 2 | -1 | 0 | ROZPOCET
|  |  | Součet |  |  |  | 278.36 | [14 empty] | VV | 2 | 4 | -1 | 1 | ROZPOCET
14 | K | 226212313 | Vrty velkoprofilové svislé zapažené D do 650 mm hl do 20 m hor. III |  |  | m | 46.16 | 0 |  | 0 |  |  |  | základní |  | 0 | 0.00013 | 0.0060008 | 0 | 0 | 4 | K | 2 |  |  |  | ROZPOCET | 0 | 0 | 0 | 0 | 0 | 1 | 0 | 4 | 1827600619
|  |  | "P3" 11,54*4 |  |  |  | 46.16 | [14 empty] | VV | 2 | 2 | -1 | 1 | ROZPOCET
15 | K | 227211113 | Odpažení velkoprofilových vrtů průměru do 650 mm |  |  | m | 343.4 | 0 |  | 0 |  |  |  | základní |  | 0 | 0 | 0 | 0 | 0 | 4 | K | 2 |  |  |  | ROZPOCET | 0 | 0 | 0 | 0 | 0 | 1 | 0 | 4 | 667799275
|  |  | 18,88+278,36+46,16 |  |  |  | 343.4 | [14 empty] | VV | 2 | 2 | -1 | 1 | ROZPOCET
16 | K | 231212112 | Zřízení pilot svislých zapažených D do 650 mm hl do 10 m s vytažením pažnic z betonu železového |  |  | m | 297.24 | 0 |  | 0 |  |  |  | základní |  | 0 | 0 | 0 | 0 | 0 | 4 | K | 2 |  |  |  | ROZPOCET | 0 | 0 | 0 | 0 | 0 | 1 | 0 | 4 | -1349787147
|  |  | 7,54*23+9,54*11+4,72*4 |  |  |  | 297.24 | [14 empty] | VV | 2 | 2 | -1 | 1 | ROZPOCET
17 | K | 231212212 | Zřízení pilot svislých zapažených D do 650 mm hl do 20 m s vytažením pažnic z betonu železového |  |  | m | 46.16 | 0 |  | 0 |  |  |  | základní |  | 0 | 0 | 0 | 0 | 0 | 4 | K | 2 |  |  |  | ROZPOCET | 0 | 0 | 0 | 0 | 0 | 1 | 0 | 4 | 281131832
|  |  | 11,54*4 |  |  |  | 46.16 | [14 empty] | VV | 2 | 2 | -1 | 1 | ROZPOCET
18 | M | 589329320-1 | směs pro beton třída C25-30 XC2 |  |  | m3 | 97.045 | 0 |  | 0 |  |  |  | základní |  | 0 | 2.429 | 235.7223 | 0 | 0 | 8 | M | 2 |  |  |  | ROZPOCET | 0 | 0 | 0 | 0 | 0 | 1 | 0 | 4 | -1667871889
|  |  | 0,3*0,3*3,14*(297,24+46,16) |  |  |  | 97.045 | [14 empty] | VV | 2 | 2 | -1 | 1 | ROZPOCET
19 | K | 231611114 | Výztuž pilot betonovaných do země ocel z betonářské oceli 10 505 |  |  | t | 7.768 | 0 |  | 0 |  |  |  | základní |  | 0 | 1.1133 | 8.6483 | 0 | 0 | 4 | K | 2 |  |  |  | ROZPOCET | 0 | 0 | 0 | 0 | 0 | 1 | 0 | 4 | -2069629727
20 | K | 271532212 | Podsyp pod základové konstrukce se zhutněním z hrubého kameniva frakce 16 až 32 mm |  |  | m3 | 47.947 | 0 |  | 0 |  |  |  | základní |  | 0 | 2.16 | 103.5655 | 0 | 0 | 4 | K | 2 |  |  |  | ROZPOCET | 0 | 0 | 0 | 0 | 0 | 1 | 0 | 4 | 1522969506
|  |  | "srovnání pláně" 45,9*20,7*0,05+1,6*5,5*0,05 |  |  |  | 47.947 | [14 empty] | VV | 2 | 2 | -1 | 1 | ROZPOCET
21 | K | 273313611 | Základové desky z betonu tř. C 16/20 |  |  | m3 | 129.595 | 0 |  | 0 |  |  |  | základní |  | 0 | 2.2563 | 292.4104 | 0 | 0 | 4 | K | 2 |  |  |  | ROZPOCET | 0 | 0 | 0 | 0 | 0 | 1 | 0 | 4 | -2053568968
|  |  | "podkladní beton" 45,4*21,9*0,1+1,6*5,5*0,1 |  |  |  | 100.306 | [14 empty] | VV | 2 | 2 | -1 | 0 | ROZPOCET
|  |  | "ochrana izolace" 45,0*21,5*0,03+1,6*5,5*0,03 |  |  |  | 29.289 | [14 empty] | VV | 2 | 2 | -1 | 0 | ROZPOCET
22 | K | 273322511 | Základové desky ze ŽB odolného proti agresívnímu prostředí tř. C 25/30 XA |  |  | m3 | 292.89 | 0 |  | 0 |  |  |  | základní |  | 0 | 2.4533 | 718.5441 | 0 | 0 | 4 | K | 2 |  |  |  | ROZPOCET | 0 | 0 | 0 | 0 | 0 | 1 | 0 | 4 | 748510135
|  |  | 45,0*21,5*0,3+5,5*1,6*0,3 |  |  |  | 292.89 | [14 empty] | VV | 2 | 2 | -1 | 1 | ROZPOCET
23 | K | 273351215 | Zřízení bednění stěn základových desek |  |  | m2 | 47.64 | 0 |  | 0 |  |  |  | základní |  | 0 | 0.00103 | 0.049069 | 0 | 0 | 4 | K | 2 |  |  |  | ROZPOCET | 0 | 0 | 0 | 0 | 0 | 1 | 0 | 4 | 7443094
|  |  | (45,0+21,5)*2*0,3+1,6*2*0,3 |  |  |  | 40.86 | [14 empty] | VV | 2 | 2 | -1 | 0 | ROZPOCET
|  |  | "řez BB" (1,4+1,6)*2*0,3 |  |  |  | 1.8 | [14 empty] | VV | 2 | 2 | -1 | 0 | ROZPOCET
|  |  | "řez AA" (3,1+2,2+1,4+1,6)*2*0,3 |  |  |  | 4.98 | [14 empty] | VV | 2 | 2 | -1 | 0 | ROZPOCET
|  |  | Součet |  |  |  | 47.64 | [14 empty] | VV | 2 | 4 | -1 | 1 | ROZPOCET
24 | K | 273351216 | Odstranění bednění stěn základových desek |  |  | m2 | 47.64 | 0 |  | 0 |  |  |  | základní |  | 0 | 0 | 0 | 0 | 0 | 4 | K | 2 |  |  |  | ROZPOCET | 0 | 0 | 0 | 0 | 0 | 1 | 0 | 4 | -1413419817
25 | K | 278381155 | Základy pod technologická zařízení půdorysné plochy do 1 m2 z betonu prostého tř. C 20/25 |  |  | m3 | 1.362 | 0 |  | 0 |  |  |  | základní |  | 0 | 2.7535 | 3.7502 | 0 | 0 | 4 | K | 2 |  |  |  | ROZPOCET | 0 | 0 | 0 | 0 | 0 | 1 | 0 | 4 | 1812004740
|  |  | "základy pro chlazení na střeše" (1,4*0,96*2+2,04*0,96+2,68*0,96+1,65*0,72*4+1,4*0,59*2)*0,1 |  |  |  | 1.362 | [14 empty] | VV | 2 | 2 | -1 | 1 | ROZPOCET
26 | K | 279361821 | Výztuž základových zdí nosných betonářskou ocelí 10 505 |  |  | t | 30.528 | 0 |  | 0 |  |  |  | základní |  | 0 | 1.0587 | 32.3203 | 0 | 0 | 4 | K | 2 |  |  |  | ROZPOCET | 0 | 0 | 0 | 0 | 0 | 1 | 0 | 4 | -176224005
27 | K | 279362021 | Výztuž základových zdí nosných svařovanými sítěmi Kari |  |  | t | 8.024 | 0 |  | 0 |  |  |  | základní |  | 0 | 1.0531 | 8.4498 | 0 | 0 | 4 | K | 2 |  |  |  | ROZPOCET | 0 | 0 | 0 | 0 | 0 | 1 | 0 | 4 | 1640392082
|  |  | "do podkladního betonu" 45,4*21,9*0,008+1,6*5,5*0,008 |  |  |  | 8.024 | [14 empty] | VV | 2 | 2 | -1 | 1 | ROZPOCET
28 | K | 564931312 | Podklad z betonového recyklátu tl 100 mm |  |  | m2 | 900 | 0 |  | 0 |  |  |  | základní |  | 0 | 0 | 0 | 0 | 0 | 4 | K | 2 |  |  |  | ROZPOCET | 0 | 0 | 0 | 0 | 0 | 1 | 0 | 4 | -78982023
|  |  | "dle statiky bodu 2.1." 45*20 |  |  |  | 900 | [14 empty] | VV | 2 | 2 | -1 | 1 | ROZPOCET
| 3 - Svislé a kompletní konstrukce | [8 empty] | 0 | [5 empty] | 0 |  | 1569.5152 |  | 0 | 1 | D | 1 |  |  |  | ROZPOCET | [6 empty] | 0
29 | K | 311321411 | Nosná zeď ze ŽB tř. C 25/30 bez výztuže |  |  | m3 | 21.252 | 0 |  | 0 |  |  |  | základní |  | 0 | 2.4533 | 52.1373 | 0 | 0 | 4 | K | 2 |  |  |  | ROZPOCET | 0 | 0 | 0 | 0 | 0 | 1 | 0 | 4 | -1587136869
|  |  | "výtahová šachta" ((2,1+2,65)*2*(7,32+4,94)-2,32*1,1*4)*0,2 |  |  |  | 21.252 | [14 empty] | VV | 2 | 2 | -1 | 0 | ROZPOCET
30 | K | 311321411 | Nosná zeď ze ŽB tř. C 25/30 bez výztuže |  |  | m3 | 524.5 | 0 |  | 0 |  |  |  | základní |  | 0 | 2.4533 | 1286.7506 | 0 | 0 | 4 | K | 2 |  |  |  | ROZPOCET | 0 | 0 | 0 | 0 | 0 | 1 | 0 | 4 | 567176786
|  |  | "dle statiky"130,6+124,2+2,8+0,6+144,0+67,8+16,5+0,6+0,8+16,2+20,4 |  |  |  | 524.5 | [14 empty] | VV | 2 | 2 | -1 | 0 | ROZPOCET
31 | K | 311351105 | Zřízení oboustranného bednění zdí nosných |  |  | m2 | 4410.487 | 0 |  | 0 |  |  |  | základní |  | 0 | 0.00109 | 4.8074 | 0 | 0 | 4 | K | 2 |  |  |  | ROZPOCET | 0 | 0 | 0 | 0 | 0 | 1 | 0 | 4 | -760906332
|  |  | "tl.300" ((20,5*8,5+12,6*2*8,5+9,6*3*3,8+8,6*3*3,6)-(1,1+0,9*2+1,25)*1,97-1,45*3,0)*2 |  |  |  | 1156.489 | [14 empty] | VV | 2 | 2 | -1 | 0 | ROZPOCET
|  |  | "tl. 200" (20,5*8,5+(8,6*8+32,5*2)*(3,6+3,8))*2 |  |  |  | 2328.74 | [14 empty] | VV | 2 | 2 | -1 | 0 | ROZPOCET
|  |  | (32,2*8,5*2-(4,0*2+3,0*2+5,07*2+4,05)*0,9-(4,0*3+3,0*4+2,0*2+5,0*1)*1,8)*2 |  |  |  | 925.258 | [14 empty] | VV | 2 | 2 | -1 | 0 | ROZPOCET
32 | K | 311351105 | Zřízení oboustranného bednění zdí nosných |  |  | m2 | 217.196 | 0 |  | 0 |  |  |  | základní |  | 0 | 0.00109 | 0.23674 | 0 | 0 | 4 | K | 2 |  |  |  | ROZPOCET | 0 | 0 | 0 | 0 | 0 | 1 | 0 | 4 | 872735923
|  |  | "výtahová šachta" ((2,1+2,65)*2*(7,32+4,94)-2,32*1,1*4)*2+(2,32*2+1,2)*0,2*4 |  |  |  | 217.196 | [14 empty] | VV | 2 | 2 | -1 | 0 | ROZPOCET
33 | K | 311351106 | Odstranění oboustranného bednění zdí nosných |  |  | m2 | 4410.487 | 0 |  | 0 |  |  |  | základní |  | 0 | 0 | 0 | 0 | 0 | 4 | K | 2 |  |  |  | ROZPOCET | 0 | 0 | 0 | 0 | 0 | 1 | 0 | 4 | 899453995
34 | K | 311361821 | Výztuž nosných zdí betonářskou ocelí 10 505 |  |  | t | 65.644 | 0 |  | 0 |  |  |  | základní |  | 0 | 1.0488 | 68.8481 | 0 | 0 | 4 | K | 2 |  |  |  | ROZPOCET | 0 | 0 | 0 | 0 | 0 | 1 | 0 | 4 | 37529776
|  |  | 16,325+12,42+0,12+18,00+7,458+6,64+0,12+0,088+2,025+2,448 |  |  |  | 65.644 | [14 empty] | VV | 2 | 2 | -1 | 1 | ROZPOCET
35 | K | 312272123 | Zdivo výplňové tl 200 mm z pórobetonových přesných hladkých tvárnic hmotnosti 500 kg/m3 |  |  | m3 | 4.91 | 0 |  | 0 |  |  |  | základní |  | 0 | 0.7497 | 3.681 | 0 | 0 | 4 | K | 2 |  |  |  | ROZPOCET | 0 | 0 | 0 | 0 | 0 | 1 | 0 | 4 | -1627329528
|  |  | "1np" 3,042*1,79*3*0,2 |  |  |  | 3.267 | [14 empty] | VV | 2 | 2 | -1 | 0 | ROZPOCET
|  |  | "1PP" 3,042*0,9*3*0,2 |  |  |  | 1.643 | [14 empty] | VV | 2 | 2 | -1 | 0 | ROZPOCET
36 | K | 312272223 | Zdivo výplňové tl 250 mm z pórobetonových přesných hladkých tvárnic hmotnosti 500 kg/m3 |  |  | m3 | 3.665 | 0 |  | 0 |  |  |  | základní |  | 0 | 0.70068 | 2.568 | 0 | 0 | 4 | K | 2 |  |  |  | ROZPOCET | 0 | 0 | 0 | 0 | 0 | 1 | 0 | 4 | -1777912497
|  |  | "1pp" 4,05*3,62*0,25 |  |  |  | 3.665 | [14 empty] | VV | 2 | 2 | -1 | 1 | ROZPOCET
37 | K | 317141214 | Překlady ploché z pórobetonu š 125 mm pro světlost otvoru do 1250 mm |  |  | kus | 1 | 0 |  | 0 |  |  |  | základní |  | 0 | 0.02443 | 0.02443 | 0 | 0 | 4 | K | 2 |  |  |  | ROZPOCET | 0 | 0 | 0 | 0 | 0 | 1 | 0 | 4 | 1244877312
38 | K | 317141224 | Překlady ploché z pórobetonu š 150 mm pro světlost otvoru do 1250 mm |  |  | kus | 8 | 0 |  | 0 |  |  |  | základní |  | 0 | 0.02869 | 0.22952 | 0 | 0 | 4 | K | 2 |  |  |  | ROZPOCET | 0 | 0 | 0 | 0 | 0 | 1 | 0 | 4 | 1256157660
39 | K | 317941121 | Osazování ocelových válcovaných nosníků na zdivu I, IE, U, UE nebo L do č 12 |  |  | t | 0.425 | 0 |  | 0 |  |  |  | základní |  | 0 | 0.01954 | 0.0083045 | 0 | 0 | 4 | K | 2 |  |  |  | ROZPOCET | 0 | 0 | 0 | 0 | 0 | 1 | 0 | 4 | -1266675535
|  |  | "pro Z 90-94" (1,2+1,3*17+1,5+1,9*10+1,8*2)*4,03/1000 |  |  |  | 0.191 | [14 empty] | VV | 2 | 2 | -1 | 0 | ROZPOCET
|  |  | "pro Z 73-80" (1,98*4+0,99*3+1,23*2+1,13*3+1,43+1,15+2,15+1,9*4)*2*4,03/1000 |  |  |  | 0.234 | [14 empty] | VV | 2 | 2 | -1 | 0 | ROZPOCET
40 | M | 130104200 | úhelník ocelový rovnostranný, v jakosti 11 375, 50 x 50 x 5 mm |  |  | t | 0.468 | 0 |  | 0 |  |  |  | základní |  | 0 | 1 | 0.468 | 0 | 0 | 8 | M | 2 |  |  |  | ROZPOCET | 0 | 0 | 0 | 0 | 0 | 1 | 0 | 4 | -487856436
41 | M | 130105140 | úhelník ocelový nerovnostranný, v jakosti 11 375, 80 x 60 x 6 mm |  |  | t | 0.072 | 0 |  | 0 |  |  |  | základní |  | 0 | 1 | 0.072 | 0 | 0 | 8 | M | 2 |  |  |  | ROZPOCET | 0 | 0 | 0 | 0 | 0 | 1 | 0 | 4 | 491668684
42 | K | 342272423 | Příčky tl 125 mm z pórobetonových přesných hladkých příčkovek objemové hmotnosti 500 kg/m3 |  |  | m2 | 91.006 | 0 |  | 0 |  |  |  | základní |  | 0 | 0.08707 | 7.9239 | 0 | 0 | 4 | K | 2 |  |  |  | ROZPOCET | 0 | 0 | 0 | 0 | 0 | 1 | 0 | 4 | 2145948945
|  |  | "1PP" (1,2*3+2,0*2+2,2*3)*3,76-0,7*1,97*5 |  |  |  | 46.497 | [14 empty] | VV | 2 | 2 | -1 | 0 | ROZPOCET
|  |  | "1NP" (1,2*3+2,0*2+2,2*3)*3,62-0,7*1,97*5 |  |  |  | 44.509 | [14 empty] | VV | 2 | 2 | -1 | 0 | ROZPOCET
43 | K | 342272523 | Příčky tl 150 mm z pórobetonových přesných hladkých příčkovek objemové hmotnosti 500 kg/m3 |  |  | m2 | 107.706 | 0 |  | 0 |  |  |  | základní |  | 0 | 0.10422 | 11.2251 | 0 | 0 | 4 | K | 2 |  |  |  | ROZPOCET | 0 | 0 | 0 | 0 | 0 | 1 | 0 | 4 | 347675899
|  |  | "1NP" (2,1*3+0,5+1,8+0,9+8,5)*3,62 |  |  |  | 65.16 | [14 empty] | VV | 2 | 2 | -1 | 0 | ROZPOCET
|  |  | "odpočet otvoru" -(0,9*7+0,7*5)*1,97 |  |  |  | -19.306 | [14 empty] | VV | 2 | 2 | -1 | 0 | ROZPOCET
|  |  | "1PP" (8,55++7,9)*3,76 |  |  |  | 61.852 | [14 empty] | VV | 2 | 2 | -1 | 0 | ROZPOCET
44 | K | 342278012 | Příčky tl 140 mm z cihel vápenopískových VF dl 290 mm pevnosti P 30 na MC |  |  | m2 | 130.877 | 0 |  | 0 |  |  |  | základní |  | 0 | 0.2502 | 32.7454 | 0 | 0 | 4 | K | 2 |  |  |  | ROZPOCET | 0 | 0 | 0 | 0 | 0 | 1 | 0 | 4 | 1747846881
|  |  | "1NP" (5,7+3,2+3,8+8,55+2,5*3+1,9*2)*3,62 |  |  |  | 117.831 | [14 empty] | VV | 2 | 2 | -1 | 0 | ROZPOCET
|  |  | "odpočet otvoru"(0,9*2+0,8)*-1,97-1,8*1,2-1,6*2,1*2 |  |  |  | -14.002 | [14 empty] | VV | 2 | 2 | -1 | 0 | ROZPOCET
|  |  | "1PP" (2,8*2+1,9*2)*3,76-0,8*1,97-1,6*2,1*2 |  |  |  | 27.048 | [14 empty] | VV | 2 | 2 | -1 | 0 | ROZPOCET
45 | K | 346271112 | Přizdívky izolační tl 140 mm z cihel betonových dl 290 mm |  |  | m2 | 28.24 | 0 |  | 0 |  |  |  | základní |  | 0 | 0.3664 | 10.3471 | 0 | 0 | 4 | K | 2 |  |  |  | ROZPOCET | 0 | 0 | 0 | 0 | 0 | 1 | 0 | 4 | 1457968063
|  |  | "u základové desky šachet" (2,1+3,1)*2*1,1+(1,4+1,6)*2*2*1,4 |  |  |  | 28.24 | [14 empty] | VV | 2 | 2 | -1 | 1 | ROZPOCET
46 | K | 346272111 | Přizdívky ochranné tl 50 mm z pórobetonových přesných příčkovek objemové hmotnosti 500 kg/m3 |  |  | m2 | 659.158 | 0 |  | 0 |  |  |  | základní |  | 0 | 0.0415 | 27.3551 | 0 | 0 | 4 | K | 2 |  |  |  | ROZPOCET | 0 | 0 | 0 | 0 | 0 | 1 | 0 | 4 | 1547660592
|  |  | "1np" (8,5*6+8,55*2+0,75*5+2,2+1,8+2,3+1,6+1,014*2+1,5*2+0,3*2+3,87+3,5+8,5*2-2,1*2)*3,62 |  |  |  | 382.084 | [14 empty] | VV | 2 | 2 | -1 | 0 | ROZPOCET
|  |  | "1pp" (8,55*4+1,8*2+8,5*4+3,7*2)*3,76 |  |  |  | 297.792 | [14 empty] | VV | 2 | 2 | -1 | 0 | ROZPOCET
|  |  | "odpočet otvory" -0,9*1,97*6-1,6*2,1*3 |  |  |  | -20.718 | [14 empty] | VV | 2 | 2 | -1 | 0 | ROZPOCET
47 | K | 346272113 | Přizdívky ochranné tl 100 mm z pórobetonových přesných příčkovek objemové hmotnosti 500 kg/m3 |  |  | m2 | 795.592 | 0 |  | 0 |  |  |  | základní |  | 0 | 0.07262 | 57.7759 | 0 | 0 | 4 | K | 2 |  |  |  | ROZPOCET | 0 | 0 | 0 | 0 | 0 | 1 | 0 | 4 | 608226548
|  |  | "1NP" (2,2+5,3+3,2+0,3+1,8+5,77+6,5+8,5*3+3,0+1,5+6,45+8,3+3,9+0,5+1,014+1,5+3,9+3,5+8,7+1,5+2,0)*3,62 |  |  |  | 348.729 | [14 empty] | VV | 2 | 2 | -1 | 0 | ROZPOCET
|  |  | "1PP" (7,9+4,55*2+3,9+8,55*2+5,8+2,6+8,7+2,5+3,05*2+1,014*5)*3,76 |  |  |  | 258.575 | [14 empty] | VV | 2 | 2 | -1 | 0 | ROZPOCET
|  |  | (2,992*2+4,006*3+5,015*2+1,978*2+2,992*4+4,006*3+5,015*1)* (2,44+1,09+0,3) |  |  |  | 233.588 | [14 empty] | VV | 2 | 2 | -1 | 0 | ROZPOCET
|  |  | "np odpočet otvorů" -(1,1+0,9*6)*1,97-1,6*2,1*4 |  |  |  | -26.245 | [14 empty] | VV | 2 | 2 | -1 | 0 | ROZPOCET
|  |  | "pp odpočet otvorů" -0,9*5*1,97-1,6*2,1*2-1,5-1,97 |  |  |  | -19.055 | [14 empty] | VV | 2 | 2 | -1 | 0 | ROZPOCET
48 | K | 346272115 | Přizdívky ochranné tl 150 mm z pórobetonových přesných příčkovek objemové hmotnosti 500 kg/m3 |  |  | m2 | 21.317 | 0 |  | 0 |  |  |  | základní |  | 0 | 0.10842 | 2.3112 | 0 | 0 | 4 | K | 2 |  |  |  | ROZPOCET | 0 | 0 | 0 | 0 | 0 | 1 | 0 | 4 | 10937988
|  |  | "1NP" (1,0+2,2+1,5+0,15)*3,62 |  |  |  | 17.557 | [14 empty] | VV | 2 | 2 | -1 | 0 | ROZPOCET
|  |  | "1PP" 1,0*3,76 |  |  |  | 3.76 | [14 empty] | VV | 2 | 2 | -1 | 0 | ROZPOCET
| 4 - Vodorovné konstrukce | [8 empty] | 0 | [5 empty] | 0 |  | 1007.6185 |  | 0 | 1 | D | 1 |  |  |  | ROZPOCET | [6 empty] | 0
49 | K | 411321414 | Stropy deskové ze ŽB tř. C 25/30 |  |  | m3 | 371.677 | 0 |  | 0 |  |  |  | základní |  | 0 | 2.4534 | 911.8835 | 0 | 0 | 4 | K | 2 |  |  |  | ROZPOCET | 0 | 0 | 0 | 0 | 0 | 1 | 0 | 4 | -194936764
|  |  | 20,0*45,0*0,24-5,1*6,0*0,24 |  |  |  | 208.656 | [14 empty] | VV | 2 | 2 | -1 | 0 | ROZPOCET
|  |  | 20,0*(45,0-11,8)*0,24-4,2*6,0*0,24 |  |  |  | 153.312 | [14 empty] | VV | 2 | 2 | -1 | 0 | ROZPOCET
|  |  | "nad schodištem" 7,355*5,5*0,24 |  |  |  | 9.709 | [14 empty] | VV | 2 | 2 | -1 | 0 | ROZPOCET
|  |  | Součet |  |  |  | 371.677 | [14 empty] | VV | 2 | 4 | -1 | 1 | ROZPOCET
50 | K | 411351101 | Zřízení bednění stropů deskových |  |  | m2 | 1548.653 | 0 |  | 0 |  |  |  | základní |  | 0 | 0.0021527 | 3.3338 | 0 | 0 | 4 | K | 2 |  |  |  | ROZPOCET | 0 | 0 | 0 | 0 | 0 | 1 | 0 | 4 | 1777683460
|  |  | 20,0*45,0-5,1*6,0 |  |  |  | 869.4 | [14 empty] | VV | 2 | 2 | -1 | 0 | ROZPOCET
|  |  | 20,0*(45,0-11,8)-4,2*6,0 |  |  |  | 638.8 | [14 empty] | VV | 2 | 2 | -1 | 0 | ROZPOCET
|  |  | 7,355*5,5 |  |  |  | 40.453 | [14 empty] | VV | 2 | 2 | -1 | 0 | ROZPOCET
51 | K | 411351102 | Odstranění bednění stropů deskových |  |  | m2 | 1548.653 | 0 |  | 0 |  |  |  | základní |  | 0 | 0 | 0 | 0 | 0 | 4 | K | 2 |  |  |  | ROZPOCET | 0 | 0 | 0 | 0 | 0 | 1 | 0 | 4 | -581432798
52 | K | 411354173 | Zřízení podpěrné konstrukce stropů v do 4 m pro zatížení do 12 kPa |  |  | m2 | 1548.653 | 0 |  | 0 |  |  |  | základní |  | 0 | 0.00524 | 8.1149 | 0 | 0 | 4 | K | 2 |  |  |  | ROZPOCET | 0 | 0 | 0 | 0 | 0 | 1 | 0 | 4 | 1951802268
53 | K | 411354174 | Odstranění podpěrné konstrukce stropů v do 4 m pro zatížení do 12 kPa |  |  | m2 | 1548.653 | 0 |  | 0 |  |  |  | základní |  | 0 | 0 | 0 | 0 | 0 | 4 | K | 2 |  |  |  | ROZPOCET | 0 | 0 | 0 | 0 | 0 | 1 | 0 | 4 | 1022491446
54 | K | 411354183 | Příplatek k zřízení podpěrné konstrukci stropů pro zatížení do 12 kPa za výšku přes 4 do 6 m |  |  | m2 | 236 | 0 |  | 0 |  |  |  | základní |  | 0 | 0.00186 | 0.43896 | 0 | 0 | 4 | K | 2 |  |  |  | ROZPOCET | 0 | 0 | 0 | 0 | 0 | 1 | 0 | 4 | 1643307421
|  |  | 11,8*20,0 |  |  |  | 236 | [14 empty] | VV | 2 | 2 | -1 | 1 | ROZPOCET
55 | K | 411354184 | Příplatek k odstranění podpěrné konstrukci stropů pro zatížení do 12 kPa za výšku přes 4 do 6 m |  |  | m2 | 236 | 0 |  | 0 |  |  |  | základní |  | 0 | 0 | 0 | 0 | 0 | 4 | K | 2 |  |  |  | ROZPOCET | 0 | 0 | 0 | 0 | 0 | 1 | 0 | 4 | 206427447
56 | K | 411354214 | Bednění stropů ztracené z hraněných trapézových vln v 60 mm plech lesklý tl 0,88 mm |  |  | m2 | 6.51 | 0 |  | 0 |  |  |  | základní |  | 0 | 0.01 | 0.0651 | 0 | 0 | 4 | K | 2 |  |  |  | ROZPOCET | 0 | 0 | 0 | 0 | 0 | 1 | 0 | 4 | 1912280144
|  |  | "strop výtah šachty" 2,1*3,1 |  |  |  | 6.51 | [14 empty] | VV | 2 | 2 | -1 | 1 | ROZPOCET
57 | K | 411361821 | Výztuž stropů betonářskou ocelí 10 505 |  |  | t | 54.569 | 0 |  | 0 |  |  |  | základní |  | 0 | 1.0552 | 57.579 | 0 | 0 | 4 | K | 2 |  |  |  | ROZPOCET | 0 | 0 | 0 | 0 | 0 | 1 | 0 | 4 | -103215571
|  |  | 17,237+0,336+0,54+35,445+0,891+0,12 |  |  |  | 54.569 | [14 empty] | VV | 2 | 2 | -1 | 1 | ROZPOCET
58 | K | 413941123 | Osazování ocelových válcovaných nosníků stropů I, IE, U, UE nebo L do č. 22 |  |  | t | 0.034 | 0 |  | 0 |  |  |  | základní |  | 0 | 0.01709 | 0.00058106 | 0 | 0 | 4 | K | 2 |  |  |  | ROZPOCET | 0 | 0 | 0 | 0 | 0 | 1 | 0 | 4 | -86196616
|  |  | "výtah" 2,1*0,016 |  |  |  | 0.034 | [14 empty] | VV | 2 | 2 | -1 | 1 | ROZPOCET
59 | M | 130107460 | ocel profilová IPE, v jakosti 11 375, h=140 mm |  |  | t | 0.037 | 0 |  | 0 |  |  |  | základní |  | 0 | 1 | 0.037 | 0 | 0 | 8 | M | 2 |  |  |  | ROZPOCET | 0 | 0 | 0 | 0 | 0 | 1 | 0 | 4 | 1184060175
60 | K | 430321414 | Schodišťová konstrukce a rampa ze ŽB tř. C 25/30 |  |  | m3 | 8.066 | 0 |  | 0 |  |  |  | základní |  | 0 | 2.4534 | 19.7889 | 0 | 0 | 4 | K | 2 |  |  |  | ROZPOCET | 0 | 0 | 0 | 0 | 0 | 1 | 0 | 4 | -146100629
|  |  | "mezipodesty a podesty" 2,566*5,1*0,23+2,4*5,1*0,23+1,91*5,1*0,23 |  |  |  | 8.066 | [14 empty] | VV | 2 | 2 | -1 | 1 | ROZPOCET
61 | K | 430361821 | Výztuž schodišťové konstrukce a rampy betonářskou ocelí 10 505 |  |  | t | 0.8 | 0 |  | 0 |  |  |  | základní |  | 0 | 1.0489 | 0.8391 | 0 | 0 | 4 | K | 2 |  |  |  | ROZPOCET | 0 | 0 | 0 | 0 | 0 | 1 | 0 | 4 | 167903225
62 | K | 431351121 | Zřízení bednění podest schodišť a ramp přímočarých v do 4 m |  |  | m2 | 43.279 | 0 |  | 0 |  |  |  | základní |  | 0 | 0.01282 | 0.55484 | 0 | 0 | 4 | K | 2 |  |  |  | ROZPOCET | 0 | 0 | 0 | 0 | 0 | 1 | 0 | 4 | 367293073
|  |  | "mezipodesty a podesty" 2,566*5,1+2,4*5,1+1,91*5,1 |  |  |  | 35.068 | [14 empty] | VV | 2 | 2 | -1 | 0 | ROZPOCET
|  |  | "boky" 5,1*7*0,23 |  |  |  | 8.211 | [14 empty] | VV | 2 | 2 | -1 | 0 | ROZPOCET
|  |  | Součet |  |  |  | 43.279 | [14 empty] | VV | 2 | 4 | -1 | 1 | ROZPOCET
63 | K | 431351122 | Odstranění bednění podest schodišť a ramp přímočarých v do 4 m |  |  | m2 | 43.279 | 0 |  | 0 |  |  |  | základní |  | 0 | 0 | 0 | 0 | 0 | 4 | K | 2 |  |  |  | ROZPOCET | 0 | 0 | 0 | 0 | 0 | 1 | 0 | 4 | -765026386
64 | K | 435123902 | Montáž schodišťových ramen s nesvařovanými spoji hmotnosti do 5 t budova v do 18 m |  |  | kus | 4 | 0 |  | 0 |  |  |  | základní |  | 0 | 0.08271 | 0.33084 | 0 | 0 | 4 | K | 2 |  |  |  | ROZPOCET | 0 | 0 | 0 | 0 | 0 | 1 | 0 | 4 | 1218613043
65 | M | 59372190-1 | rameno schodišťové PREFA 1,4 M3 |  |  | kus | 2 | 0 |  | 0 |  |  |  | základní |  | 0 | 1.163 | 2.326 | 0 | 0 | 8 | M | 2 |  |  |  | ROZPOCET | 0 | 0 | 0 | 0 | 0 | 1 | 0 | 4 | 1501405533
66 | M | 59372190-2 | rameno schodišťové PREFA 1,6 M3 |  |  | kus | 2 | 0 |  | 0 |  |  |  | základní |  | 0 | 1.163 | 2.326 | 0 | 0 | 8 | M | 2 |  |  |  | ROZPOCET | 0 | 0 | 0 | 0 | 0 | 1 | 0 | 4 | -1741368014
| 6 - Úpravy povrchů, podlahy a osazování výplní | [8 empty] | 0 | [5 empty] | 0 |  | 404.8335 |  | 0 | 1 | D | 1 |  |  |  | ROZPOCET | [6 empty] | 0
67 | K | 611111001 | Ubroušení výstupků betonu vnitřních neomítaných stropů po odbednění |  |  | m2 | 1236.03 | 0 |  | 0 |  |  |  | základní |  | 0 | 0 | 0 | 0 | 0 | 4 | K | 2 |  |  |  | ROZPOCET | 0 | 0 | 0 | 0 | 0 | 1 | 0 | 4 | -1071098475
|  |  | "r2" 311,31+149,04 |  |  |  | 460.35 | [14 empty] | VV | 2 | 2 | -1 | 0 | ROZPOCET
|  |  | "r3"95,78+152,33 |  |  |  | 248.11 | [14 empty] | VV | 2 | 2 | -1 | 0 | ROZPOCET
|  |  | "r4" 56,31 |  |  |  | 56.31 | [14 empty] | VV | 2 | 2 | -1 | 0 | ROZPOCET
|  |  | "r5" 20,14+20,42 |  |  |  | 40.56 | [14 empty] | VV | 2 | 2 | -1 | 0 | ROZPOCET
|  |  | "R6" 48,36+48,27 |  |  |  | 96.63 | [14 empty] | VV | 2 | 2 | -1 | 0 | ROZPOCET
|  |  | "r7" 5,45+33,35 |  |  |  | 38.8 | [14 empty] | VV | 2 | 2 | -1 | 0 | ROZPOCET
|  |  | "r9"45,08 |  |  |  | 45.08 | [14 empty] | VV | 2 | 2 | -1 | 0 | ROZPOCET
|  |  | "R9**" 197,8+10,62 |  |  |  | 208.42 | [14 empty] | VV | 2 | 2 | -1 | 0 | ROZPOCET
|  |  | "r11" 36,27 |  |  |  | 36.27 | [14 empty] | VV | 2 | 2 | -1 | 0 | ROZPOCET
|  |  | "r12" 5,5 |  |  |  | 5.5 | [14 empty] | VV | 2 | 2 | -1 | 0 | ROZPOCET
|  |  | Součet |  |  |  | 1236.03 | [14 empty] | VV | 2 | 4 | -1 | 1 | ROZPOCET
68 | K | 611111121 | Vyspravení lokální cementovou maltou vnitřních stropů betonových nebo železobetonových |  |  | m2 | 167.89 | 0 |  | 0 |  |  |  | základní |  | 0 | 0.0021 | 0.35257 | 0 | 0 | 4 | K | 2 |  |  |  | ROZPOCET | 0 | 0 | 0 | 0 | 0 | 1 | 0 | 4 | 474742237
|  |  | "R1" 167,89 |  |  |  | 167.89 | [14 empty] | VV | 2 | 2 | -1 | 1 | ROZPOCET
69 | K | 611142001 | Potažení vnitřních stropů sklovláknitým pletivem vtlačeným do tenkovrstvé hmoty |  |  | m2 | 167.89 | 0 |  | 0 |  |  |  | základní |  | 0 | 0.00489 | 0.82098 | 0 | 0 | 4 | K | 2 |  |  |  | ROZPOCET | 0 | 0 | 0 | 0 | 0 | 1 | 0 | 4 | 1988329979
|  |  | "R1" 167,89 |  |  |  | 167.89 | [14 empty] | VV | 2 | 2 | -1 | 1 | ROZPOCET
70 | K | 611311131 | Potažení vnitřních rovných stropů vápenným štukem tloušťky do 3 mm |  |  | m2 | 167.39 | 0 |  | 0 |  |  |  | základní |  | 0 | 0.003 | 0.50217 | 0 | 0 | 4 | K | 2 |  |  |  | ROZPOCET | 0 | 0 | 0 | 0 | 0 | 1 | 0 | 4 | -264773002
|  |  | "1np, 1pp, schodiště R1" 50,43+37,46+79,5 |  |  |  | 167.39 | [14 empty] | VV | 2 | 2 | -1 | 1 | ROZPOCET
71 | K | 611831121 | Barytová stínící omítka hladká jednovrstvá vnitřních stropů rovných nanášená ručně |  |  | m2 | 37.08 | 0 |  | 0 |  |  |  | základní |  | 0 | 0.02625 | 0.97335 | 0 | 0 | 4 | K | 2 |  |  |  | ROZPOCET | 0 | 0 | 0 | 0 | 0 | 1 | 0 | 4 | -899371656
|  |  | "m.č.106a+106b" 6,18+30,9 |  |  |  | 37.08 | [14 empty] | VV | 2 | 2 | -1 | 1 | ROZPOCET
72 | K | 612111001 | Ubroušení výstupků betonu vnitřních neomítaných stěn po odbednění |  |  | m2 | 4153.237 | 0 |  | 0 |  |  |  | základní |  | 0 | 0 | 0 | 0 | 0 | 4 | K | 2 |  |  |  | ROZPOCET | 0 | 0 | 0 | 0 | 0 | 1 | 0 | 4 | -1829373627
73 | K | 612142001 | Potažení vnitřních stěn sklovláknitým pletivem vtlačeným do tenkovrstvé hmoty |  |  | m2 | 4370.737 | 0 |  | 0 |  |  |  | základní |  | 0 | 0.00489 | 21.3729 | 0 | 0 | 4 | K | 2 |  |  |  | ROZPOCET | 0 | 0 | 0 | 0 | 0 | 1 | 0 | 4 | -101411534
74 | K | 612311131 | Potažení vnitřních stěn vápenným štukem tloušťky do 3 mm |  |  | m2 | 4370.737 | 0 |  | 0 |  |  |  | základní |  | 0 | 0.003 | 13.1122 | 0 | 0 | 4 | K | 2 |  |  |  | ROZPOCET | 0 | 0 | 0 | 0 | 0 | 1 | 0 | 4 | -1389768072
|  |  | "na přizdívkách"659,15+782,29+21,317 |  |  |  | 1462.757 | [14 empty] | VV | 2 | 2 | -1 | 0 | ROZPOCET
|  |  | "na příčkách" (91,0+107,7+130,88)*2 |  |  |  | 659.16 | [14 empty] | VV | 2 | 2 | -1 | 0 | ROZPOCET
|  |  | "na zdivu"4,9/0,2*2+3,665/0,25*2 |  |  |  | 78.32 | [14 empty] | VV | 2 | 2 | -1 | 0 | ROZPOCET
|  |  | "na betonech" 1953+217,5 |  |  |  | 2170.5 | [14 empty] | VV | 2 | 2 | -1 | 0 | ROZPOCET
|  |  | Součet |  |  |  | 4370.737 | [14 empty] | VV | 2 | 4 | -1 | 1 | ROZPOCET
75 | K | 612321111 | Vápenocementová omítka hrubá jednovrstvá zatřená vnitřních stěn nanášená ručně |  |  | m2 | 261.74 | 0 |  | 0 |  |  |  | základní |  | 0 | 0.01575 | 4.1224 | 0 | 0 | 4 | K | 2 |  |  |  | ROZPOCET | 0 | 0 | 0 | 0 | 0 | 1 | 0 | 4 | 694741492
|  |  | "na vápenocementových příčkách skladba S8" 130,87*2 |  |  |  | 261.74 | [14 empty] | VV | 2 | 2 | -1 | 1 | ROZPOCET
76 | K | 612831121 | Barytová stínící omítka hladká jednovrstvá vnitřních stěn nanášená ručně |  |  | m2 | 121.153 | 0 |  | 0 |  |  |  | základní |  | 0 | 0.02625 | 3.1803 | 0 | 0 | 4 | K | 2 |  |  |  | ROZPOCET | 0 | 0 | 0 | 0 | 0 | 1 | 0 | 4 | 1767749786
|  |  | (8,4+4,35+3,1+2,1)*2*3,62-1,8*1,12*2-0,9*1,97-3 |  |  |  | 121.153 | [14 empty] | VV | 2 | 2 | -1 | 1 | ROZPOCET
77 | K | 622221121 | Montáž zateplení vnějších stěn z minerální vlny s kolmou orientací vláken tl do 120 mm |  |  | m2 | 338.264 | 0 |  | 0 |  |  |  | základní |  | 0 | 0.01136 | 3.8427 | 0 | 0 | 4 | K | 2 |  |  |  | ROZPOCET | 0 | 0 | 0 | 0 | 0 | 1 | 0 | 4 | -1542812876
|  |  | "pod fasádou F3" (7,1+1,013*4+3,04+11,6+5,7)*6,5+(5,06*2+4,05*3+3,042*2)*2*1,8 |  |  |  | 306.772 | [14 empty] | VV | 2 | 2 | -1 | 0 | ROZPOCET
|  |  | 7,1+1,013*4+3,04+11,6+5,7 |  |  |  | 31.492 | [14 empty] | VV | 2 | 2 | -1 | 0 | ROZPOCET
78 | M | 631515150 | deska minerální izolační NF tl. 120 mm |  |  | m2 | 345.029 | 0 |  | 0 |  |  |  | základní |  | 0 | 0.012 | 4.1403 | 0 | 0 | 8 | M | 2 |  |  |  | ROZPOCET | 0 | 0 | 0 | 0 | 0 | 1 | 0 | 4 | -1260460123
79 | K | 622252001 | Montáž zakládacích soklových lišt zateplení |  |  | m | 31.492 | 0 |  | 0 |  |  |  | základní |  | 0 | 6e-05 | 0.0018895 | 0 | 0 | 4 | K | 2 |  |  |  | ROZPOCET | 0 | 0 | 0 | 0 | 0 | 1 | 0 | 4 | 101657788
|  |  | 7,1+1,013*4+3,04+11,6+5,7 |  |  |  | 31.492 | [14 empty] | VV | 2 | 2 | -1 | 1 | ROZPOCET
80 | M | 590516490 | lišta soklová Al s okapničkou, zakládací U 12 cm, 0,95/200 cm |  |  | m | 35 | 0 |  | 0 |  |  |  | základní |  | 0 | 0.00042 | 0.0147 | 0 | 0 | 8 | M | 2 |  |  |  | ROZPOCET | 0 | 0 | 0 | 0 | 0 | 1 | 0 | 4 | 1953039250
81 | K | 622252002 | Montáž ostatních lišt zateplení |  |  | m | 76.8 | 0 |  | 0 |  |  |  | základní |  | 0 | 0.00025017 | 0.019213 | 0 | 0 | 4 | K | 2 |  |  |  | ROZPOCET | 0 | 0 | 0 | 0 | 0 | 1 | 0 | 4 | -11246935
|  |  | 12*6,4 |  |  |  | 76.8 | [14 empty] | VV | 2 | 2 | -1 | 1 | ROZPOCET
82 | M | 590514700 | lišta rohová Al 22 / 22 mm perforovaná |  |  | m | 80.64 | 0 |  | 0 |  |  |  | základní |  | 0 | 3e-05 | 0.0024192 | 0 | 0 | 8 | M | 2 |  |  |  | ROZPOCET | 0 | 0 | 0 | 0 | 0 | 1 | 0 | 4 | -1300297945
83 | K | 631311116 | Mazanina tl do 80 mm z betonu prostého tř. C 25/30 |  |  | m3 | 33.275 | 0 |  | 0 |  |  |  | základní |  | 0 | 2.4533 | 81.6332 | 0 | 0 | 4 | K | 2 |  |  |  | ROZPOCET | 0 | 0 | 0 | 0 | 0 | 1 | 0 | 4 | -1032418998
|  |  | "tl 77 P8, P14, P16" (297,34+111,12+23,68)*0,077 |  |  |  | 33.275 | [14 empty] | VV | 2 | 2 | -1 | 1 | ROZPOCET
84 | K | 631311126 | Mazanina tl do 120 mm z betonu prostého tř. C 25/30 |  |  | m3 | 101.438 | 0 |  | 0 |  |  |  | základní |  | 0 | 2.4533 | 248.8568 | 0 | 0 | 4 | K | 2 |  |  |  | ROZPOCET | 0 | 0 | 0 | 0 | 0 | 1 | 0 | 4 | -1493184541
|  |  | "tl 115 P4-P7" (157,08+265,53+111,63+21,8)*0,115 |  |  |  | 63.945 | [14 empty] | VV | 2 | 2 | -1 | 0 | ROZPOCET
|  |  | " tl 100 P9,P10" (31,88+85,1)*0,1 |  |  |  | 11.698 | [14 empty] | VV | 2 | 2 | -1 | 0 | ROZPOCET
|  |  | "tl 92 P1,P3" (226,43+36,88)*0,092 |  |  |  | 24.225 | [14 empty] | VV | 2 | 2 | -1 | 0 | ROZPOCET
|  |  | "tl 90 P2" 17,44*0,09 |  |  |  | 1.57 | [14 empty] | VV | 2 | 2 | -1 | 0 | ROZPOCET
85 | K | 631319011 | Příplatek k mazanině tl do 80 mm za přehlazení povrchu |  |  | m3 | 33.275 | 0 |  | 0 |  |  |  | základní |  | 0 | 0 | 0 | 0 | 0 | 4 | K | 2 |  |  |  | ROZPOCET | 0 | 0 | 0 | 0 | 0 | 1 | 0 | 4 | 1890065719
86 | K | 631319012 | Příplatek k mazanině tl do 120 mm za přehlazení povrchu |  |  | m3 | 101.438 | 0 |  | 0 |  |  |  | základní |  | 0 | 0 | 0 | 0 | 0 | 4 | K | 2 |  |  |  | ROZPOCET | 0 | 0 | 0 | 0 | 0 | 1 | 0 | 4 | 1926302847
87 | K | 631319171 | Příplatek k mazanině tl do 80 mm za stržení povrchu spodní vrstvy před vložením výztuže |  |  | m3 | 33.275 | 0 |  | 0 |  |  |  | základní |  | 0 | 0 | 0 | 0 | 0 | 4 | K | 2 |  |  |  | ROZPOCET | 0 | 0 | 0 | 0 | 0 | 1 | 0 | 4 | -1558556024
88 | K | 631319173 | Příplatek k mazanině tl do 120 mm za stržení povrchu spodní vrstvy před vložením výztuže |  |  | m3 | 101.438 | 0 |  | 0 |  |  |  | základní |  | 0 | 0 | 0 | 0 | 0 | 4 | K | 2 |  |  |  | ROZPOCET | 0 | 0 | 0 | 0 | 0 | 1 | 0 | 4 | -1666508145
89 | K | 631362021 | Výztuž mazanin svařovanými sítěmi Kari |  |  | t | 11.08 | 0 |  | 0 |  |  |  | základní |  | 0 | 1.0531 | 11.6679 | 0 | 0 | 4 | K | 2 |  |  |  | ROZPOCET | 0 | 0 | 0 | 0 | 0 | 1 | 0 | 4 | -591128768
|  |  | "prut 8 sit oka 10/10 8 kg/m2" 1385*0,008 |  |  |  | 11.08 | [14 empty] | VV | 2 | 2 | -1 | 1 | ROZPOCET
90 | K | 632481213 | Separační vrstva z PE fólie |  |  | m2 | 1385.91 | 0 |  | 0 |  |  |  | základní |  | 0 | 0.000121 | 0.1677 | 0 | 0 | 4 | K | 2 |  |  |  | ROZPOCET | 0 | 0 | 0 | 0 | 0 | 1 | 0 | 4 | 1400893082
|  |  | "p1"226,43 |  |  |  | 226.43 | [14 empty] | VV | 2 | 2 | -1 | 0 | ROZPOCET
|  |  | "p2"17,44 |  |  |  | 17.44 | [14 empty] | VV | 2 | 2 | -1 | 0 | ROZPOCET
|  |  | "p3"36,88 |  |  |  | 36.88 | [14 empty] | VV | 2 | 2 | -1 | 0 | ROZPOCET
|  |  | "p4" 157,08 |  |  |  | 157.08 | [14 empty] | VV | 2 | 2 | -1 | 0 | ROZPOCET
|  |  | "p5-p7"265,53+111,63+21,8 |  |  |  | 398.96 | [14 empty] | VV | 2 | 2 | -1 | 0 | ROZPOCET
|  |  | "p8"297,34 |  |  |  | 297.34 | [14 empty] | VV | 2 | 2 | -1 | 0 | ROZPOCET
|  |  | "p9"31,88 |  |  |  | 31.88 | [14 empty] | VV | 2 | 2 | -1 | 0 | ROZPOCET
|  |  | "p10"85,1 |  |  |  | 85.1 | [14 empty] | VV | 2 | 2 | -1 | 0 | ROZPOCET
|  |  | "p14"111,12 |  |  |  | 111.12 | [14 empty] | VV | 2 | 2 | -1 | 0 | ROZPOCET
|  |  | "p16" 23,68 |  |  |  | 23.68 | [14 empty] | VV | 2 | 2 | -1 | 0 | ROZPOCET
|  |  | Součet |  |  |  | 1385.91 | [14 empty] | VV | 2 | 4 | -1 | 1 | ROZPOCET
91 | K | 63411111-1 | Dilatace v 150 mm mezi stěnou a výtahovou šachtou |  |  | m | 62.4 | 0 |  | 0 |  |  |  | základní |  | 0 | 0.00012 | 0.007488 | 0 | 0 | 4 | K | 2 |  |  |  | ROZPOCET | 0 | 0 | 0 | 0 | 0 | 1 | 0 | 4 | 116084956
|  |  | (2,1+3,1)*2*6 |  |  |  | 62.4 | [14 empty] | VV | 2 | 2 | -1 | 1 | ROZPOCET
92 | K | 637121112 | Okapový chodník z kačírku tl 150 mm s udusáním |  |  | m2 | 36 | 0 |  | 0 |  |  |  | základní |  | 0 | 0.2756 | 9.9216 | 0 | 0 | 4 | K | 2 |  |  |  | ROZPOCET | 0 | 0 | 0 | 0 | 0 | 1 | 0 | 4 | -1040663969
|  |  | (45,5+20,5+0,3*2+1,9)*2*0,3-5,1 |  |  |  | 36 | [14 empty] | VV | 2 | 2 | -1 | 1 | ROZPOCET
93 | K | 642946211 | Osazování pouzdra posuvných dveří se dvěma kapsami pro dvě křídla šířky do 1650 mm do zděné příčky |  |  | kus | 1 | 0 |  | 0 |  |  |  | základní |  | 0 | 0.05362 | 0.05362 | 0 | 0 | 4 | K | 2 |  |  |  | ROZPOCET | 0 | 0 | 0 | 0 | 0 | 1 | 0 | 4 | -1293256314
94 | M | 553316710 | pouzdro stavební 1450 mm |  |  | kus | 1 | 0 |  | 0 |  |  |  | základní |  | 0 | 0.067 | 0.067 | 0 | 0 | 8 | M | 2 |  |  |  | ROZPOCET | 0 | 0 | 0 | 0 | 0 | 1 | 0 | 4 | 1567749343
| 8 - Trubní vedení | [8 empty] | 0 | [5 empty] | 0 |  | 8.5983 |  | 0 | 1 | D | 1 |  |  |  | ROZPOCET | [6 empty] | 0
95 | K | 894215111 | Šachtice domovní kanalizační obestavěný prostor do 1,3 m3 se stěnami z betonu s litinovým poklopem |  |  | m3 | 4.928 | 0 |  | 0 |  |  |  | základní |  | 0 | 1.7448 | 8.5983 | 0 | 0 | 4 | K | 2 |  |  |  | ROZPOCET | 0 | 0 | 0 | 0 | 0 | 1 | 0 | 4 | -657375859
|  |  | 1,4*1,6*1,1*2 |  |  |  | 4.928 | [14 empty] | VV | 2 | 2 | -1 | 0 | ROZPOCET
| 9 - Ostatní konstrukce a práce, bourání | [8 empty] | 0 | [5 empty] | 0 |  | 25.5541 |  | 0.341 | 1 | D | 1 |  |  |  | ROZPOCET | [6 empty] | 0
96 | K | 916231213 | Osazení chodníkového obrubníku betonového stojatého s boční opěrou do lože z betonu prostého |  |  | m | 131.9 | 0 |  | 0 |  |  |  | základní |  | 0 | 0.1295 | 17.0811 | 0 | 0 | 4 | K | 2 |  |  |  | ROZPOCET | 0 | 0 | 0 | 0 | 0 | 1 | 0 | 4 | 1386891174
|  |  | (45,5+20,5+0,3*2+1,9)*2-5,1 |  |  |  | 131.9 | [14 empty] | VV | 2 | 2 | -1 | 1 | ROZPOCET
97 | M | 592174100 | obrubník betonový chodníkový ABO 100/10/25 II nat 100x10x25 cm |  |  | kus | 133 | 0 |  | 0 |  |  |  | základní |  | 0 | 0.058 | 7.714 | 0 | 0 | 8 | M | 2 |  |  |  | ROZPOCET | 0 | 0 | 0 | 0 | 0 | 1 | 0 | 4 | 1632472543
98 | K | 941211111 | Montáž lešení řadového rámového lehkého zatížení do 200 kg/m2 š do 0,9 m v do 10 m |  |  | m2 | 1048.342 | 0 |  | 0 |  |  |  | základní |  | 0 | 0 | 0 | 0 | 0 | 4 | K | 2 |  |  |  | ROZPOCET | 0 | 0 | 0 | 0 | 0 | 1 | 0 | 4 | -693571374
|  |  | "V" 46,5*6,55+6,0*3,8+11,2*0,9 |  |  |  | 337.455 | [14 empty] | VV | 2 | 2 | -1 | 0 | ROZPOCET
|  |  | "Z" 46,5*6,55+6,0*3,82+11,2*0,9 |  |  |  | 337.575 | [14 empty] | VV | 2 | 2 | -1 | 0 | ROZPOCET
|  |  | "J" (20,9+1,9)*7,2+7,9*3,8 |  |  |  | 194.18 | [14 empty] | VV | 2 | 2 | -1 | 0 | ROZPOCET
|  |  | "S" (20,9+1,9)*6,54+7,9*3,8 |  |  |  | 179.132 | [14 empty] | VV | 2 | 2 | -1 | 0 | ROZPOCET
99 | K | 941211211 | Příplatek k lešení řadovému rámovému lehkému š 0,9 m v do 25 m za první a ZKD den použití |  |  | m2 | 94350.78 | 0 |  | 0 |  |  |  | základní |  | 0 | 0 | 0 | 0 | 0 | 4 | K | 2 |  |  |  | ROZPOCET | 0 | 0 | 0 | 0 | 0 | 1 | 0 | 4 | -843146048
100 | K | 941211811 | Demontáž lešení řadového rámového lehkého zatížení do 200 kg/m2 š do 0,9 m v do 10 m |  |  | m2 | 1048.342 | 0 |  | 0 |  |  |  | základní |  | 0 | 0 | 0 | 0 | 0 | 4 | K | 2 |  |  |  | ROZPOCET | 0 | 0 | 0 | 0 | 0 | 1 | 0 | 4 | -1259718269
101 | K | 949101111 | Lešení pomocné pro objekty pozemních staveb s lešeňovou podlahou v do 1,9 m zatížení do 150 kg/m2 |  |  | m2 | 1257.7 | 0 |  | 0 |  |  |  | základní |  | 0 | 0.00013 | 0.1635 | 0 | 0 | 4 | K | 2 |  |  |  | ROZPOCET | 0 | 0 | 0 | 0 | 0 | 1 | 0 | 4 | -2049025018
|  |  | 1466-10,62-197,68 |  |  |  | 1257.7 | [14 empty] | VV | 2 | 2 | -1 | 1 | ROZPOCET
102 | K | 949101112 | Lešení pomocné pro objekty pozemních staveb s lešeňovou podlahou v do 3,5 m zatížení do 150 kg/m2 |  |  | m2 | 208.24 | 0 |  | 0 |  |  |  | základní |  | 0 | 0.00021 | 0.04373 | 0 | 0 | 4 | K | 2 |  |  |  | ROZPOCET | 0 | 0 | 0 | 0 | 0 | 1 | 0 | 4 | -290104597
|  |  | 10,62+197,62 |  |  |  | 208.24 | [14 empty] | VV | 2 | 2 | -1 | 1 | ROZPOCET
103 | K | 952901111 | Vyčištění budov bytové a občanské výstavby při výšce podlaží do 4 m |  |  | m2 | 1465.91 | 0 |  | 0 |  |  |  | základní |  | 0 | 3.95e-05 | 0.057903 | 0 | 0 | 4 | K | 2 |  |  |  | ROZPOCET | 0 | 0 | 0 | 0 | 0 | 1 | 0 | 4 | 575015602
104 | K | 953611121 | Schodišťový nosný a zvukově-izolační prvek typ T4 mezi podestou a ramenem |  |  | kus | 10 | 0 |  | 0 |  |  |  | základní |  | 0 | 0.0022 | 0.022 | 0 | 0 | 4 | K | 2 |  |  |  | ROZPOCET | 0 | 0 | 0 | 0 | 0 | 1 | 0 | 4 | -1812811381
105 | K | 95361112-1 | Schodišťový nosný a zvukově-izolační prvek typ T6 mezi podestou a ramenem dl 2.0 m |  |  | kus | 4 | 0 |  | 0 |  |  |  | základní |  | 0 | 0.0025 | 0.01 | 0 | 0 | 16 | K | 2 |  |  |  | ROZPOCET | 0 | 0 | 0 | 0 | 0 | 1 | 0 | 16 | -14537520
106 | K | 953611151 | Schodišťový nosný a zvukově-izolační prvek typ B podepření ramene u základu |  |  | kus | 1 | 0 |  | 0 |  |  |  | základní |  | 0 | 0.0008 | 0.0008 | 0 | 0 | 4 | K | 2 |  |  |  | ROZPOCET | 0 | 0 | 0 | 0 | 0 | 1 | 0 | 4 | -489723224
107 | K | 953611211 | Schodišťový zvukově-izolační prvek typ PL dilatační spárová deska mezi schody a stěnou |  |  | kus | 22 | 0 |  | 0 |  |  |  | základní |  | 0 | 0.00017 | 0.00374 | 0 | 0 | 4 | K | 2 |  |  |  | ROZPOCET | 0 | 0 | 0 | 0 | 0 | 1 | 0 | 4 | -639562020
108 | K | 953941210 | Osazování kovových poklopů s rámy pl do 1 m2 |  |  | kus | 2 | 0 |  | 0 |  |  |  | základní |  | 0 | 0.04597 | 0.09194 | 0 | 0 | 4 | K | 2 |  |  |  | ROZPOCET | 0 | 0 | 0 | 0 | 0 | 1 | 0 | 4 | 265392765
109 | M | 55241031-1 | poklop pro zadláždění, pojídzný Z 50 |  |  | kus | 2 | 0 |  | 0 |  |  |  | základní |  | 0 | 0.081 | 0.162 | 0 | 0 | 8 | M | 2 |  |  |  | ROZPOCET | 0 | 0 | 0 | 0 | 0 | 1 | 0 | 4 | -948611653
110 | K | 953941516 | Osazování kovových konzol nebo kotev pro záclonové kryty, radiátorové držáky apod. s jejich dodáním |  |  | kus | 14 | 0 |  | 0 |  |  |  | základní |  | 0 | 0.00449 | 0.06286 | 0 | 0 | 4 | K | 2 |  |  |  | ROZPOCET | 0 | 0 | 0 | 0 | 0 | 1 | 0 | 4 | -1989434257
111 | M | 44932113-1 | přístroj hasicí ruční práškový |  |  | kus | 8 | 0 |  | 0 |  |  |  | základní |  | 0 | 0.008 | 0.064 | 0 | 0 | 8 | M | 2 |  |  |  | ROZPOCET | 0 | 0 | 0 | 0 | 0 | 1 | 0 | 4 | 839051531
112 | M | 449324100 | přístroj hasicí ruční pěnový |  |  | kus | 6 | 0 |  | 0 |  |  |  | základní |  | 0 | 0.011 | 0.066 | 0 | 0 | 8 | M | 2 |  |  |  | ROZPOCET | 0 | 0 | 0 | 0 | 0 | 1 | 0 | 4 | 461161235
113 | K | 958 000 | Protipožární ucpávky |  |  | kpl | 1 | 0 |  | 0 |  |  |  | základní |  | 0 | 0 | 0 | 0 | 0 | 4 | K | 2 |  |  |  | ROZPOCET | 0 | 0 | 0 | 0 | 0 | 1 | 0 | 4 | -508188751
114 | K | 977151118 | Jádrové vrty diamantovými korunkami do D 100 mm do stavebních materiálů |  |  | m | 11 | 0 |  | 0 |  |  |  | základní |  | 0 | 0.00096 | 0.01056 | 0.031 | 0.341 | 4 | K | 2 |  |  |  | ROZPOCET | 0 | 0 | 0 | 0 | 0 | 1 | 0 | 4 | 1385973246
| 998 - Přesun hmot | [8 empty] | 0 | [5 empty] | 0 |  | 0 |  | 0 | 1 | D | 1 |  |  |  | ROZPOCET | [6 empty] | 0
115 | K | 998011002 | Přesun hmot pro budovy zděné v do 12 m |  |  | t | 4430.651 | 0 |  | 0 |  |  |  | základní |  | 0 | 0 | 0 | 0 | 0 | 4 | K | 2 |  |  |  | ROZPOCET | 0 | 0 | 0 | 0 | 0 | 1 | 0 | 4 | 1868782251
| PSV - Práce a dodávky PSV | [8 empty] | 0 | [5 empty] | 0 |  | 148.4012 |  | 3.4322 | 2 | D | 0 |  |  |  | ROZPOCET | [6 empty] | 0
| 711 - Izolace proti vodě, vlhkosti a plynům | [8 empty] | 0 | [5 empty] | 0 |  | 20.7558 |  | 0 | 2 | D | 1 |  |  |  | ROZPOCET | [6 empty] | 0
116 | K | 711111001 | Provedení izolace proti zemní vlhkosti vodorovné za studena nátěrem penetračním |  |  | m2 | 934.96 | 0 |  | 0 |  |  |  | základní |  | 0 | 0 | 0 | 0 | 0 | 16 | K | 2 |  |  |  | ROZPOCET | 0 | 0 | 0 | 0 | 0 | 1 | 0 | 16 | 797564155
|  |  | 45,4*20,4+1,6*5,5 |  |  |  | 934.96 | [14 empty] | VV | 2 | 2 | -1 | 1 | ROZPOCET
117 | K | 711112001 | Provedení izolace proti zemní vlhkosti svislé za studena nátěrem penetračním |  |  | m2 | 381.29 | 0 |  | 0 |  |  |  | základní |  | 0 | 0 | 0 | 0 | 0 | 16 | K | 2 |  |  |  | ROZPOCET | 0 | 0 | 0 | 0 | 0 | 1 | 0 | 16 | -1364199650
|  |  | "pod terénem" (45,00+21,5)*2*2,7 |  |  |  | 359.1 | [14 empty] | VV | 2 | 2 | -1 | 0 | ROZPOCET
|  |  | "šachty svisle" (1,6+1,4)*2*2*1,01+(2,2+3,1)*2*0,95 |  |  |  | 22.19 | [14 empty] | VV | 2 | 2 | -1 | 0 | ROZPOCET
|  |  | Součet |  |  |  | 381.29 | [14 empty] | VV | 2 | 4 | -1 | 1 | ROZPOCET
118 | M | 111631500 | lak asfaltový / 9 bal 9 kg |  |  | t | 0.447 | 0 |  | 0 |  |  |  | základní |  | 0 | 1 | 0.447 | 0 | 0 | 32 | M | 2 |  |  |  | ROZPOCET | 0 | 0 | 0 | 0 | 0 | 1 | 0 | 16 | -865257259
|  |  | (1003+275)*0,00035 |  |  |  | 0.447 | [14 empty] | VV | 2 | 2 | -1 | 0 | ROZPOCET
|  |  | Součet |  |  |  | 0.447 | [14 empty] | VV | 2 | 4 | -1 | 1 | ROZPOCET
119 | K | 711113117 | Izolace proti zemní vlhkosti vodorovná za studena s těsnicí stěrkou |  |  | m2 | 133.54 | 0 |  | 0 |  |  |  | základní |  | 0 | 0.003 | 0.40062 | 0 | 0 | 16 | K | 2 |  |  |  | ROZPOCET | 0 | 0 | 0 | 0 | 0 | 1 | 0 | 16 | 1950057248
|  |  | "p2"17,44 |  |  |  | 17.44 | [14 empty] | VV | 2 | 2 | -1 | 0 | ROZPOCET
|  |  | "P8" 4,98 |  |  |  | 4.98 | [14 empty] | VV | 2 | 2 | -1 | 0 | ROZPOCET
|  |  | "P14"111,12 |  |  |  | 111.12 | [14 empty] | VV | 2 | 2 | -1 | 0 | ROZPOCET
120 | K | 711113127 | Izolace proti zemní vlhkosti svislá za studena s těsnicí stěrkou |  |  | m2 | 10.6 | 0 |  | 0 |  |  |  | základní |  | 0 | 0.003 | 0.0318 | 0 | 0 | 16 | K | 2 |  |  |  | ROZPOCET | 0 | 0 | 0 | 0 | 0 | 1 | 0 | 16 | 1472084141
|  |  | "m.č.110" (1,1+1,55)*2*2,0 |  |  |  | 10.6 | [14 empty] | VV | 2 | 2 | -1 | 1 | ROZPOCET
121 | K | 711141559 | Provedení izolace proti zemní vlhkosti pásy přitavením vodorovné NAIP |  |  | m2 | 2375.32 | 0 |  | 0 |  |  |  | základní |  | 0 | 0.0004 | 0.95013 | 0 | 0 | 16 | K | 2 |  |  |  | ROZPOCET | 0 | 0 | 0 | 0 | 0 | 1 | 0 | 16 | 86000575
|  |  | "na podkladním betonu" (45,4*20,4+1,6*5,5)*2 |  |  |  | 1869.92 | [14 empty] | VV | 2 | 2 | -1 | 0 | ROZPOCET
|  |  | "steny desky"(45,0+20,0+1,5)*2*2*1,9 |  |  |  | 505.4 | [14 empty] | VV | 2 | 2 | -1 | 0 | ROZPOCET
122 | K | 711142559 | Provedení izolace proti zemní vlhkosti pásy přitavením svislé NAIP |  |  | m2 | 746.38 | 0 |  | 0 |  |  |  | základní |  | 0 | 0.0004 | 0.29855 | 0 | 0 | 16 | K | 2 |  |  |  | ROZPOCET | 0 | 0 | 0 | 0 | 0 | 1 | 0 | 16 | 608691632
|  |  | "pod terénem" (45,00+20,0)*2*2,7*2 |  |  |  | 702 | [14 empty] | VV | 2 | 2 | -1 | 0 | ROZPOCET
|  |  | "šachty svisle" (1,6+1,4)*2*2*1,01*2+(2,2+3,1)*2*0,95*2 |  |  |  | 44.38 | [14 empty] | VV | 2 | 2 | -1 | 0 | ROZPOCET
|  |  | Součet |  |  |  | 746.38 | [14 empty] | VV | 2 | 4 | -1 | 1 | ROZPOCET
123 | M | 628331580 | pás těžký asfaltovaný |  |  | m2 | 1950 | 0 |  | 0 |  |  |  | základní |  | 0 | 0.0045 | 8.775 | 0 | 0 | 32 | M | 2 |  |  |  | ROZPOCET | 0 | 0 | 0 | 0 | 0 | 1 | 0 | 16 | -1983120111
124 | M | 628522540 | pás asfaltovaný modifikovaný s nosnou vložkou ze skleněné tkaniny. Pás je na horním povrchu opatřen separačním posypem a na spodním separační PE fólií |  |  | m2 | 1950 | 0 |  | 0 |  |  |  | základní |  | 0 | 0.0049 | 9.555 | 0 | 0 | 32 | M | 2 |  |  |  | ROZPOCET | 0 | 0 | 0 | 0 | 0 | 1 | 0 | 16 | 332483439
125 | K | 711491272 | Provedení izolace proti tlakové vodě svislé z textilií vrstva ochranná |  |  | m2 | 296.16 | 0 |  | 0 |  |  |  | základní |  | 0 | 0 | 0 | 0 | 0 | 16 | K | 2 |  |  |  | ROZPOCET | 0 | 0 | 0 | 0 | 0 | 1 | 0 | 16 | 721901110
|  |  | "ochrana tepelné izolace základových stěn" (40,2+21,5)*2*2,4 |  |  |  | 296.16 | [14 empty] | VV | 2 | 2 | -1 | 1 | ROZPOCET
126 | M | 693110620 | geotextilie netkaná 300 g/m2, šíře 300 cm |  |  | m | 325.776 | 0 |  | 0 |  |  |  | základní |  | 0 | 0.0009 | 0.2932 | 0 | 0 | 32 | M | 2 |  |  |  | ROZPOCET | 0 | 0 | 0 | 0 | 0 | 1 | 0 | 16 | 1430698258
127 | K | 711747067 | Izolace proti vodě opracování trubních prostupu pod objímkou do 300 mm přitavením NAIP |  |  | kus | 15 | 0 |  | 0 |  |  |  | základní |  | 0 | 0.0003 | 0.0045 | 0 | 0 | 16 | K | 2 |  |  |  | ROZPOCET | 0 | 0 | 0 | 0 | 0 | 1 | 0 | 16 | -84729907
128 | K | 998711102 | Přesun hmot tonážní pro izolace proti vodě, vlhkosti a plynům v objektech výšky do 12 m |  |  | t | 20.756 | 0 |  | 0 |  |  |  | základní |  | 0 | 0 | 0 | 0 | 0 | 16 | K | 2 |  |  |  | ROZPOCET | 0 | 0 | 0 | 0 | 0 | 1 | 0 | 16 | -549493041
| 712 - Povlakové krytiny | [8 empty] | 0 | [5 empty] | 0 |  | 11.078 |  | 0 | 2 | D | 1 |  |  |  | ROZPOCET | [6 empty] | 0
129 | K | 712311111 | Provedení povlakové krytiny střech do 10° za studena suspenzí asfaltovou |  |  | m2 | 1044.49 | 0 |  | 0 |  |  |  | základní |  | 0 | 0 | 0 | 0 | 0 | 16 | K | 2 |  |  |  | ROZPOCET | 0 | 0 | 0 | 0 | 0 | 1 | 0 | 16 | 238192560
|  |  | "d1" (44,6*19,6)-5,5*5,7 |  |  |  | 842.81 | [14 empty] | VV | 2 | 2 | -1 | 0 | ROZPOCET
|  |  | "stěny" (44,6+19,6+5,7)*2*0,8+28,5 |  |  |  | 140.34 | [14 empty] | VV | 2 | 2 | -1 | 0 | ROZPOCET
|  |  | "D2" 5,5*7,4 + (5,5+7,4)*2*0,8 |  |  |  | 61.34 | [14 empty] | VV | 2 | 2 | -1 | 0 | ROZPOCET
|  |  | Součet |  |  |  | 1044.49 | [14 empty] | VV | 2 | 4 | -1 | 1 | ROZPOCET
130 | M | 111631500 | lak asfaltový /9 bal 9 kg |  |  | t | 0.366 | 0 |  | 0 |  |  |  | základní |  | 0 | 1 | 0.366 | 0 | 0 | 32 | M | 2 |  |  |  | ROZPOCET | 0 | 0 | 0 | 0 | 0 | 1 | 0 | 16 | -648621327
|  |  | 1045*0,00035 |  |  |  | 0.366 | [14 empty] | VV | 2 | 2 | -1 | 1 | ROZPOCET
131 | K | 712341559 | Provedení povlakové krytiny střech do 10° pásy NAIP přitavením v plné ploše |  |  | m2 | 1044.49 | 0 |  | 0 |  |  |  | základní |  | 0 | 0.00088 | 0.91915 | 0 | 0 | 16 | K | 2 |  |  |  | ROZPOCET | 0 | 0 | 0 | 0 | 0 | 1 | 0 | 16 | 505402861
|  |  | "d1" (44,6*19,6)-5,5*5,7 |  |  |  | 842.81 | [14 empty] | VV | 2 | 2 | -1 | 0 | ROZPOCET
|  |  | "stěny" (44,6+19,6+5,7)*2*0,8 |  |  |  | 111.84 | [14 empty] | VV | 2 | 2 | -1 | 0 | ROZPOCET
|  |  | "D2" 5,5*7,4 + (5,5+7,4)*2*0,8 |  |  |  | 61.34 | [14 empty] | VV | 2 | 2 | -1 | 0 | ROZPOCET
|  |  | "stěny jader a pod prostupu" 28,5 |  |  |  | 28.5 | [14 empty] | VV | 2 | 2 | -1 | 0 | ROZPOCET
|  |  | Součet |  |  |  | 1044.49 | [14 empty] | VV | 2 | 4 | -1 | 1 | ROZPOCET
132 | M | 62836110-1 | pás těžký asfaltovaný Al |  |  | m2 | 1253.388 | 0 |  | 0 |  |  |  | základní |  | 0 | 0.0041 | 5.1389 | 0 | 0 | 32 | M | 2 |  |  |  | ROZPOCET | 0 | 0 | 0 | 0 | 0 | 1 | 0 | 16 | -98037676
133 | K | 7123617-1 | Provedení povlakové krytiny střech do 10° fólií |  |  | m2 | 1044.49 | 0 |  | 0 |  |  |  | základní |  | 0 | 0.00072 | 0.75203 | 0 | 0 | 16 | K | 2 |  |  |  | ROZPOCET | 0 | 0 | 0 | 0 | 0 | 1 | 0 | 16 | 1409802240
|  |  | "d1" (44,6*19,6)-5,5*5,7 |  |  |  | 842.81 | [14 empty] | VV | 2 | 2 | -1 | 0 | ROZPOCET
|  |  | "stěny" (44,6+19,6+5,7)*2*0,8 +28,5 |  |  |  | 140.34 | [14 empty] | VV | 2 | 2 | -1 | 0 | ROZPOCET
|  |  | "D2" 5,5*7,4 + (5,5+7,4)*2*0,8 |  |  |  | 61.34 | [14 empty] | VV | 2 | 2 | -1 | 0 | ROZPOCET
134 | M | 28322012-1 | fólie hydroizolační střešní tl 1,5 mm |  |  | m2 | 1253.388 | 0 |  | 0 |  |  |  | základní |  | 0 | 0.0019 | 2.3814 | 0 | 0 | 32 | M | 2 |  |  |  | ROZPOCET | 0 | 0 | 0 | 0 | 0 | 1 | 0 | 16 | -1009051735
135 | K | 712363115 | Provedení povlakové krytiny střech do 10° zaizolování prostupů kruhového průřezu D do 300 mm |  |  | kus | 42 | 0 |  | 0 |  |  |  | základní |  | 0 | 0.0075 | 0.315 | 0 | 0 | 16 | K | 2 |  |  |  | ROZPOCET | 0 | 0 | 0 | 0 | 0 | 1 | 0 | 16 | -1761442299
136 | K | 712391171 | Provedení povlakové krytiny střech do 10° podkladní textilní vrstvy |  |  | m2 | 1044.49 | 0 |  | 0 |  |  |  | základní |  | 0 | 0 | 0 | 0 | 0 | 16 | K | 2 |  |  |  | ROZPOCET | 0 | 0 | 0 | 0 | 0 | 1 | 0 | 16 | -217077519
|  |  | "d1" (44,6*19,6)-5,5*5,7 |  |  |  | 842.81 | [14 empty] | VV | 2 | 2 | -1 | 0 | ROZPOCET
|  |  | "stěny" (44,6+19,6+5,7)*2*0,8+28,5 |  |  |  | 140.34 | [14 empty] | VV | 2 | 2 | -1 | 0 | ROZPOCET
|  |  | "D2" 5,5*7,4 + (5,5+7,4)*2*0,8 |  |  |  | 61.34 | [14 empty] | VV | 2 | 2 | -1 | 0 | ROZPOCET
|  |  | Součet |  |  |  | 1044.49 | [14 empty] | VV | 2 | 4 | -1 | 1 | ROZPOCET
137 | K | 712391172 | Provedení povlakové krytiny střech do 10° ochranné textilní vrstvy |  |  | m2 | 1105.79 | 0 |  | 0 |  |  |  | základní |  | 0 | 0 | 0 | 0 | 0 | 16 | K | 2 |  |  |  | ROZPOCET | 0 | 0 | 0 | 0 | 0 | 1 | 0 | 16 | -255492068
|  |  | 1015,99+61,3+28,5 |  |  |  | 1105.79 | [14 empty] | VV | 2 | 2 | -1 | 1 | ROZPOCET
138 | M | 693110040 | geotextilie tkaná (polypropylen) |  |  | m2 | 184.03 | 0 |  | 0 |  |  |  | základní |  | 0 | 0.00023 | 0.042327 | 0 | 0 | 32 | M | 2 |  |  |  | ROZPOCET | 0 | 0 | 0 | 0 | 0 | 1 | 0 | 16 | 617400467
|  |  | "D2" 5,5*7,4*2 + (5,5+7,4)*2*0,8*2 +61,35 |  |  |  | 184.03 | [14 empty] | VV | 2 | 2 | -1 | 1 | ROZPOCET
139 | M | 693111460 | textilie 300 g/m2 do š 8,8 m |  |  | m2 | 1925.398 | 0 |  | 0 |  |  |  | základní |  | 0 | 0.0003 | 0.57762 | 0 | 0 | 32 | M | 2 |  |  |  | ROZPOCET | 0 | 0 | 0 | 0 | 0 | 1 | 0 | 16 | 764553902
|  |  | "d1" (44,6*19,6*2)-5,5*5,7*2*1,1 |  |  |  | 1679.35 | [14 empty] | VV | 2 | 2 | -1 | 0 | ROZPOCET
|  |  | "stěny" (44,6+19,6+5,7)*2*0,8*2*1,1 |  |  |  | 246.048 | [14 empty] | VV | 2 | 2 | -1 | 0 | ROZPOCET
|  |  | Součet |  |  |  | 1925.398 | [14 empty] | VV | 2 | 4 | -1 | 1 | ROZPOCET
140 | K | 712391171 | Provedení povlakové krytiny střech do 10° podkladní textilní vrstvy |  |  | m2 | 903.55 | 0 |  | 0 |  |  |  | základní |  | 0 | 0 | 0 | 0 | 0 | 16 | K | 2 |  |  |  | ROZPOCET | 0 | 0 | 0 | 0 | 0 | 1 | 0 | 16 | -1342795172
|  |  | "nopová folie" 44,6*20,0-5,5*5,4+5,5*7,5 |  |  |  | 903.55 | [14 empty] | VV | 2 | 2 | -1 | 1 | ROZPOCET
141 | M | 28323054-11 | fólie multifunkční profilovaná nopová |  |  | m2 | 975.834 | 0 |  | 0 |  |  |  | základní |  | 0 | 0.0006 | 0.5855 | 0 | 0 | 32 | M | 2 |  |  |  | ROZPOCET | 0 | 0 | 0 | 0 | 0 | 1 | 0 | 16 | 972822210
|  |  | 903,55*1,08 |  |  |  | 975.834 | [14 empty] | VV | 2 | 2 | -1 | 1 | ROZPOCET
142 | K | 998712102 | Přesun hmot tonážní tonážní pro krytiny povlakové v objektech v do 12 m |  |  | t | 11.078 | 0 |  | 0 |  |  |  | základní |  | 0 | 0 | 0 | 0 | 0 | 16 | K | 2 |  |  |  | ROZPOCET | 0 | 0 | 0 | 0 | 0 | 1 | 0 | 16 | -1925090818
| 713 - Izolace tepelné | [8 empty] | 0 | [5 empty] | 0 |  | 20.2662 |  | 0 | 2 | D | 1 |  |  |  | ROZPOCET | [6 empty] | 0
143 | K | 713121111 | Montáž izolace tepelné podlah volně kladenými rohožemi, pásy, dílci, deskami 1 vrstva |  |  | m2 | 836.79 | 0 |  | 0 |  |  |  | základní |  | 0 | 0 | 0 | 0 | 0 | 16 | K | 2 |  |  |  | ROZPOCET | 0 | 0 | 0 | 0 | 0 | 1 | 0 | 16 | -450711438
|  |  | "p1"226,43 |  |  |  | 226.43 | [14 empty] | VV | 2 | 2 | -1 | 0 | ROZPOCET
|  |  | "p2"17,44 |  |  |  | 17.44 | [14 empty] | VV | 2 | 2 | -1 | 0 | ROZPOCET
|  |  | "p3"36,88 |  |  |  | 36.88 | [14 empty] | VV | 2 | 2 | -1 | 0 | ROZPOCET
|  |  | "p4" 157,08 |  |  |  | 157.08 | [14 empty] | VV | 2 | 2 | -1 | 0 | ROZPOCET
|  |  | "p5-p7"265,53+111,63+21,8 |  |  |  | 398.96 | [14 empty] | VV | 2 | 2 | -1 | 0 | ROZPOCET
144 | M | 2837596-1 | deska z pěnového polystyrenu tl. 160 mm |  |  | m2 | 870 | 0 |  | 0 |  |  |  | základní |  | 0 | 0.007 | 6.09 | 0 | 0 | 32 | M | 2 |  |  |  | ROZPOCET | 0 | 0 | 0 | 0 | 0 | 1 | 0 | 16 | 1294122536
145 | K | 713121111 | Montáž izolace tepelné podlah volně kladenými rohožemi, pásy, dílci, deskami 1 vrstva |  |  | m2 | 549.12 | 0 |  | 0 |  |  |  | základní |  | 0 | 0 | 0 | 0 | 0 | 16 | K | 2 |  |  |  | ROZPOCET | 0 | 0 | 0 | 0 | 0 | 1 | 0 | 16 | -1841818339
|  |  | "p8"297,34 |  |  |  | 297.34 | [14 empty] | VV | 2 | 2 | -1 | 0 | ROZPOCET
|  |  | "p9"31,88 |  |  |  | 31.88 | [14 empty] | VV | 2 | 2 | -1 | 0 | ROZPOCET
|  |  | "p10"85,1 |  |  |  | 85.1 | [14 empty] | VV | 2 | 2 | -1 | 0 | ROZPOCET
|  |  | "p14"111,12 |  |  |  | 111.12 | [14 empty] | VV | 2 | 2 | -1 | 0 | ROZPOCET
|  |  | "p16" 23,68 |  |  |  | 23.68 | [14 empty] | VV | 2 | 2 | -1 | 0 | ROZPOCET
146 | M | 6315148-1 | deska minerální izolační tuhá tl. 15 mm |  |  | m2 | 600 | 0 |  | 0 |  |  |  | základní |  | 0 | 0.00169 | 1.014 | 0 | 0 | 32 | M | 2 |  |  |  | ROZPOCET | 0 | 0 | 0 | 0 | 0 | 1 | 0 | 16 | -2081298595
147 | K | 713121211 | Montáž izolace tepelné podlah volně kladenými okrajovými pásky |  |  | m | 510 | 0 |  | 0 |  |  |  | základní |  | 0 | 0 | 0 | 0 | 0 | 16 | K | 2 |  |  |  | ROZPOCET | 0 | 0 | 0 | 0 | 0 | 1 | 0 | 16 | -345622411
148 | M | 631402730 | pásek okrajový š 80 mm tl.12 mm |  |  | m | 535.5 | 0 |  | 0 |  |  |  | základní |  | 0 | 2e-05 | 0.01071 | 0 | 0 | 32 | M | 2 |  |  |  | ROZPOCET | 0 | 0 | 0 | 0 | 0 | 1 | 0 | 16 | 1729094098
149 | K | 713131141 | Montáž izolace tepelné stěn a základů lepením celoplošně rohoží, pásů, dílců, desek |  |  | m2 | 356.4 | 0 |  | 0 |  |  |  | základní |  | 0 | 0.006 | 2.1384 | 0 | 0 | 16 | K | 2 |  |  |  | ROZPOCET | 0 | 0 | 0 | 0 | 0 | 1 | 0 | 16 | 1724153874
|  |  | "pod terénem" (45,50+20,5)*2*2,7 |  |  |  | 356.4 | [14 empty] | VV | 2 | 2 | -1 | 1 | ROZPOCET
150 | M | 283764040 | polystyren extrudovaný |  |  | m3 | 88.452 | 0 |  | 0 |  |  |  | základní |  | 0 | 0.032 | 2.8305 | 0 | 0 | 32 | M | 2 |  |  |  | ROZPOCET | 0 | 0 | 0 | 0 | 0 | 1 | 0 | 16 | -1134299529
|  |  | 351*0,24*1,05 |  |  |  | 88.452 | [14 empty] | VV | 2 | 2 | -1 | 1 | ROZPOCET
151 | K | 713131145 | Montáž izolace tepelné stěn a základů lepením bodově rohoží, pásů, dílců, desek |  |  | m2 | 38.04 | 0 |  | 0 |  |  |  | základní |  | 0 | 0.003 | 0.11412 | 0 | 0 | 16 | K | 2 |  |  |  | ROZPOCET | 0 | 0 | 0 | 0 | 0 | 1 | 0 | 16 | -1542129681
|  |  | "sokl pod AL plech" (40,0+21,5+1,9)*2*0,3 |  |  |  | 38.04 | [14 empty] | VV | 2 | 2 | -1 | 1 | ROZPOCET
152 | M | 283763660 | polystyren extrudovaný - 1250 x 600 x 50 mm |  |  | m2 | 40 | 0 |  | 0 |  |  |  | základní |  | 0 | 0.0015 | 0.06 | 0 | 0 | 32 | M | 2 |  |  |  | ROZPOCET | 0 | 0 | 0 | 0 | 0 | 1 | 0 | 16 | -1236703300
153 | K | 713131151 | Montáž izolace tepelné stěn a základů volně vloženými rohožemi, pásy, dílci, deskami 1 vrstva |  |  | m2 | 28.24 | 0 |  | 0 |  |  |  | základní |  | 0 | 0 | 0 | 0 | 0 | 16 | K | 2 |  |  |  | ROZPOCET | 0 | 0 | 0 | 0 | 0 | 1 | 0 | 16 | -1439823223
|  |  | "u základové desky šachet" (2,1+3,1)*2*1,1+(1,4+1,6)*2*2*1,4 |  |  |  | 28.24 | [14 empty] | VV | 2 | 2 | -1 | 1 | ROZPOCET
154 | M | 283763610 | polystyren extrudovaný 1250 x 600 x 30 mm |  |  | m2 | 29.652 | 0 |  | 0 |  |  |  | základní |  | 0 | 0.0009 | 0.026687 | 0 | 0 | 32 | M | 2 |  |  |  | ROZPOCET | 0 | 0 | 0 | 0 | 0 | 1 | 0 | 16 | -377959203
155 | K | 713141131 | Montáž izolace tepelné střech plochých lepené za studena 1 vrstva rohoží, pásů, dílců, desek |  |  | m2 | 132 | 0 |  | 0 |  |  |  | základní |  | 0 | 0.00116 | 0.15312 | 0 | 0 | 16 | K | 2 |  |  |  | ROZPOCET | 0 | 0 | 0 | 0 | 0 | 1 | 0 | 16 | -982932968
|  |  | "atika střecha"(44,6+19,6+5,4+5,5+7,4)*2*0,8 |  |  |  | 132 | [14 empty] | VV | 2 | 2 | -1 | 1 | ROZPOCET
156 | M | 283759240 | deska z pěnového polystyrenu EPS, 1000 x 500 x 80 mm, Pevnost v tlaku při 10% stlač. min. 200 kPa |  |  | m2 | 134.64 | 0 |  | 0 |  |  |  | základní |  | 0 | 0.0028 | 0.37699 | 0 | 0 | 32 | M | 2 |  |  |  | ROZPOCET | 0 | 0 | 0 | 0 | 0 | 1 | 0 | 16 | -1278951593
157 | K | 713141151 | Montáž izolace tepelné střech plochých kladené volně 1 vrstva rohoží, pásů, dílců, desek |  |  | m2 | 1772.52 | 0 |  | 0 |  |  |  | základní |  | 0 | 0 | 0 | 0 | 0 | 16 | K | 2 |  |  |  | ROZPOCET | 0 | 0 | 0 | 0 | 0 | 1 | 0 | 16 | -834107015
|  |  | "pro spádové klíny" 44,6*19,6 + 2,2*5,5 |  |  |  | 886.26 | [14 empty] | VV | 2 | 2 | -1 | 0 | ROZPOCET
|  |  | "pro tl. 80" 886,26 |  |  |  | 886.26 | [14 empty] | VV | 2 | 2 | -1 | 0 | ROZPOCET
158 | M | 283759240 | deska z pěnového polystyrenu EPS, 1000 x 500 x 80 mm, Pevnost v tlaku při 10% stlač. min. 200 kPa |  |  | m2 | 930.51 | 0 |  | 0 |  |  |  | základní |  | 0 | 0.0028 | 2.6054 | 0 | 0 | 32 | M | 2 |  |  |  | ROZPOCET | 0 | 0 | 0 | 0 | 0 | 1 | 0 | 16 | 263582325
|  |  | 886,2*1,05 |  |  |  | 930.51 | [14 empty] | VV | 2 | 2 | -1 | 1 | ROZPOCET
159 | M | 283759160 | deska z pěnového polystyrenu EPS, 1000 x 500 x 1000 mm, Pevnost v tlaku při 10% stlač. min. 150 kPa |  |  | m3 | 193.853 | 0 |  | 0 |  |  |  | základní |  | 0 | 0.025 | 4.8463 | 0 | 0 | 32 | M | 2 |  |  |  | ROZPOCET | 0 | 0 | 0 | 0 | 0 | 1 | 0 | 16 | 1954288446
|  |  | "d1 spádové klíny" (44,5*19,6-5,5*5,7)*0,21*1,05 |  |  |  | 185.407 | [14 empty] | VV | 2 | 2 | -1 | 0 | ROZPOCET
|  |  | "d2 spádové klíny" 5,5*7,5*0,195*1,05 |  |  |  | 8.446 | [14 empty] | VV | 2 | 2 | -1 | 0 | ROZPOCET
|  |  | Součet |  |  |  | 193.853 | [14 empty] | VV | 2 | 4 | -1 | 1 | ROZPOCET
160 | K | 998713102 | Přesun hmot tonážní pro izolace tepelné v objektech v do 12 m |  |  | t | 20.266 | 0 |  | 0 |  |  |  | základní |  | 0 | 0 | 0 | 0 | 0 | 16 | K | 2 |  |  |  | ROZPOCET | 0 | 0 | 0 | 0 | 0 | 1 | 0 | 16 | -394035099
| 714 - Akustická a protiotřesová opatření | [8 empty] | 0 | [5 empty] | 0 |  | 1.4925 |  | 0 | 2 | D | 1 |  |  |  | ROZPOCET | [6 empty] | 0
161 | K | 714 990 | Měření akustika, dokumentace |  |  | kpl | 1 | 0 |  | 0 |  |  |  | základní |  | 0 | 0 | 0 | 0 | 0 | 16 | K | 2 |  |  |  | ROZPOCET | 0 | 0 | 0 | 0 | 0 | 1 | 0 | 16 | -2056125381
162 | K | 7141114-1 | Akustický obklad stěnový potištěný D+M |  |  | m2 | 67 | 0 |  | 0 |  |  |  | základní |  | 0 | 4e-05 | 0.00268 | 0 | 0 | 16 | K | 2 |  |  |  | ROZPOCET | 0 | 0 | 0 | 0 | 0 | 1 | 0 | 16 | 230151587
|  |  | "výměra dle pol 3 část PD D 1.1.11" 67 |  |  |  | 67 | [14 empty] | VV | 2 | 2 | -1 | 1 | ROZPOCET
163 | K | 7141114-2 | Akustický stěnový kmitající panel D+M |  |  | m2 | 70 | 0 |  | 0 |  |  |  | základní |  | 0 | 4e-05 | 0.0028 | 0 | 0 | 16 | K | 2 |  |  |  | ROZPOCET | 0 | 0 | 0 | 0 | 0 | 1 | 0 | 16 | 1108214284
|  |  | "výměra dle pol 4 část PD D 1.1.11" 70 |  |  |  | 70 | [14 empty] | VV | 2 | 2 | -1 | 1 | ROZPOCET
164 | K | 7141114-3 | Nizkofrekvenční rezanační prvek D+M |  |  | m | 26 | 0 |  | 0 |  |  |  | základní |  | 0 | 4e-05 | 0.00104 | 0 | 0 | 16 | K | 2 |  |  |  | ROZPOCET | 0 | 0 | 0 | 0 | 0 | 1 | 0 | 16 | -1167284484
|  |  | "výměra dle pol 5 část PD D 1.1.11" 26 |  |  |  | 26 | [14 empty] | VV | 2 | 2 | -1 | 1 | ROZPOCET
165 | K | 714121011 | Montáž podstropních panelů s rozšířenou zvukovou pohltivostí zavěšených na viditelný rošt |  |  | m2 | 220 | 0 |  | 0 |  |  |  | základní |  | 0 | 0.00118 | 0.2596 | 0 | 0 | 16 | K | 2 |  |  |  | ROZPOCET | 0 | 0 | 0 | 0 | 0 | 1 | 0 | 16 | -2114257410
|  |  | "pro R 9 * V V podle D 1.11.11 část akustika pol 1 a 2 " 99+121 |  |  |  | 220 | [14 empty] | VV | 2 | 2 | -1 | 1 | ROZPOCET
166 | M | 5903637-11 | panel akustický viz část D 1.1.11 prostorová akustika |  |  | m2 | 231 | 0 |  | 0 |  |  |  | základní |  | 0 | 0.0044 | 1.0164 | 0 | 0 | 32 | M | 2 |  |  |  | ROZPOCET | 0 | 0 | 0 | 0 | 0 | 1 | 0 | 16 | 434274589
167 | K | 714121021 | Montáž podstropních panelů s rozšířenou zvukovou pohltivostí šroubovaných na betonový strop |  |  | m2 | 38.8 | 0 |  | 0 |  |  |  | základní |  | 0 | 0.00011 | 0.004268 | 0 | 0 | 16 | K | 2 |  |  |  | ROZPOCET | 0 | 0 | 0 | 0 | 0 | 1 | 0 | 16 | 1389608688
|  |  | "R7"5,45+33,35 |  |  |  | 38.8 | [14 empty] | VV | 2 | 2 | -1 | 1 | ROZPOCET
168 | M | 590364000 | panel akustický 600x600x50mm |  |  | m2 | 42.68 | 0 |  | 0 |  |  |  | základní |  | 0 | 0.00482 | 0.20572 | 0 | 0 | 32 | M | 2 |  |  |  | ROZPOCET | 0 | 0 | 0 | 0 | 0 | 1 | 0 | 16 | -398905748
169 | K | 998714102 | Přesun hmot tonážní tonážní pro akustická a protiotřesová opatření v objektech v do 12 m |  |  | t | 1.493 | 0 |  | 0 |  |  |  | základní |  | 0 | 0 | 0 | 0 | 0 | 16 | K | 2 |  |  |  | ROZPOCET | 0 | 0 | 0 | 0 | 0 | 1 | 0 | 16 | -1790818611
| 720 - Zdravotní technika | [8 empty] | 0 | [5 empty] | 0 |  | 0 |  | 0 | 2 | D | 1 |  |  |  | ROZPOCET | [6 empty] | 0
170 | K | 720 011 | Vnitřní ZTI - podle VV specialisty část D 1.4.1. |  |  | kpl | 1 | 0 |  | 0 |  |  |  | základní |  | 0 | 0 | 0 | 0 | 0 | 16 | K | 2 |  |  |  | ROZPOCET | 0 | 0 | 0 | 0 | 0 | 1 | 0 | 16 | 910331808
171 | K | 720 014 | Vnitřní ZTI plyn podle VV specialisty část D 1.4.2. |  |  | kpl | 1 | 0 |  | 0 |  |  |  | základní |  | 0 | 0 | 0 | 0 | 0 | 16 | K | 2 |  |  |  | ROZPOCET | 0 | 0 | 0 | 0 | 0 | 1 | 0 | 16 | -236107187
| 730 - Ustřední topení | [8 empty] | 0 | [5 empty] | 0 |  | 0 |  | 0 | 2 | D | 1 |  |  |  | ROZPOCET | [6 empty] | 0
172 | K | 730 01 | Ústřední topení dle VV specialisty část D 1.4.3. |  |  | kpl | 1 | 0 |  | 0 |  |  |  | základní |  | 0 | 0 | 0 | 0 | 0 | 16 | K | 2 |  |  |  | ROZPOCET | 0 | 0 | 0 | 0 | 0 | 1 | 0 | 16 | 1486961756
| 761 - Konstrukce prosvětlovací | [8 empty] | 0 | [5 empty] | 0 |  | 0.05528 |  | 0 | 2 | D | 1 |  |  |  | ROZPOCET | [6 empty] | 0
173 | K | 761661071 | Osazení sklepních světlíků (anglických dvorků) hloubky přes 1,0 m, šířky do 1,5 m |  |  | kus | 1 | 0 |  | 0 |  |  |  | základní |  | 0 | 0.00028 | 0.00028 | 0 | 0 | 16 | K | 2 |  |  |  | ROZPOCET | 0 | 0 | 0 | 0 | 0 | 1 | 0 | 16 | 237374848
174 | M | 562452550 | světlík sklepní včetně odvodňovacího prvku, rošt tahokov 150x100x70 cm |  |  | kus | 1 | 0 |  | 0 |  |  |  | základní |  | 0 | 0.055 | 0.055 | 0 | 0 | 32 | M | 2 |  |  |  | ROZPOCET | 0 | 0 | 0 | 0 | 0 | 1 | 0 | 16 | 1209871038
175 | K | 998761102 | Přesun hmot tonážní pro konstrukce sklobetonové v objektech v do 12 m |  |  | t | 0.055 | 0 |  | 0 |  |  |  | základní |  | 0 | 0 | 0 | 0 | 0 | 16 | K | 2 |  |  |  | ROZPOCET | 0 | 0 | 0 | 0 | 0 | 1 | 0 | 16 | -1125750070
| 762 - Konstrukce tesařské | [8 empty] | 0 | [5 empty] | 0 |  | 1.4634 |  | 0 | 2 | D | 1 |  |  |  | ROZPOCET | [6 empty] | 0
176 | K | 762341036 | Bednění střech rovných z desek OSB tl 22 mm na sraz šroubovaných na rošt |  |  | m2 | 102.05 | 0 |  | 0 |  |  |  | základní |  | 0 | 0.01434 | 1.4634 | 0 | 0 | 16 | K | 2 |  |  |  | ROZPOCET | 0 | 0 | 0 | 0 | 0 | 1 | 0 | 16 | 1346441138
|  |  | "pod klempíř kce atik" | [18 empty] | VV | 2 | 1 | -1 | 0 | ROZPOCET
|  |  | "k1" 61*0,65 |  |  |  | 39.65 | [14 empty] | VV | 2 | 2 | -1 | 0 | ROZPOCET
|  |  | "k2" 66*0,65 |  |  |  | 42.9 | [14 empty] | VV | 2 | 2 | -1 | 0 | ROZPOCET
|  |  | "k3" 6*0,65 |  |  |  | 3.9 | [14 empty] | VV | 2 | 2 | -1 | 0 | ROZPOCET
|  |  | "k4" 24*0,65 |  |  |  | 15.6 | [14 empty] | VV | 2 | 2 | -1 | 0 | ROZPOCET
|  |  | Součet |  |  |  | 102.05 | [14 empty] | VV | 2 | 4 | -1 | 1 | ROZPOCET
177 | K | 998762102 | Přesun hmot tonážní pro kce tesařské v objektech v do 12 m |  |  | t | 1.463 | 0 |  | 0 |  |  |  | základní |  | 0 | 0 | 0 | 0 | 0 | 16 | K | 2 |  |  |  | ROZPOCET | 0 | 0 | 0 | 0 | 0 | 1 | 0 | 16 | 1096948518
| 763 - Konstrukce suché výstavby | [8 empty] | 0 | [5 empty] | 0 |  | 17.9071 |  | 0.2982 | 2 | D | 1 |  |  |  | ROZPOCET | [6 empty] | 0
178 | K | 763111417 | SDK příčka tl 150 mm profil CW+UW 100 desky 2xA 12,5 TI 100 mm EI 60 Rw 55 DB |  |  | m2 | 93 | 0 |  | 0 |  |  |  | základní |  | 0 | 0.04619 | 4.2957 | 0 | 0 | 16 | K | 2 |  |  |  | ROZPOCET | 0 | 0 | 0 | 0 | 0 | 1 | 0 | 16 | 722560058
|  |  | "001c" (3,25+5,4+3,25+2,5)*7,5-1,0*2,0*2-5,0*2,2 |  |  |  | 93 | [14 empty] | VV | 2 | 2 | -1 | 1 | ROZPOCET
179 | K | 763111716 | SDK příčka nadstavení CW profilů |  |  | m | 74 | 0 |  | 0 |  |  |  | základní |  | 0 | 0.00084 | 0.06216 | 0 | 0 | 16 | K | 2 |  |  |  | ROZPOCET | 0 | 0 | 0 | 0 | 0 | 1 | 0 | 16 | 2127868977
|  |  | 10*7,4 |  |  |  | 74 | [14 empty] | VV | 2 | 2 | -1 | 1 | ROZPOCET
180 | K | 763111717 | SDK příčka základní penetrační nátěr |  |  | m2 | 186 | 0 |  | 0 |  |  |  | základní |  | 0 | 0.0002 | 0.0372 | 0 | 0 | 16 | K | 2 |  |  |  | ROZPOCET | 0 | 0 | 0 | 0 | 0 | 1 | 0 | 16 | 124327521
|  |  | 93*2 |  |  |  | 186 | [14 empty] | VV | 2 | 2 | -1 | 1 | ROZPOCET
181 | K | 763111764 | Příplatek k SDK příčce s dvojitou nosnou konstrukcí za zahuštění profilů na vzdálenost 41 mm |  |  | m2 | 93 | 0 |  | 0 |  |  |  | základní |  | 0 | 0.0014 | 0.1302 | 0 | 0 | 16 | K | 2 |  |  |  | ROZPOCET | 0 | 0 | 0 | 0 | 0 | 1 | 0 | 16 | 1722183130
182 | K | 763121435 | SDK stěna předsazená tl 65 mm profil CW+UW 50 deska 1xA 15 bez TI EI 15 |  |  | m2 | 104.904 | 0 |  | 0 |  |  |  | základní |  | 0 | 0.01412 | 1.4812 | 0 | 0 | 16 | K | 2 |  |  |  | ROZPOCET | 0 | 0 | 0 | 0 | 0 | 1 | 0 | 16 | -593076467
|  |  | "1pp" (8,55*2+2,8*2+5,2)*3,76 |  |  |  | 104.904 | [14 empty] | VV | 2 | 2 | -1 | 1 | ROZPOCET
183 | K | 763121714 | SDK stěna předsazená základní penetrační nátěr |  |  | m2 | 104.9 | 0 |  | 0 |  |  |  | základní |  | 0 | 0.0001 | 0.01049 | 0 | 0 | 16 | K | 2 |  |  |  | ROZPOCET | 0 | 0 | 0 | 0 | 0 | 1 | 0 | 16 | 61653464
184 | K | 763131543 | SDK podhled desky 2xDF 15 bez TI jednovrstvá spodní kce profil CD+UD |  |  | m2 | 40.56 | 0 |  | 0 |  |  |  | základní |  | 0 | 0.03183 | 1.291 | 0 | 0 | 16 | K | 2 |  |  |  | ROZPOCET | 0 | 0 | 0 | 0 | 0 | 1 | 0 | 16 | -2127995282
|  |  | "r5" 40,56 |  |  |  | 40.56 | [14 empty] | VV | 2 | 2 | -1 | 1 | ROZPOCET
185 | K | 763131714 | SDK podhled základní penetrační nátěr |  |  | m2 | 40.56 | 0 |  | 0 |  |  |  | základní |  | 0 | 0.0001 | 0.004056 | 0 | 0 | 16 | K | 2 |  |  |  | ROZPOCET | 0 | 0 | 0 | 0 | 0 | 1 | 0 | 16 | -990098180
186 | K | 763135102 | Montáž SDK kazetového podhledu z kazet 600x600 mm na zavěšenou polozapuštěnou nosnou konstrukci |  |  | m2 | 834.54 | 0 |  | 0 |  |  |  | základní |  | 0 | 0.00139 | 1.16 | 0 | 0 | 16 | K | 2 |  |  |  | ROZPOCET | 0 | 0 | 0 | 0 | 0 | 1 | 0 | 16 | -98233121
|  |  | "r2" 311,31+149,04 |  |  |  | 460.35 | [14 empty] | VV | 2 | 2 | -1 | 0 | ROZPOCET
|  |  | "r3" 95,78+152,33 |  |  |  | 248.11 | [14 empty] | VV | 2 | 2 | -1 | 0 | ROZPOCET
|  |  | "R11"36,27 |  |  |  | 36.27 | [14 empty] | VV | 2 | 2 | -1 | 0 | ROZPOCET
|  |  | "R12" 5,5 |  |  |  | 5.5 | [14 empty] | VV | 2 | 2 | -1 | 0 | ROZPOCET
|  |  | "R4"56,31 |  |  |  | 56.31 | [14 empty] | VV | 2 | 2 | -1 | 0 | ROZPOCET
|  |  | "stará budova propojení slaboproud" 28 |  |  |  | 28 | [14 empty] | VV | 2 | 2 | -1 | 0 | ROZPOCET
|  |  | Součet |  |  |  | 834.54 | [14 empty] | VV | 2 | 4 | -1 | 1 | ROZPOCET
187 | M | 590305-1 | podhled kazetový 600 x 600 mm |  |  | m2 | 586.352 | 0 |  | 0 |  |  |  | základní |  | 0 | 0.008 | 4.6908 | 0 | 0 | 32 | M | 2 |  |  |  | ROZPOCET | 0 | 0 | 0 | 0 | 0 | 1 | 0 | 16 | 1769371746
|  |  | "r2" 460,35 |  |  |  | 460.35 | [14 empty] | VV | 2 | 2 | -1 | 0 | ROZPOCET
|  |  | "R11"36,27 |  |  |  | 36.27 | [14 empty] | VV | 2 | 2 | -1 | 0 | ROZPOCET
|  |  | "R12" 5,5 |  |  |  | 5.5 | [14 empty] | VV | 2 | 2 | -1 | 0 | ROZPOCET
|  |  | "R4"56,31 |  |  |  | 56.31 | [14 empty] | VV | 2 | 2 | -1 | 0 | ROZPOCET
|  |  | Součet |  |  |  | 558.43 | [14 empty] | VV | 2 | 4 | -1 | 1 | ROZPOCET
188 | M | 590305-2 | podhled kazetový 600 x 600 mm - omyvatelny |  |  | m2 | 260.516 | 0 |  | 0 |  |  |  | základní |  | 0 | 0.008 | 2.0841 | 0 | 0 | 32 | M | 2 |  |  |  | ROZPOCET | 0 | 0 | 0 | 0 | 0 | 1 | 0 | 16 | 2048599193
|  |  | "r3" 248,11 |  |  |  | 248.11 | [14 empty] | VV | 2 | 2 | -1 | 1 | ROZPOCET
189 | K | 763135201 | Montáž SDK lamelového podhledu samonosného polozapuštěného š lamel do 2400 mm (chodbový systém) |  |  | m2 | 96.63 | 0 |  | 0 |  |  |  | základní |  | 0 | 0.00195 | 0.18843 | 0 | 0 | 16 | K | 2 |  |  |  | ROZPOCET | 0 | 0 | 0 | 0 | 0 | 1 | 0 | 16 | -1379880512
|  |  | "r6"48,36+48,27 |  |  |  | 96.63 | [14 empty] | VV | 2 | 2 | -1 | 1 | ROZPOCET
190 | M | 59030261-1 | LAMELA STROPNÍ SDK 600x1900 20mm |  |  | m2 | 101.462 | 0 |  | 0 |  |  |  | základní |  | 0 | 0.009 | 0.91316 | 0 | 0 | 32 | M | 2 |  |  |  | ROZPOCET | 0 | 0 | 0 | 0 | 0 | 1 | 0 | 16 | 1273194440
|  |  | "R6" 96,63 |  |  |  | 96.63 | [14 empty] | VV | 2 | 2 | -1 | 1 | ROZPOCET
191 | K | 763135811 | Demontáž podhledu sádrokartonového kazetového na roštu viditelném |  |  | m2 | 28 | 0 |  | 0 |  |  |  | základní |  | 0 | 0 | 0 | 0.01065 | 0.2982 | 4 | K | 2 |  |  |  | ROZPOCET | 0 | 0 | 0 | 0 | 0 | 1 | 0 | 4 | -1166836440
192 | K | 7631645-1 | SDK obklad ostění š do 0,8 m desky 1xA 15 - srovnatelně |  |  | m | 122.649 | 0 |  | 0 |  |  |  | základní |  | 0 | 0.00998 | 1.224 | 0 | 0 | 16 | K | 2 |  |  |  | ROZPOCET | 0 | 0 | 0 | 0 | 0 | 1 | 0 | 16 | 1136205826
|  |  | "ostění" 2,992*2+4,006*3+5,015*2+1,978*2+2,992*4+4,006*3+5,015*1+16*1,76+16*0,9+1,7+2,2*2+6,5*2 |  |  |  | 122.649 | [14 empty] | VV | 2 | 2 | -1 | 1 | ROZPOCET
193 | K | 763164552 | SDK obklad kovových kcí tvaru L š přes 0,8 m desky 1xA 15 |  |  | m2 | 21.76 | 0 |  | 0 |  |  |  | základní |  | 0 | 0.01537 | 0.33445 | 0 | 0 | 16 | K | 2 |  |  |  | ROZPOCET | 0 | 0 | 0 | 0 | 0 | 1 | 0 | 16 | -987725084
|  |  | (1,5+0,2)*4*3,2 |  |  |  | 21.76 | [14 empty] | VV | 2 | 2 | -1 | 1 | ROZPOCET
194 | K | 998763101 | Přesun hmot tonážní pro dřevostavby v objektech v do 12 m |  |  | t | 17.907 | 0 |  | 0 |  |  |  | základní |  | 0 | 0 | 0 | 0 | 0 | 16 | K | 2 |  |  |  | ROZPOCET | 0 | 0 | 0 | 0 | 0 | 1 | 0 | 16 | 599229219
| 764 - Konstrukce klempířské | [8 empty] | 0 | [5 empty] | 0 |  | 1.52 |  | 0 | 2 | D | 1 |  |  |  | ROZPOCET | [6 empty] | 0
195 | K | 764224411 | Oplechování horních ploch a nadezdívek (atik) bez rohů z Al plechu mechanicky kotvené rš přes 800mm |  |  | m2 | 141.3 | 0 |  | 0 |  |  |  | základní |  | 0 | 0.00203 | 0.28684 | 0 | 0 | 16 | K | 2 |  |  |  | ROZPOCET | 0 | 0 | 0 | 0 | 0 | 1 | 0 | 16 | 201151306
|  |  | "k1" 61*0,9 |  |  |  | 54.9 | [14 empty] | VV | 2 | 2 | -1 | 0 | ROZPOCET
|  |  | "k2" 66*0,9 |  |  |  | 59.4 | [14 empty] | VV | 2 | 2 | -1 | 0 | ROZPOCET
|  |  | "k3" 6*0,9 |  |  |  | 5.4 | [14 empty] | VV | 2 | 2 | -1 | 0 | ROZPOCET
|  |  | "k4" 24*0,9 |  |  |  | 21.6 | [14 empty] | VV | 2 | 2 | -1 | 0 | ROZPOCET
|  |  | Součet |  |  |  | 141.3 | [14 empty] | VV | 2 | 4 | -1 | 1 | ROZPOCET
196 | K | 7643116-1 | Lemování z Pz s povrchovou úpravou rš do 250 mm |  |  | m | 502 | 0 |  | 0 |  |  |  | základní |  | 0 | 0.0022 | 1.1044 | 0 | 0 | 16 | K | 2 |  |  |  | ROZPOCET | 0 | 0 | 0 | 0 | 0 | 1 | 0 | 16 | 166779831
|  |  | "k5"164 |  |  |  | 164 | [14 empty] | VV | 2 | 2 | -1 | 0 | ROZPOCET
|  |  | "k6" 164 |  |  |  | 164 | [14 empty] | VV | 2 | 2 | -1 | 0 | ROZPOCET
|  |  | "k7" 156 |  |  |  | 156 | [14 empty] | VV | 2 | 2 | -1 | 0 | ROZPOCET
|  |  | "k8" 18 |  |  |  | 18 | [14 empty] | VV | 2 | 2 | -1 | 0 | ROZPOCET
|  |  | Součet |  |  |  | 502 | [14 empty] | VV | 2 | 4 | -1 | 1 | ROZPOCET
197 | K | 7643214-1 | Oplechování soklu z Al plechu rš 400 mm |  |  | m | 135.8 | 0 |  | 0 |  |  |  | základní |  | 0 | 0.00092 | 0.12494 | 0 | 0 | 16 | K | 2 |  |  |  | ROZPOCET | 0 | 0 | 0 | 0 | 0 | 1 | 0 | 16 | -1892085520
|  |  | (45,5+20,5+1,9)*2 |  |  |  | 135.8 | [14 empty] | VV | 2 | 2 | -1 | 1 | ROZPOCET
198 | K | 764399-9 | Okapnice dveří z Al plechu rš do 250 mm |  |  | m | 6.5 | 0 |  | 0 |  |  |  | základní |  | 0 | 0.00059 | 0.003835 | 0 | 0 | 16 | K | 2 |  |  |  | ROZPOCET | 0 | 0 | 0 | 0 | 0 | 1 | 0 | 16 | -1562036622
|  |  | "k9" 1,1 |  |  |  | 1.1 | [14 empty] | VV | 2 | 2 | -1 | 0 | ROZPOCET
|  |  | "k10"3,6 |  |  |  | 3.6 | [14 empty] | VV | 2 | 2 | -1 | 0 | ROZPOCET
|  |  | "k11" 1,8 |  |  |  | 1.8 | [14 empty] | VV | 2 | 2 | -1 | 0 | ROZPOCET
|  |  | Součet |  |  |  | 6.5 | [14 empty] | VV | 2 | 4 | -1 | 1 | ROZPOCET
199 | K | 998764102 | Přesun hmot tonážní pro konstrukce klempířské v objektech v do 12 m |  |  | t | 1.52 | 0 |  | 0 |  |  |  | základní |  | 0 | 0 | 0 | 0 | 0 | 16 | K | 2 |  |  |  | ROZPOCET | 0 | 0 | 0 | 0 | 0 | 1 | 0 | 16 | 134369028
| 766 - Konstrukce truhlářské | [8 empty] | 0 | [5 empty] | 0 |  | 0.6135 |  | 0 | 2 | D | 1 |  |  |  | ROZPOCET | [6 empty] | 0
200 | K | 766 20 02 | Pozorovací okno Pb Z68 |  |  | ks | 1 | 0 |  | 0 |  |  |  | základní |  | 0 | 0 | 0 | 0 | 0 | 16 | K | 2 |  |  |  | ROZPOCET | 0 | 0 | 0 | 0 | 0 | 1 | 0 | 16 | 697611239
201 | K | 766660717 | Montáž dveřních křídel samozavírače na ocelovou zárubeň |  |  | kus | 31 | 0 |  | 0 |  |  |  | základní |  | 0 | 0 | 0 | 0 | 0 | 16 | K | 2 |  |  |  | ROZPOCET | 0 | 0 | 0 | 0 | 0 | 1 | 0 | 16 | -1360269830
202 | M | 549172500 | samozavírač dveří hydraulický zlatá bronz |  |  | kus | 31 | 0 |  | 0 |  |  |  | základní |  | 0 | 0.0024 | 0.0744 | 0 | 0 | 32 | M | 2 |  |  |  | ROZPOCET | 0 | 0 | 0 | 0 | 0 | 1 | 0 | 16 | 1410773766
203 | K | 766660720 | Osazení větrací mřížky s vyříznutím otvoru |  |  | kus | 12 | 0 |  | 0 |  |  |  | základní |  | 0 | 0 | 0 | 0 | 0 | 16 | K | 2 |  |  |  | ROZPOCET | 0 | 0 | 0 | 0 | 0 | 1 | 0 | 16 | -2069078137
204 | M | 598821300 | mřížka větrací |  |  | kus | 12 | 0 |  | 0 |  |  |  | základní |  | 0 | 0.0002 | 0.0024 | 0 | 0 | 32 | M | 2 |  |  |  | ROZPOCET | 0 | 0 | 0 | 0 | 0 | 1 | 0 | 16 | 1337079172
205 | K | 7666941-2 | Montáž parapetních dřevěných nebo plastových šířky přes 30 cm |  |  | m | 60.989 | 0 |  | 0 |  |  |  | základní |  | 0 | 0 | 0 | 0 | 0 | 16 | K | 2 |  |  |  | ROZPOCET | 0 | 0 | 0 | 0 | 0 | 1 | 0 | 16 | -1436277488
|  |  | 2,992*2+4,006*3+5,015*2+1,978*2+2,992*4+4,006*3+5,015*1 |  |  |  | 60.989 | [14 empty] | VV | 2 | 2 | -1 | 1 | ROZPOCET
206 | M | 60794108-1 | deska parapetní DTD potažena CPL laminem šíře do 55 cm |  |  | m | 67.088 | 0 |  | 0 |  |  |  | základní |  | 0 | 0.008 | 0.5367 | 0 | 0 | 32 | M | 2 |  |  |  | ROZPOCET | 0 | 0 | 0 | 0 | 0 | 1 | 0 | 16 | -564542294
207 | K | 966 200 | Dřevěný obklad fasády kompletní skladba F1 |  |  |  | 570.696 | 0 |  | 0 |  |  |  | základní |  | 0 | 0 | 0 | 0 | 0 | 16 | K | 2 |  |  |  | ROZPOCET | 0 | 0 | 0 | 0 | 0 | 1 | 0 | 16 | -848935993
|  |  | "Z" 12,64*6,82+0,5*6,54 |  |  |  | 89.475 | [14 empty] | VV | 2 | 2 | -1 | 0 | ROZPOCET
|  |  | "V" 12,65*6,82+0,5*6,54 |  |  |  | 89.543 | [14 empty] | VV | 2 | 2 | -1 | 0 | ROZPOCET
|  |  | "S" 20,6*6,45-1,7*6,0+1,5*9,79 |  |  |  | 137.355 | [14 empty] | VV | 2 | 2 | -1 | 0 | ROZPOCET
|  |  | "J" 20,6*7,16+1,5*9,79 |  |  |  | 162.181 | [14 empty] | VV | 2 | 2 | -1 | 0 | ROZPOCET
|  |  | "nástavba"(6,45*2+6,08)*3,9 |  |  |  | 74.022 | [14 empty] | VV | 2 | 2 | -1 | 0 | ROZPOCET
|  |  | "Ostení" (1,6+2,2*6,5*2)*0,6 |  |  |  | 18.12 | [14 empty] | VV | 2 | 2 | -1 | 0 | ROZPOCET
208 | K | 998766102 | Přesun hmot tonážní pro konstrukce truhlářské v objektech v do 12 m |  |  | t | 0.614 | 0 |  | 0 |  |  |  | základní |  | 0 | 0 | 0 | 0 | 0 | 16 | K | 2 |  |  |  | ROZPOCET | 0 | 0 | 0 | 0 | 0 | 1 | 0 | 16 | -1831179314
| 767 - Konstrukce zámečnické | [8 empty] | 0 | [5 empty] | 0 |  | 0.31221 |  | 3.134 | 2 | D | 1 |  |  |  | ROZPOCET | [6 empty] | 0
209 | K | 767 501 | Systémová prosklená fasáda s částečným zateplením skladba F3 |  |  | m2 | 439.503 | 0 |  | 0 |  |  |  | základní |  | 0 | 0 | 0 | 0 | 0 | 16 | K | 2 |  |  |  | ROZPOCET | 0 | 0 | 0 | 0 | 0 | 1 | 0 | 16 | 1233973048
|  |  | "S"1,2*6,5 |  |  |  | 7.8 | [14 empty] | VV | 2 | 2 | -1 | 0 | ROZPOCET
|  |  | "Z" 32,45*6,5 |  |  |  | 210.925 | [14 empty] | VV | 2 | 2 | -1 | 0 | ROZPOCET
|  |  | "V" (7,11+4,05+1,013*2+5,065*2+3,039)*6,5+5,1*9,7 |  |  |  | 220.778 | [14 empty] | VV | 2 | 2 | -1 | 0 | ROZPOCET
210 | K | 767 550-1 | Madla schodiště D+M Z63 |  |  | m | 32.9 | 0 |  | 0 |  |  |  | základní |  | 0 | 0 | 0 | 0 | 0 | 16 | K | 2 |  |  |  | ROZPOCET | 0 | 0 | 0 | 0 | 0 | 1 | 0 | 16 | -1383181986
211 | K | 767 551-1 | Zábradlí atika Z65 |  |  | m | 123.5 | 0 |  | 0 |  |  |  | základní |  | 0 | 0 | 0 | 0 | 0 | 16 | K | 2 |  |  |  | ROZPOCET | 0 | 0 | 0 | 0 | 0 | 1 | 0 | 16 | 1402659752
212 | K | 767 551-11 | Zábradlí podesty Z64 |  |  | m | 1.5 | 0 |  | 0 |  |  |  | základní |  | 0 | 0 | 0 | 0 | 0 | 16 | K | 2 |  |  |  | ROZPOCET | 0 | 0 | 0 | 0 | 0 | 1 | 0 | 16 | -1114579005
213 | K | 767 551-12 | Zábradlí podesty Z62 |  |  | m | 10.265 | 0 |  | 0 |  |  |  | základní |  | 0 | 0 | 0 | 0 | 0 | 16 | K | 2 |  |  |  | ROZPOCET | 0 | 0 | 0 | 0 | 0 | 1 | 0 | 16 | -140117116
|  |  | 8,44+0,625+1,2 |  |  |  | 10.265 | [14 empty] | VV | 2 | 2 | -1 | 1 | ROZPOCET
[7 empty] | 0 | [14 empty] | VV | 2 | 2 | -1 | 0 | ROZPOCET
[7 empty] | 0 | [14 empty] | VV | 2 | 2 | -1 | 0 | ROZPOCET
[7 empty] | 0 | [14 empty] | VV | 2 | 2 | -1 | 0 | ROZPOCET
[7 empty] | 0 | [14 empty] | VV | 2 | 2 | -1 | 0 | ROZPOCET
[7 empty] | 0 | [14 empty] | VV | 2 | 2 | -1 | 0 | ROZPOCET
[7 empty] | 0 | [14 empty] | VV | 2 | 2 | -1 | 0 | ROZPOCET
[7 empty] | 0 | [14 empty] | VV | 2 | 2 | -1 | 0 | ROZPOCET
[7 empty] | 0 | [14 empty] | VV | 2 | 2 | -1 | 0 | ROZPOCET
[7 empty] | 0 | [14 empty] | VV | 2 | 2 | -1 | 0 | ROZPOCET
[7 empty] | 0 | [14 empty] | VV | 2 | 2 | -1 | 0 | ROZPOCET
[7 empty] | 0 | [14 empty] | VV | 2 | 2 | -1 | 0 | ROZPOCET
214 | K | 767 551-2 | Antenní stožár Z 97 |  |  | ks | 1 | 0 |  | 0 |  |  |  | základní |  | 0 | 0 | 0 | 0 | 0 | 16 | K | 2 |  |  |  | ROZPOCET | 0 | 0 | 0 | 0 | 0 | 1 | 0 | 16 | 1291070814
215 | K | 767 551-3 | Prostupky |  |  | ks | 26 | 0 |  | 0 |  |  |  | základní |  | 0 | 0 | 0 | 0 | 0 | 16 | K | 2 |  |  |  | ROZPOCET | 0 | 0 | 0 | 0 | 0 | 1 | 0 | 16 | -1088879064
|  |  | "střešní Z 110-113" 2+8+1+1+4 |  |  |  | 16 | [14 empty] | VV | 2 | 2 | -1 | 0 | ROZPOCET
|  |  | "spodní stavba z 98-99" 7+3 |  |  |  | 10 | [14 empty] | VV | 2 | 2 | -1 | 0 | ROZPOCET
216 | K | 767 580 | Přístup na střechu pol. Z 60 |  |  | ks | 1 | 0 |  | 0 |  |  |  | základní |  | 0 | 0 | 0 | 0 | 0 | 16 | K | 2 |  |  |  | ROZPOCET | 0 | 0 | 0 | 0 | 0 | 1 | 0 | 16 | -461437584
217 | K | 767 581 | Markýza nad vstupem |  |  | ks | 1 | 0 |  | 0 |  |  |  | základní |  | 0 | 0 | 0 | 0 | 0 | 16 | K | 2 |  |  |  | ROZPOCET | 0 | 0 | 0 | 0 | 0 | 1 | 0 | 16 | -2114025403
218 | K | 767 582 | Ocelové unikové schodiště Z 61 |  |  | kpl | 1 | 0 |  | 0 |  |  |  | základní |  | 0 | 0 | 0 | 0 | 0 | 16 | K | 2 |  |  |  | ROZPOCET | 0 | 0 | 0 | 0 | 0 | 1 | 0 | 16 | -1590629866
219 | K | 767 587 | Vybavení drobnými předměty sociálních zařízení pol Z 101-109 |  |  | kpl | 1 | 0 |  | 0 |  |  |  | základní |  | 0 | 0 | 0 | 0 | 0 | 16 | K | 2 |  |  |  | ROZPOCET | 0 | 0 | 0 | 0 | 0 | 1 | 0 | 16 | -149095894
220 | K | 767 588- | LOGO fasáda plast Z 118 |  |  | kpl | 1 | 0 |  | 0 |  |  |  | základní |  | 0 | 0 | 0 | 0 | 0 | 16 | K | 2 |  |  |  | ROZPOCET | 0 | 0 | 0 | 0 | 0 | 1 | 0 | 16 | -1510803168
221 | K | 767 588-1 | LOGO fasáda plast Z 117 |  |  | kpl | 1 | 0 |  | 0 |  |  |  | základní |  | 0 | 0 | 0 | 0 | 0 | 16 | K | 2 |  |  |  | ROZPOCET | 0 | 0 | 0 | 0 | 0 | 1 | 0 | 16 | 1628555319
222 | K | 767 589-1 | Nerezový soklík podlah v. 80 mm pol. Z69 |  |  | m | 426 | 0 |  | 0 |  |  |  | základní |  | 0 | 0 | 0 | 0 | 0 | 16 | K | 2 |  |  |  | ROZPOCET | 0 | 0 | 0 | 0 | 0 | 1 | 0 | 16 | 264631308
223 | K | 767 589-2 | Nerezový soklík schodiště pol. Z70 |  |  | m | 36 | 0 |  | 0 |  |  |  | základní |  | 0 | 0 | 0 | 0 | 0 | 16 | K | 2 |  |  |  | ROZPOCET | 0 | 0 | 0 | 0 | 0 | 1 | 0 | 16 | -409975229
224 | K | 767 589-3 | Nerezový soklík podlah pol. Z71 |  |  | m | 75.5 | 0 |  | 0 |  |  |  | základní |  | 0 | 0 | 0 | 0 | 0 | 16 | K | 2 |  |  |  | ROZPOCET | 0 | 0 | 0 | 0 | 0 | 1 | 0 | 16 | -788493394
225 | K | 767 589-4 | Ochrana rohů pol. Z72 |  |  | ks | 28 | 0 |  | 0 |  |  |  | základní |  | 0 | 0 | 0 | 0 | 0 | 16 | K | 2 |  |  |  | ROZPOCET | 0 | 0 | 0 | 0 | 0 | 1 | 0 | 16 | -186906701
226 | K | 767 589-5 | Oděrná lišta pol. Z96 |  |  | ks | 105 | 0 |  | 0 |  |  |  | základní |  | 0 | 0 | 0 | 0 | 0 | 16 | K | 2 |  |  |  | ROZPOCET | 0 | 0 | 0 | 0 | 0 | 1 | 0 | 16 | 1288204280
227 | K | 767 595 | Ocelový zástěna u stanoviště kontejnerů Z100 |  |  | kpl | 1 | 0 |  | 0 |  |  |  | základní |  | 0 | 0 | 0 | 0 | 0 | 16 | K | 2 |  |  |  | ROZPOCET | 0 | 0 | 0 | 0 | 0 | 1 | 0 | 16 | -79109400
228 | K | 767 596 | Treláže Z114 |  |  | ks | 12 | 0 |  | 0 |  |  |  | základní |  | 0 | 0 | 0 | 0 | 0 | 16 | K | 2 |  |  |  | ROZPOCET | 0 | 0 | 0 | 0 | 0 | 1 | 0 | 16 | -467075510
229 | K | 767 597 | Skřínka s dvířky Z128 |  |  | ks | 1 | 0 |  | 0 |  |  |  | základní |  | 0 | 0 | 0 | 0 | 0 | 16 | K | 2 |  |  |  | ROZPOCET | 0 | 0 | 0 | 0 | 0 | 1 | 0 | 16 | 1462396295
230 | K | 767 598 | Skřínka s dvířky Z120 |  |  | ks | 1 | 0 |  | 0 |  |  |  | základní |  | 0 | 0 | 0 | 0 | 0 | 16 | K | 2 |  |  |  | ROZPOCET | 0 | 0 | 0 | 0 | 0 | 1 | 0 | 16 | 214739405
231 | K | 767 988 12 | Zemnící mřížka CU do lepidla |  |  | m2 | 387.51 | 0 |  | 0 |  |  |  | základní |  | 0 | 0 | 0 | 0 | 0 | 16 | K | 2 |  |  |  | ROZPOCET | 0 | 0 | 0 | 0 | 0 | 1 | 0 | 16 | -398999789
|  |  | "p3"36,88 |  |  |  | 36.88 | [14 empty] | VV | 2 | 2 | -1 | 0 | ROZPOCET
|  |  | "p5"265,53 |  |  |  | 265.53 | [14 empty] | VV | 2 | 2 | -1 | 0 | ROZPOCET
|  |  | "p10"85,1 |  |  |  | 85.1 | [14 empty] | VV | 2 | 2 | -1 | 0 | ROZPOCET
|  |  | Součet |  |  |  | 387.51 | [14 empty] | VV | 2 | 4 | -1 | 1 | ROZPOCET
232 | K | 767316313 | Montáž střešního bodového světlíku přes 2 do 2,5 m2 |  |  | kus | 1 | 0 |  | 0 |  |  |  | základní |  | 0 | 0 | 0 | 0 | 0 | 16 | K | 2 |  |  |  | ROZPOCET | 0 | 0 | 0 | 0 | 0 | 1 | 0 | 16 | 2007065963
233 | M | 56245355-1 | světlík bodový třívrstvá kopule,150 x 150 cm |  |  | kus | 1 | 0 |  | 0 |  |  |  | základní |  | 0 | 0.0242 | 0.0242 | 0 | 0 | 32 | M | 2 |  |  |  | ROZPOCET | 0 | 0 | 0 | 0 | 0 | 1 | 0 | 16 | -772442261
234 | K | 767531111 | Montáž vstupních kovových nebo plastových rohoží čistících zón |  |  | m2 | 2.511 | 0 |  | 0 |  |  |  | základní |  | 0 | 0 | 0 | 0 | 0 | 16 | K | 2 |  |  |  | ROZPOCET | 0 | 0 | 0 | 0 | 0 | 1 | 0 | 16 | 639892312
|  |  | "z67" 2,05*1,225 |  |  |  | 2.511 | [14 empty] | VV | 2 | 2 | -1 | 1 | ROZPOCET
235 | M | 697520300 | rohož vstupní provedení hliník nebo mosaz/gumové vlnovky/ |  |  | m2 | 2.762 | 0 |  | 0 |  |  |  | základní |  | 0 | 0.01 | 0.02762 | 0 | 0 | 32 | M | 2 |  |  |  | ROZPOCET | 0 | 0 | 0 | 0 | 0 | 1 | 0 | 16 | 1433292342
236 | K | 767531111 | Montáž vstupních kovových nebo plastových rohoží čistících zón |  |  | m2 | 2.511 | 0 |  | 0 |  |  |  | základní |  | 0 | 0 | 0 | 0 | 0 | 16 | K | 2 |  |  |  | ROZPOCET | 0 | 0 | 0 | 0 | 0 | 1 | 0 | 16 | 940685105
|  |  | "Z66" 2,05*1,225 |  |  |  | 2.511 | [14 empty] | VV | 2 | 2 | -1 | 1 | ROZPOCET
237 | M | 697521000 | rohož textilní provedení 100% PP, zatavený do měkčeného PVC |  |  | m2 | 2.762 | 0 |  | 0 |  |  |  | základní |  | 0 | 0.0042 | 0.0116 | 0 | 0 | 32 | M | 2 |  |  |  | ROZPOCET | 0 | 0 | 0 | 0 | 0 | 1 | 0 | 16 | -308634095
238 | K | 767531121 | Osazení zapuštěného rámu z L profilů k čistícím rohožím |  |  | m | 13.1 | 0 |  | 0 |  |  |  | základní |  | 0 | 0 | 0 | 0 | 0 | 16 | K | 2 |  |  |  | ROZPOCET | 0 | 0 | 0 | 0 | 0 | 1 | 0 | 16 | 1326901746
|  |  | "z66+67" (2,05+1,225)*2*2 |  |  |  | 13.1 | [14 empty] | VV | 2 | 2 | -1 | 1 | ROZPOCET
239 | M | 697521600 | rám pro zapuštění, profil L - 30/30, 25/25, 20/30, 15/30 - Al |  |  | m | 14.41 | 0 |  | 0 |  |  |  | základní |  | 0 | 0.0002 | 0.002882 | 0 | 0 | 32 | M | 2 |  |  |  | ROZPOCET | 0 | 0 | 0 | 0 | 0 | 1 | 0 | 16 | 1372131661
240 | K | 767590-1 | Zdvojená podlaha - desky, nosné rektifikační sloupky |  |  | m2 | 156.7 | 0 |  | 0 |  |  |  | základní |  | 0 | 0 | 0 | 0.02 | 3.134 | 16 | K | 2 |  |  |  | ROZPOCET | 0 | 0 | 0 | 0 | 0 | 1 | 0 | 16 | -381681937
|  |  | "p7" 156,7 |  |  |  | 156.7 | [14 empty] | VV | 2 | 2 | -1 | 0 | ROZPOCET
241 | K | 767600-1 | Prosklená stěna s automatic. dveřmi 510*292 cm pol. Z 14 |  |  | kpl | 2 | 0 |  | 0 |  |  |  | základní |  | 0 | 0 | 0 | 0 | 0 | 16 | K | 2 |  |  |  | ROZPOCET | 0 | 0 | 0 | 0 | 0 | 1 | 0 | 16 | -758810372
242 | K | 76760-101 | Dveře vnitřní kovové, obložková kovová záruben PO pol. Z1 |  |  | ks | 6 | 0 |  | 0 |  |  |  | základní |  | 0 | 0 | 0 | 0 | 0 | 16 | K | 2 |  |  |  | ROZPOCET | 0 | 0 | 0 | 0 | 0 | 1 | 0 | 16 | -371543429
243 | K | 76760-102 | Dveře vnitřní kovové, obložková kovová záruben PO pol. Z4 |  |  | ks | 2 | 0 |  | 0 |  |  |  | základní |  | 0 | 0 | 0 | 0 | 0 | 16 | K | 2 |  |  |  | ROZPOCET | 0 | 0 | 0 | 0 | 0 | 1 | 0 | 16 | -443905583
244 | K | 76760-103 | Dveře vnitřní kovové, obložková kovová záruben PO pol. Z5 |  |  | ks | 2 | 0 |  | 0 |  |  |  | základní |  | 0 | 0 | 0 | 0 | 0 | 16 | K | 2 |  |  |  | ROZPOCET | 0 | 0 | 0 | 0 | 0 | 1 | 0 | 16 | 847516898
245 | K | 76760-104 | Dveře vnitřní kovové, obložková kovová záruben PO pol. Z6 |  |  | ks | 1 | 0 |  | 0 |  |  |  | základní |  | 0 | 0 | 0 | 0 | 0 | 16 | K | 2 |  |  |  | ROZPOCET | 0 | 0 | 0 | 0 | 0 | 1 | 0 | 16 | -270676442
246 | K | 76760-105 | Dveře vnitřní kovové, obložková kovová záruben PO pol. Z8 |  |  | ks | 1 | 0 |  | 0 |  |  |  | základní |  | 0 | 0 | 0 | 0 | 0 | 16 | K | 2 |  |  |  | ROZPOCET | 0 | 0 | 0 | 0 | 0 | 1 | 0 | 16 | 63496704
247 | K | 76760-106 | Dveře vnitřní kovové, obložková kovová záruben PO pol. Z9 |  |  | ks | 1 | 0 |  | 0 |  |  |  | základní |  | 0 | 0 | 0 | 0 | 0 | 16 | K | 2 |  |  |  | ROZPOCET | 0 | 0 | 0 | 0 | 0 | 1 | 0 | 16 | -1977922577
248 | K | 76760-107 | Dveře vnitřní kovové, obložková kovová záruben PO pol. Z12 |  |  | ks | 1 | 0 |  | 0 |  |  |  | základní |  | 0 | 0 | 0 | 0 | 0 | 16 | K | 2 |  |  |  | ROZPOCET | 0 | 0 | 0 | 0 | 0 | 1 | 0 | 16 | -1690555608
249 | K | 76760-151 | Dveře vnitřní kovové 2kř , obložková kovová záruben PO pol. Z7 |  |  | ks | 1 | 0 |  | 0 |  |  |  | základní |  | 0 | 0 | 0 | 0 | 0 | 16 | K | 2 |  |  |  | ROZPOCET | 0 | 0 | 0 | 0 | 0 | 1 | 0 | 16 | -890761042
250 | K | 76760-153 | Prosklená stěna s dveřmi 190/290 PO pol. Z10 |  |  | ks | 2 | 0 |  | 0 |  |  |  | základní |  | 0 | 0 | 0 | 0 | 0 | 16 | K | 2 |  |  |  | ROZPOCET | 0 | 0 | 0 | 0 | 0 | 1 | 0 | 16 | 718253649
251 | K | 76760-155 | Prosklená stěna s dveřmi 190/290 PO pol. Z11 |  |  | ks | 2 | 0 |  | 0 |  |  |  | základní |  | 0 | 0 | 0 | 0 | 0 | 16 | K | 2 |  |  |  | ROZPOCET | 0 | 0 | 0 | 0 | 0 | 1 | 0 | 16 | -573979464
252 | K | 76760-201 | Dveře vnitřní kovové, obložková kovová záruben pol. Z2 |  |  | ks | 10 | 0 |  | 0 |  |  |  | základní |  | 0 | 0 | 0 | 0 | 0 | 16 | K | 2 |  |  |  | ROZPOCET | 0 | 0 | 0 | 0 | 0 | 1 | 0 | 16 | -1851955533
253 | K | 76760-202 | Dveře vnitřní kovové, obložková kovová záruben pol. Z3 |  |  | ks | 2 | 0 |  | 0 |  |  |  | základní |  | 0 | 0 | 0 | 0 | 0 | 16 | K | 2 |  |  |  | ROZPOCET | 0 | 0 | 0 | 0 | 0 | 1 | 0 | 16 | -1483687891
254 | K | 76760-203 | Dveře vnitřní kovové, obložková kovová záruben pol. Z13 |  |  | ks | 1 | 0 |  | 0 |  |  |  | základní |  | 0 | 0 | 0 | 0 | 0 | 16 | K | 2 |  |  |  | ROZPOCET | 0 | 0 | 0 | 0 | 0 | 1 | 0 | 16 | 1990850809
255 | K | 76760-204 | Dveře vnitřní kovové, obložková kovová záruben pol. Z15 |  |  | ks | 8 | 0 |  | 0 |  |  |  | základní |  | 0 | 0 | 0 | 0 | 0 | 16 | K | 2 |  |  |  | ROZPOCET | 0 | 0 | 0 | 0 | 0 | 1 | 0 | 16 | -1552695249
256 | K | 76760-205 | Dveře vnitřní kovové, obložková kovová záruben pol. Z19 |  |  | ks | 5 | 0 |  | 0 |  |  |  | základní |  | 0 | 0 | 0 | 0 | 0 | 16 | K | 2 |  |  |  | ROZPOCET | 0 | 0 | 0 | 0 | 0 | 1 | 0 | 16 | 1258270745
257 | K | 76760-206 | Dveře vnitřní kovové, obložková kovová záruben pol. Z20 |  |  | ks | 1 | 0 |  | 0 |  |  |  | základní |  | 0 | 0 | 0 | 0 | 0 | 16 | K | 2 |  |  |  | ROZPOCET | 0 | 0 | 0 | 0 | 0 | 1 | 0 | 16 | 1751439575
258 | K | 76760-207 | Dveře vnitřní kovové, obložková kovová záruben pol. Z24 |  |  | ks | 1 | 0 |  | 0 |  |  |  | základní |  | 0 | 0 | 0 | 0 | 0 | 16 | K | 2 |  |  |  | ROZPOCET | 0 | 0 | 0 | 0 | 0 | 1 | 0 | 16 | -390101150
259 | K | 76760-208 | Dveře vnitřní kovové, obložková kovová záruben pol. Z48 |  |  | ks | 1 | 0 |  | 0 |  |  |  | základní |  | 0 | 0 | 0 | 0 | 0 | 16 | K | 2 |  |  |  | ROZPOCET | 0 | 0 | 0 | 0 | 0 | 1 | 0 | 16 | 929092430
260 | K | 76760-209 | Dveře vnitřní kovové, obložková kovová záruben pol. Z49 |  |  | ks | 1 | 0 |  | 0 |  |  |  | základní |  | 0 | 0 | 0 | 0 | 0 | 16 | K | 2 |  |  |  | ROZPOCET | 0 | 0 | 0 | 0 | 0 | 1 | 0 | 16 | -1640906093
261 | K | 76760-210 | Dveře vnitřní kovové, obložková kovová záruben pol. Z51 |  |  | ks | 1 | 0 |  | 0 |  |  |  | základní |  | 0 | 0 | 0 | 0 | 0 | 16 | K | 2 |  |  |  | ROZPOCET | 0 | 0 | 0 | 0 | 0 | 1 | 0 | 16 | -2069976784
262 | K | 76760-211 | Dveře vnitřní kovové, obložková kovová záruben pol. Z54 |  |  | ks | 1 | 0 |  | 0 |  |  |  | základní |  | 0 | 0 | 0 | 0 | 0 | 16 | K | 2 |  |  |  | ROZPOCET | 0 | 0 | 0 | 0 | 0 | 1 | 0 | 16 | -463434873
263 | K | 76760-251 | Dveře vnitřní kovové 2kř , obložková kovová záruben pol. Z16 |  |  | ks | 5 | 0 |  | 0 |  |  |  | základní |  | 0 | 0 | 0 | 0 | 0 | 16 | K | 2 |  |  |  | ROZPOCET | 0 | 0 | 0 | 0 | 0 | 1 | 0 | 16 | 42683133
264 | K | 76760-252 | Dveře vnitřní kovové 2kř , obložková kovová záruben pol. Z23 |  |  | ks | 2 | 0 |  | 0 |  |  |  | základní |  | 0 | 0 | 0 | 0 | 0 | 16 | K | 2 |  |  |  | ROZPOCET | 0 | 0 | 0 | 0 | 0 | 1 | 0 | 16 | 332253025
265 | K | 76760-253 | Dveře vnitřní kovové 2kř , obložková kovová záruben pol. Z58 |  |  | ks | 2 | 0 |  | 0 |  |  |  | základní |  | 0 | 0 | 0 | 0 | 0 | 16 | K | 2 |  |  |  | ROZPOCET | 0 | 0 | 0 | 0 | 0 | 1 | 0 | 16 | -812873984
266 | K | 76760-295 | Dveře vnitřní kovové 2kř POSUV , obložková kovová záruben pol. Z21 |  |  | ks | 1 | 0 |  | 0 |  |  |  | základní |  | 0 | 0 | 0 | 0 | 0 | 16 | K | 2 |  |  |  | ROZPOCET | 0 | 0 | 0 | 0 | 0 | 1 | 0 | 16 | 929308732
267 | K | 76760-298 | Dveře vstupní venkovní, falcové pol. Z22 |  |  | ks | 1 | 0 |  | 0 |  |  |  | základní |  | 0 | 0 | 0 | 0 | 0 | 16 | K | 2 |  |  |  | ROZPOCET | 0 | 0 | 0 | 0 | 0 | 1 | 0 | 16 | -1430718908
268 | K | 76760-299 | Dveře vstupní venkovní 2 kř pol. Z23 |  |  | ks | 1 | 0 |  | 0 |  |  |  | základní |  | 0 | 0 | 0 | 0 | 0 | 16 | K | 2 |  |  |  | ROZPOCET | 0 | 0 | 0 | 0 | 0 | 1 | 0 | 16 | -1834747645
269 | K | 76760-300 | Dveře vstupní venkovní 2 kř pol. Z56 |  |  | ks | 1 | 0 |  | 0 |  |  |  | základní |  | 0 | 0 | 0 | 0 | 0 | 16 | K | 2 |  |  |  | ROZPOCET | 0 | 0 | 0 | 0 | 0 | 1 | 0 | 16 | -1165002832
270 | K | 76760-301 | Dveře kovové, obložková kovová záruben RTG pol. Z17 |  |  | ks | 1 | 0 |  | 0 |  |  |  | základní |  | 0 | 0 | 0 | 0 | 0 | 16 | K | 2 |  |  |  | ROZPOCET | 0 | 0 | 0 | 0 | 0 | 1 | 0 | 16 | 2091582448
271 | K | 76760-302 | Dveře kovové, obložková kovová záruben RTG pol. Z18 |  |  | ks | 1 | 0 |  | 0 |  |  |  | základní |  | 0 | 0 | 0 | 0 | 0 | 16 | K | 2 |  |  |  | ROZPOCET | 0 | 0 | 0 | 0 | 0 | 1 | 0 | 16 | -1132477870
272 | K | 76760-303 | Dveře kovové, obložková kovová záruben RTG pol. Z130 |  |  | ks | 1 | 0 |  | 0 |  |  |  | základní |  | 0 | 0 | 0 | 0 | 0 | 16 | K | 2 |  |  |  | ROZPOCET | 0 | 0 | 0 | 0 | 0 | 1 | 0 | 16 | -290642541
273 | K | 76777 501 | Soubor tabulek Z119 |  |  | sada | 1 | 0 |  | 0 |  |  |  | základní |  | 0 | 0 | 0 | 0 | 0 | 16 | K | 2 |  |  |  | ROZPOCET | 0 | 0 | 0 | 0 | 0 | 1 | 0 | 16 | 1856811905
274 | K | 76777-100 | Kování dveří |  |  | ks | 66 | 0 |  | 0 |  |  |  | základní |  | 0 | 0 | 0 | 0 | 0 | 16 | K | 2 |  |  |  | ROZPOCET | 0 | 0 | 0 | 0 | 0 | 1 | 0 | 16 | -633890271
275 | K | 76777-101 | Centrální klíč |  |  | kpl | 1 | 0 |  | 0 |  |  |  | základní |  | 0 | 0 | 0 | 0 | 0 | 16 | K | 2 |  |  |  | ROZPOCET | 0 | 0 | 0 | 0 | 0 | 1 | 0 | 16 | 51380140
276 | K | 76777-105 | Ocelový instalační kanál |  |  | m | 34.5 | 0 |  | 0 |  |  |  | základní |  | 0 | 0 | 0 | 0 | 0 | 16 | K | 2 |  |  |  | ROZPOCET | 0 | 0 | 0 | 0 | 0 | 1 | 0 | 16 | 27563304
|  |  | "z124"19 |  |  |  | 19 | [14 empty] | VV | 2 | 2 | -1 | 0 | ROZPOCET
|  |  | "z125" 6,5 |  |  |  | 6.5 | [14 empty] | VV | 2 | 2 | -1 | 0 | ROZPOCET
|  |  | "z126" 9 |  |  |  | 9 | [14 empty] | VV | 2 | 2 | -1 | 0 | ROZPOCET
277 | K | 76799511-1 | Atypická zámečnická konstrukce |  |  | kg | 4918.219 | 0 |  | 0 |  |  |  | základní |  | 0 | 5e-05 | 0.24591 | 0 | 0 | 16 | K | 2 |  |  |  | ROZPOCET | 0 | 0 | 0 | 0 | 0 | 1 | 0 | 16 | -996672257
|  |  | "Ocelový svařenec 2x UPE 180 5,5m" 250 |  |  |  | 250 | [14 empty] | VV | 2 | 2 | -1 | 0 | ROZPOCET
|  |  | "ocelové stojny pol Z 88" 6*7,62*47,8*1,08 |  |  |  | 2360.249 | [14 empty] | VV | 2 | 2 | -1 | 0 | ROZPOCET
|  |  | "ocelový svařenec Z131" 1,88*20,1*1,08 |  |  |  | 40.811 | [14 empty] | VV | 2 | 2 | -1 | 0 | ROZPOCET
|  |  | "ocelový svařenec Z132" 1,73*11,86*1,08 |  |  |  | 22.159 | [14 empty] | VV | 2 | 2 | -1 | 0 | ROZPOCET
|  |  | "ocelový rám Z115" 200 |  |  |  | 200 | [14 empty] | VV | 2 | 2 | -1 | 0 | ROZPOCET
|  |  | "ocelový rám Z116" 200*10 |  |  |  | 2000 | [14 empty] | VV | 2 | 2 | -1 | 0 | ROZPOCET
|  |  | "ocelový nosník Z129" 45 |  |  |  | 45 | [14 empty] | VV | 2 | 2 | -1 | 0 | ROZPOCET
| 771 - Podlahy z dlaždic | [8 empty] | 0 | [5 empty] | 0 |  | 59.4769 |  | 0 | 2 | D | 1 |  |  |  | ROZPOCET | [6 empty] | 0
278 | K | 771274124 | Montáž obkladů stupnic z dlaždic protiskluzných keramických flexibilní lepidlo š do 350 mm |  |  | m | 78 | 0 |  | 0 |  |  |  | základní |  | 0 | 0.0018 | 0.1404 | 0 | 0 | 16 | K | 2 |  |  |  | ROZPOCET | 0 | 0 | 0 | 0 | 0 | 1 | 0 | 16 | 1164622284
|  |  | 52*1,5 |  |  |  | 78 | [14 empty] | VV | 2 | 2 | -1 | 1 | ROZPOCET
279 | K | 771274232 | Montáž obkladů podstupnic z dlaždic hladkých keramických flexibilní lepidlo v do 200 mm |  |  | m | 78 | 0 |  | 0 |  |  |  | základní |  | 0 | 0.00098 | 0.07644 | 0 | 0 | 16 | K | 2 |  |  |  | ROZPOCET | 0 | 0 | 0 | 0 | 0 | 1 | 0 | 16 | -1262052383
|  |  | 52*1,5 |  |  |  | 78 | [14 empty] | VV | 2 | 2 | -1 | 1 | ROZPOCET
280 | K | 771564112 | Montáž podlah z čediče hladkého 200x200 mm lepených flexibilním lepidlem tl do 25 mm |  |  | m2 | 777.89 | 0 |  | 0 |  |  |  | základní |  | 0 | 0.004 | 3.1116 | 0 | 0 | 16 | K | 2 |  |  |  | ROZPOCET | 0 | 0 | 0 | 0 | 0 | 1 | 0 | 16 | 1317056287
|  |  | "p1"226,43 |  |  |  | 226.43 | [14 empty] | VV | 2 | 2 | -1 | 0 | ROZPOCET
|  |  | "p2"17,44 |  |  |  | 17.44 | [14 empty] | VV | 2 | 2 | -1 | 0 | ROZPOCET
|  |  | "p3"36,88 |  |  |  | 36.88 | [14 empty] | VV | 2 | 2 | -1 | 0 | ROZPOCET
|  |  | "p8"297,34 |  |  |  | 297.34 | [14 empty] | VV | 2 | 2 | -1 | 0 | ROZPOCET
|  |  | "p14"111,12 |  |  |  | 111.12 | [14 empty] | VV | 2 | 2 | -1 | 0 | ROZPOCET
|  |  | "p16" 23,68 |  |  |  | 23.68 | [14 empty] | VV | 2 | 2 | -1 | 0 | ROZPOCET
|  |  | "podesty" 65 |  |  |  | 65 | [14 empty] | VV | 2 | 2 | -1 | 0 | ROZPOCET
|  |  | Součet |  |  |  | 777.89 | [14 empty] | VV | 2 | 4 | -1 | 1 | ROZPOCET
281 | M | 632328100 | dlaždice z taveného čediče interiérové 200/200/22JRI |  |  | m2 | 855.679 | 0 |  | 0 |  |  |  | základní |  | 0 | 0.065 | 55.6191 | 0 | 0 | 32 | M | 2 |  |  |  | ROZPOCET | 0 | 0 | 0 | 0 | 0 | 1 | 0 | 16 | 521614036
|  |  | 777,89*1,1 |  |  |  | 855.679 | [14 empty] | VV | 2 | 2 | -1 | 1 | ROZPOCET
282 | M | 6323253-1 | dlaždice z taveného čediče průmyslové schodovka |  |  | kus | 471.9 | 0 |  | 0 |  |  |  | základní |  | 0 | 0.0011 | 0.51909 | 0 | 0 | 32 | M | 2 |  |  |  | ROZPOCET | 0 | 0 | 0 | 0 | 0 | 1 | 0 | 16 | 1781544305
|  |  | 78*5*1,1 |  |  |  | 429 | [14 empty] | VV | 2 | 2 | -1 | 1 | ROZPOCET
283 | K | 771591161 | Montáž profilu dilatační spáry bez izolace v rovině dlažby |  |  | m | 76 | 0 |  | 0 |  |  |  | základní |  | 0 | 0 | 0 | 0 | 0 | 16 | K | 2 |  |  |  | ROZPOCET | 0 | 0 | 0 | 0 | 0 | 1 | 0 | 16 | 418796840
|  |  | "z122 Z123" 31+45 |  |  |  | 76 | [14 empty] | VV | 2 | 2 | -1 | 1 | ROZPOCET
284 | M | 590541620 | profil dilatační s bočními díly |  |  | m | 49.5 | 0 |  | 0 |  |  |  | základní |  | 0 | 5e-05 | 0.002475 | 0 | 0 | 32 | M | 2 |  |  |  | ROZPOCET | 0 | 0 | 0 | 0 | 0 | 1 | 0 | 16 | 1367587047
285 | M | 590541520 | profil dilatační hliník, |  |  | m | 34.1 | 0 |  | 0 |  |  |  | základní |  | 0 | 4e-05 | 0.001364 | 0 | 0 | 32 | M | 2 |  |  |  | ROZPOCET | 0 | 0 | 0 | 0 | 0 | 1 | 0 | 16 | -1437431166
286 | K | 771591171 | Montáž profilu ukončujícího pro plynulý přechod (dlažby s PVC) |  |  | m | 17.1 | 0 |  | 0 |  |  |  | základní |  | 0 | 0.0002 | 0.00342 | 0 | 0 | 16 | K | 2 |  |  |  | ROZPOCET | 0 | 0 | 0 | 0 | 0 | 1 | 0 | 16 | 13582708
|  |  | 19*0,9 |  |  |  | 17.1 | [14 empty] | VV | 2 | 2 | -1 | 1 | ROZPOCET
287 | M | 553431200 | hliníkový přechodový profil |  |  | m | 18.81 | 0 |  | 0 |  |  |  | základní |  | 0 | 0.00016 | 0.0030096 | 0 | 0 | 32 | M | 2 |  |  |  | ROZPOCET | 0 | 0 | 0 | 0 | 0 | 1 | 0 | 16 | 1349614967
288 | K | 998771102 | Přesun hmot tonážní pro podlahy z dlaždic v objektech v do 12 m |  |  | t | 59.477 | 0 |  | 0 |  |  |  | základní |  | 0 | 0 | 0 | 0 | 0 | 16 | K | 2 |  |  |  | ROZPOCET | 0 | 0 | 0 | 0 | 0 | 1 | 0 | 16 | -2042362356
| 776 - Podlahy povlakové | [8 empty] | 0 | [5 empty] | 0 |  | 5.2721 |  | 0 | 2 | D | 1 |  |  |  | ROZPOCET | [6 empty] | 0
289 | K | 776511000 | Lepení pásů povlakových podlah pryžových |  |  | m2 | 213.96 | 0 |  | 0 |  |  |  | základní |  | 0 | 0.00012 | 0.025675 | 0 | 0 | 16 | K | 2 |  |  |  | ROZPOCET | 0 | 0 | 0 | 0 | 0 | 1 | 0 | 16 | -202841279
|  |  | "vytažení na stěnu" 250*0,1 |  |  |  | 25 | [14 empty] | VV | 2 | 2 | -1 | 0 | ROZPOCET
|  |  | "p4" 157,08 |  |  |  | 157.08 | [14 empty] | VV | 2 | 2 | -1 | 0 | ROZPOCET
|  |  | "p9"31,88 |  |  |  | 31.88 | [14 empty] | VV | 2 | 2 | -1 | 0 | ROZPOCET
290 | M | 284122850-1 | podlahovina PVC dle výběru investora v ceně 400kč/m2 |  |  | m2 | 256.752 | 0 |  | 0 |  |  |  | základní |  | 0 | 0.00283 | 0.72661 | 0 | 0 | 32 | M | 2 |  |  |  | ROZPOCET | 0 | 0 | 0 | 0 | 0 | 1 | 0 | 16 | -337821132
291 | K | 776521230 | Lepení čtverců povlakových podlah plastových elektrostaticky vodivých |  |  | m2 | 499.26 | 0 |  | 0 |  |  |  | základní |  | 0 | 0.0005 | 0.24963 | 0 | 0 | 16 | K | 2 |  |  |  | ROZPOCET | 0 | 0 | 0 | 0 | 0 | 1 | 0 | 16 | 2040585069
|  |  | "vytažení na stěnu " 152*0,1 |  |  |  | 15.2 | [14 empty] | VV | 2 | 2 | -1 | 0 | ROZPOCET
|  |  | "p5-p7"265,53+111,63+21,8 |  |  |  | 398.96 | [14 empty] | VV | 2 | 2 | -1 | 0 | ROZPOCET
|  |  | "p10"85,1 |  |  |  | 85.1 | [14 empty] | VV | 2 | 2 | -1 | 0 | ROZPOCET
292 | M | 284102420 | krytina podlahová homogenní Elektrostatik tl 2,0 mm 608 x 608 mm |  |  | m2 | 530 | 0 |  | 0 |  |  |  | základní |  | 0 | 0.0026 | 1.378 | 0 | 0 | 32 | M | 2 |  |  |  | ROZPOCET | 0 | 0 | 0 | 0 | 0 | 1 | 0 | 16 | -1367685581
293 | K | 776990111 | Vyrovnání podkladu samonivelační stěrkou tl 3 mm pevnosti 15 Mpa |  |  | m2 | 539.59 | 0 |  | 0 |  |  |  | základní |  | 0 | 0.00536 | 2.8922 | 0 | 0 | 16 | K | 2 |  |  |  | ROZPOCET | 0 | 0 | 0 | 0 | 0 | 1 | 0 | 16 | -1820753565
|  |  | 157,08+265,53+31,88+85,1 |  |  |  | 539.59 | [14 empty] | VV | 2 | 2 | -1 | 1 | ROZPOCET
294 | K | 998776102 | Přesun hmot tonážní pro podlahy povlakové v objektech v do 12 m |  |  | t | 5.272 | 0 |  | 0 |  |  |  | základní |  | 0 | 0 | 0 | 0 | 0 | 16 | K | 2 |  |  |  | ROZPOCET | 0 | 0 | 0 | 0 | 0 | 1 | 0 | 16 | -2090618348
| 777 - Podlahy lité | [8 empty] | 0 | [5 empty] | 0 |  | 0.86594 |  | 0 | 2 | D | 1 |  |  |  | ROZPOCET | [6 empty] | 0
295 | K | 77769511-1 | Penetrace betonových stropu jednonásobné |  |  | m2 | 265.97 | 0 |  | 0 |  |  |  | základní |  | 0 | 0.0005 | 0.13298 | 0 | 0 | 64 | K | 2 |  |  |  | ROZPOCET | 0 | 0 | 0 | 0 | 0 | 1 | 0 | 64 | 1230364248
|  |  | "r1" 167,89 |  |  |  | 167.89 | [14 empty] | VV | 2 | 2 | -1 | 0 | ROZPOCET
|  |  | "r4"56,31 |  |  |  | 56.31 | [14 empty] | VV | 2 | 2 | -1 | 0 | ROZPOCET
|  |  | "r11" 36,27 |  |  |  | 36.27 | [14 empty] | VV | 2 | 2 | -1 | 0 | ROZPOCET
|  |  | "r12" 5,5 |  |  |  | 5.5 | [14 empty] | VV | 2 | 2 | -1 | 0 | ROZPOCET
|  |  | Součet |  |  |  | 265.97 | [14 empty] | VV | 2 | 4 | -1 | 1 | ROZPOCET
296 | K | 777695113 | Nátěry podlah betonových jednonásobné |  |  | m2 | 1465.91 | 0 |  | 0 |  |  |  | základní |  | 0 | 0.0005 | 0.73296 | 0 | 0 | 64 | K | 2 |  |  |  | ROZPOCET | 0 | 0 | 0 | 0 | 0 | 1 | 0 | 64 | -799927723
|  |  | "podesty a schodiště" 80 |  |  |  | 80 | [14 empty] | VV | 2 | 2 | -1 | 0 | ROZPOCET
|  |  | "p1"226,43 |  |  |  | 226.43 | [14 empty] | VV | 2 | 2 | -1 | 0 | ROZPOCET
|  |  | "p2"17,44 |  |  |  | 17.44 | [14 empty] | VV | 2 | 2 | -1 | 0 | ROZPOCET
|  |  | "p3"36,88 |  |  |  | 36.88 | [14 empty] | VV | 2 | 2 | -1 | 0 | ROZPOCET
|  |  | "p4" 157,08 |  |  |  | 157.08 | [14 empty] | VV | 2 | 2 | -1 | 0 | ROZPOCET
|  |  | "p5-p7"265,53+111,63+21,8 |  |  |  | 398.96 | [14 empty] | VV | 2 | 2 | -1 | 0 | ROZPOCET
|  |  | "p8"297,34 |  |  |  | 297.34 | [14 empty] | VV | 2 | 2 | -1 | 0 | ROZPOCET
|  |  | "p9"31,88 |  |  |  | 31.88 | [14 empty] | VV | 2 | 2 | -1 | 0 | ROZPOCET
|  |  | "p10"85,1 |  |  |  | 85.1 | [14 empty] | VV | 2 | 2 | -1 | 0 | ROZPOCET
|  |  | "p14"111,12 |  |  |  | 111.12 | [14 empty] | VV | 2 | 2 | -1 | 0 | ROZPOCET
|  |  | "p16" 23,68 |  |  |  | 23.68 | [14 empty] | VV | 2 | 2 | -1 | 0 | ROZPOCET
|  |  | Součet |  |  |  | 1465.91 | [14 empty] | VV | 2 | 4 | -1 | 1 | ROZPOCET
297 | K | 998777102 | Přesun hmot tonážní pro podlahy lité v objektech v do 12 m |  |  | t | 0.866 | 0 |  | 0 |  |  |  | základní |  | 0 | 0 | 0 | 0 | 0 | 16 | K | 2 |  |  |  | ROZPOCET | 0 | 0 | 0 | 0 | 0 | 1 | 0 | 16 | -2115450485
| 781 - Dokončovací práce - obklady | [8 empty] | 0 | [5 empty] | 0 |  | 4.796 |  | 0 | 2 | D | 1 |  |  |  | ROZPOCET | [6 empty] | 0
298 | K | 781474117 | Montáž obkladů vnitřních keramických hladkých do 45 ks/m2 lepených flexibilním lepidlem |  |  | m2 | 296.168 | 0 |  | 0 |  |  |  | základní |  | 0 | 0.0032 | 0.94774 | 0 | 0 | 16 | K | 2 |  |  |  | ROZPOCET | 0 | 0 | 0 | 0 | 0 | 1 | 0 | 16 | 2037045152
|  |  | "1NP za umyvadlem a stolem výšky 2,02" (1,5+0,95+1,9+2,1+0,9+1,5+1,5+0,9)*2,02 |  |  |  | 22.725 | [14 empty] | VV | 2 | 2 | -1 | 0 | ROZPOCET
|  |  | "1NP m.č. 109,110" (3,7+1,1+2,02*2+0,85+0,5*2+0,15+1,15+0,9+1,9*3+1,7)*2,2 |  |  |  | 44.638 | [14 empty] | VV | 2 | 2 | -1 | 0 | ROZPOCET
|  |  | "1Np m.č. 118-121" (2,2*13+1,2*8+2,5*4+1,5*2+1,8*2+1,1*2)*2,2 |  |  |  | 125.4 | [14 empty] | VV | 2 | 2 | -1 | 0 | ROZPOCET
|  |  | "odpočty otvoru"-0,7*1,97*16 |  |  |  | -22.064 | [14 empty] | VV | 2 | 2 | -1 | 0 | ROZPOCET
|  |  | "1PP za stolem a umyvadlem" (1,0*4+1,5*2+1,8)*2,02 |  |  |  | 17.776 | [14 empty] | VV | 2 | 2 | -1 | 0 | ROZPOCET
|  |  | "1PP m.č. 012-015" (2,2*6+1,2*8+0,9*4*2+2,0*2*2+2,4*4+1,5*2+1,0*2+1,8*2+0,9)*2,2 |  |  |  | 125.62 | [14 empty] | VV | 2 | 2 | -1 | 0 | ROZPOCET
|  |  | "odpočty otvoru" -0,7*1,97*13 |  |  |  | -17.927 | [14 empty] | VV | 2 | 2 | -1 | 0 | ROZPOCET
299 | M | 5976101-1 | obkládačky keramické RAKO v ceně 300 Kč/m2. |  |  | m2 | 325.785 | 0 |  | 0 |  |  |  | základní |  | 0 | 0.0118 | 3.8443 | 0 | 0 | 32 | M | 2 |  |  |  | ROZPOCET | 0 | 0 | 0 | 0 | 0 | 1 | 0 | 16 | -2102807310
300 | K | 781495115 | Spárování vnitřních obkladů silikonem |  |  | m | 134.39 | 0 |  | 0 |  |  |  | základní |  | 0 | 3e-05 | 0.0040317 | 0 | 0 | 16 | K | 2 |  |  |  | ROZPOCET | 0 | 0 | 0 | 0 | 0 | 1 | 0 | 16 | 846566257
|  |  | "1NP m.č. 109,110" 3,7+1,1+2,02*2+0,85+0,5*2+0,15+1,15+0,9+1,9*3+1,7 |  |  |  | 20.29 | [14 empty] | VV | 2 | 2 | -1 | 0 | ROZPOCET
|  |  | "1Np m.č. 118-121" 2,2*13+1,2*8+2,5*4+1,5*2+1,8*2+1,1*2 |  |  |  | 57 | [14 empty] | VV | 2 | 2 | -1 | 0 | ROZPOCET
|  |  | "1PP m.č. 012-015" 2,2*6+1,2*8+0,9*4*2+2,0*2*2+2,4*4+1,5*2+1,0*2+1,8*2+0,9 |  |  |  | 57.1 | [14 empty] | VV | 2 | 2 | -1 | 0 | ROZPOCET
301 | K | 998781102 | Přesun hmot tonážní pro obklady keramické v objektech v do 12 m |  |  | t | 4.796 | 0 |  | 0 |  |  |  | základní |  | 0 | 0 | 0 | 0 | 0 | 16 | K | 2 |  |  |  | ROZPOCET | 0 | 0 | 0 | 0 | 0 | 1 | 0 | 16 | -1643693899
| 783 - Dokončovací práce - nátěry | [8 empty] | 0 | [5 empty] | 0 |  | 0.25265 |  | 0 | 2 | D | 1 |  |  |  | ROZPOCET | [6 empty] | 0
302 | K | 783221112 | Nátěry syntetické barva dražší lesklý povrch 1x antikorozní, 1x základní, 2x email |  |  | m2 | 382.8 | 0 |  | 0 |  |  |  | základní |  | 0 | 0.00066 | 0.25265 | 0 | 0 | 16 | K | 2 |  |  |  | ROZPOCET | 0 | 0 | 0 | 0 | 0 | 1 | 0 | 16 | -1028671835
|  |  | "Zárubně" 66*1,4 |  |  |  | 92.4 | [14 empty] | VV | 2 | 2 | -1 | 0 | ROZPOCET
|  |  | "Dveře" 66*1,1*2*2 |  |  |  | 290.4 | [14 empty] | VV | 2 | 2 | -1 | 0 | ROZPOCET
| 784 - Dokončovací práce - malby a tapety | [8 empty] | 0 | [5 empty] | 0 |  | 1.8836 |  | 0 | 2 | D | 1 |  |  |  | ROZPOCET | [6 empty] | 0
303 | K | 784211131 | Dvojnásobné bílé malby ze směsí za mokra minimálně otěruvzdorných v místnostech do 3,80 m |  |  | m2 | 4594.08 | 0 |  | 0 |  |  |  | základní |  | 0 | 0.00032 | 1.4701 | 0 | 0 | 16 | K | 2 |  |  |  | ROZPOCET | 0 | 0 | 0 | 0 | 0 | 1 | 0 | 16 | 198821560
304 | K | 784211163 | Příplatek k cenám 2x maleb ze směsí za mokra otěruvzdorných za barevnou malbu středně sytého odstínu |  |  | m2 | 4594.08 | 0 |  | 0 |  |  |  | základní |  | 0 | 9e-05 | 0.41347 | 0 | 0 | 16 | K | 2 |  |  |  | ROZPOCET | 0 | 0 | 0 | 0 | 0 | 1 | 0 | 16 | 298543777
| 786 - Dokončovací práce - čalounické úpravy | [8 empty] | 0 | [5 empty] | 0 |  | 0.39 |  | 0 | 2 | D | 1 |  |  |  | ROZPOCET | [6 empty] | 0
305 | K | 786626121 | Montáž lamelové žaluzie vnitřní nebo do oken dvojitých kovových |  |  | m2 | 294.005 | 0 |  | 0 |  |  |  | základní |  | 0 | 0 | 0 | 0 | 0 | 16 | K | 2 |  |  |  | ROZPOCET | 0 | 0 | 0 | 0 | 0 | 1 | 0 | 16 | 2029088336
|  |  | "Z 81-87" 2,99*0,85*6+4,0*0,85*12+5,01*0,85*10+2,0*0,74*4+2,99*1,74*12+4,0*1,74*12+5,0*1,74*5 |  |  |  | 294.005 | [14 empty] | VV | 2 | 2 | -1 | 1 | ROZPOCET
306 | M | 553462000 | žaluzie horizontální interiérové |  |  | m2 | 300 | 0 |  | 0 |  |  |  | základní |  | 0 | 0.0013 | 0.39 | 0 | 0 | 32 | M | 2 |  |  |  | ROZPOCET | 0 | 0 | 0 | 0 | 0 | 1 | 0 | 16 | -1938713260
307 | K | 998786102 | Přesun hmot tonážní pro čalounické úpravy v objektech v do 12 m |  |  | t | 0.39 | 0 |  | 0 |  |  |  | základní |  | 0 | 0 | 0 | 0 | 0 | 16 | K | 2 |  |  |  | ROZPOCET | 0 | 0 | 0 | 0 | 0 | 1 | 0 | 16 | -814777061
| M - Práce a dodávky M | [8 empty] | 0 | [5 empty] | 0 |  | 0 |  | 0 | 3 | D | 0 |  |  |  | ROZPOCET | [6 empty] | 0
| 21-M - Elektromontáže | [8 empty] | 0 | [5 empty] | 0 |  | 0 |  | 0 | 3 | D | 1 |  |  |  | ROZPOCET | [6 empty] | 0
308 | K | D 1.4.5 | Rozvody silnoproud dle VV specialisty pro SO 01 |  |  | kpl | 1 | 0 |  | 0 |  |  |  | základní |  | 0 | 0 | 0 | 0 | 0 | 64 | K | 2 |  |  |  | ROZPOCET | 0 | 0 | 0 | 0 | 0 | 1 | 0 | 64 | -345625255
309 | K | D 1.4.7 A+C | Rozvody slaboproud STK - pasivní část |  |  | kpl | 1 | 0 |  | 0 |  |  |  | základní |  | 0 | 0 | 0 | 0 | 0 | 64 | K | 2 |  |  |  | ROZPOCET | 0 | 0 | 0 | 0 | 0 | 1 | 0 | 64 | 1976656804
310 | K | D 1.4.8 | Rozvody slaboproud EPS |  |  | kpl | 1 | 0 |  | 0 |  |  |  | základní |  | 0 | 0 | 0 | 0 | 0 | 64 | K | 2 |  |  |  | ROZPOCET | 0 | 0 | 0 | 0 | 0 | 1 | 0 | 64 | -1398180028
311 | K | D 1.4.9.1 | Rozvody slaboproud CCTV |  |  | kpl | 1 | 0 |  | 0 |  |  |  | základní |  | 0 | 0 | 0 | 0 | 0 | 64 | K | 2 |  |  |  | ROZPOCET | 0 | 0 | 0 | 0 | 0 | 1 | 0 | 64 | 2057073405
312 | K | D 1.4.9.2 | Rozvody slaboproud EKV |  |  | kpl | 1 | 0 |  | 0 |  |  |  | základní |  | 0 | 0 | 0 | 0 | 0 | 64 | K | 2 |  |  |  | ROZPOCET | 0 | 0 | 0 | 0 | 0 | 1 | 0 | 64 | -90003598
313 | K | D 1.4.9.3 | Rozvody slaboproud EZS |  |  | kpl | 1 | 0 |  | 0 |  |  |  | základní |  | 0 | 0 | 0 | 0 | 0 | 64 | K | 2 |  |  |  | ROZPOCET | 0 | 0 | 0 | 0 | 0 | 1 | 0 | 64 | 1567400525
| 24-M - Montáže vzduchotechnických zařízení | [8 empty] | 0 | [5 empty] | 0 |  | 0 |  | 0 | 3 | D | 1 |  |  |  | ROZPOCET | [6 empty] | 0
314 | K | D 1.4.3 | Chlazení dle VV specialisty část D 1.4.3. |  |  | kpl | 1 | 0 |  | 0 |  |  |  | základní |  | 0 | 0 | 0 | 0 | 0 | 64 | K | 2 |  |  |  | ROZPOCET | 0 | 0 | 0 | 0 | 0 | 1 | 0 | 64 | -1886953506
315 | K | D 1.4.4 | Vzduchotechnika, odvětrání dle VV specialisty část D 1.4.4. |  |  | kpl | 1 | 0 |  | 0 |  |  |  | základní |  | 0 | 0 | 0 | 0 | 0 | 64 | K | 2 |  |  |  | ROZPOCET | 0 | 0 | 0 | 0 | 0 | 1 | 0 | 64 | 684063673
| 32-M - Montáže elektropohonů a dieselagr. | [8 empty] | 0 | [5 empty] | 0 |  | 0 |  | 0 | 3 | D | 1 |  |  |  | ROZPOCET | [6 empty] | 0
316 | K | D 2.4 | D 2.4 Kompresor |  |  | kpl | 1 | 0 |  | 0 |  |  |  | základní |  | 0 | 0 | 0 | 0 | 0 | 64 | K | 2 |  |  |  | ROZPOCET | 0 | 0 | 0 | 0 | 0 | 1 | 0 | 64 | -679767215
| 33-M - Montáže dopr.zaříz.,sklad. zař. a váh | [8 empty] | 0 | [5 empty] | 0 |  | 0 |  | 0 | 3 | D | 1 |  |  |  | ROZPOCET | [6 empty] | 0
317 | K | D 2.3. | D 2.3. Výtah |  |  | kpl | 1 | 0 |  | 0 |  |  |  | základní |  | 0 | 0 | 0 | 0 | 0 | 64 | K | 2 |  |  |  | ROZPOCET | 0 | 0 | 0 | 0 | 0 | 1 | 0 | 64 | 741244701
| 36-M - Montáž prov.,měř. a regul. zařízení | [8 empty] | 0 | [5 empty] | 0 |  | 0 |  | 0 | 3 | D | 1 |  |  |  | ROZPOCET | [6 empty] | 0
318 | K | D 1.4.6 | MaR podle rozpisu specialisty |  |  | kpl | 1 | 0 |  | 0 |  |  |  | základní |  | 0 | 0 | 0 | 0 | 0 | 64 | K | 2 |  |  |  | ROZPOCET | 0 | 0 | 0 | 0 | 0 | 1 | 0 | 64 | 796618881
| SO 10 - SO 10 | [8 empty] | 0 | [5 empty] | 0 |  | 10.3289 |  | 0 | 4 | D | 0 |  |  |  | ROZPOCET | [6 empty] | 0
319 | K | 311113111 | Nosná zeď tl 150 mm z hladkých tvárnic ztraceného bednění včetně výplně z betonu tř. C 8/10 |  |  | m2 | 17.16 | 0 |  | 0 |  |  |  | základní |  | 0 | 0.34662 | 5.948 | 0 | 0 | 4 | K | 1 |  |  |  | ROZPOCET | 0 | 0 | 0 | 0 | 0 | 1 | 0 | 4 | 437476256
|  |  | 7,8*2,2 |  |  |  | 17.16 | [14 empty] | VV | 1 | 2 | -1 | 1 | ROZPOCET
320 | K | 311113112 | Nosná zeď tl do 200 mm z hladkých tvárnic ztraceného bednění včetně výplně z betonu tř. C 8/10 |  |  | m2 | 7.263 | 0 |  | 0 |  |  |  | základní |  | 0 | 0.42832 | 3.1109 | 0 | 0 | 4 | K | 1 |  |  |  | ROZPOCET | 0 | 0 | 0 | 0 | 0 | 1 | 0 | 4 | 1808253848
|  |  | 1,75*4,15 |  |  |  | 7.263 | [14 empty] | VV | 1 | 2 | -1 | 1 | ROZPOCET
321 | K | 311361821 | Výztuž nosných zdí betonářskou ocelí 10 505 |  |  | t | 0.103 | 0 |  | 0 |  |  |  | základní |  | 0 | 1.0488 | 0.10803 | 0 | 0 | 4 | K | 1 |  |  |  | ROZPOCET | 0 | 0 | 0 | 0 | 0 | 1 | 0 | 4 | -1227171365
|  |  | (17,16*0,15+72,63*0,2)*0,006 |  |  |  | 0.103 | [14 empty] | VV | 1 | 2 | -1 | 1 | ROZPOCET
322 | K | 338171113 | Osazování sloupků a vzpěr plotových ocelových v 2,00 m se zabetonováním |  |  | kus | 5 | 0 |  | 0 |  |  |  | základní |  | 0 | 0.17489 | 0.87445 | 0 | 0 | 4 | K | 1 |  |  |  | ROZPOCET | 0 | 0 | 0 | 0 | 0 | 1 | 0 | 4 | 120043552
323 | M | 553422600 | sloupek plotový koncový pozinkované a komaxitové 2000/48x1,5 mm |  |  | kus | 5 | 0 |  | 0 |  |  |  | základní |  | 0 | 0.0046 | 0.023 | 0 | 0 | 8 | M | 1 |  |  |  | ROZPOCET | 0 | 0 | 0 | 0 | 0 | 1 | 0 | 4 | 54824911
324 | M | 553422720 | vzpěra plotová 38x1,5 mm včetně krytky s uchem, 2000 mm |  |  | kus | 2 | 0 |  | 0 |  |  |  | základní |  | 0 | 0.0027 | 0.0054 | 0 | 0 | 8 | M | 1 |  |  |  | ROZPOCET | 0 | 0 | 0 | 0 | 0 | 1 | 0 | 4 | -1967587801
325 | K | 348101110 | Vrátka k oplocení na sloupky |  |  | kus | 1 | 0 |  | 0 |  |  |  | základní |  | 0 | 0 | 0 | 0 | 0 | 4 | K | 1 |  |  |  | ROZPOCET | 0 | 0 | 0 | 0 | 0 | 1 | 0 | 4 | 1444771977
326 | K | 348941112 | Osazování rámového oplocení na MC v rámu 2500 mm |  |  | m | 3 | 0 |  | 0 |  |  |  | základní |  | 0 | 0.03438 | 0.10314 | 0 | 0 | 4 | K | 1 |  |  |  | ROZPOCET | 0 | 0 | 0 | 0 | 0 | 1 | 0 | 4 | 2046860999
327 | M | 553423120 | plotové pole kovové 1500x2000 mm |  |  | kus | 2 | 0 |  | 0 |  |  |  | základní |  | 0 | 0.078 | 0.156 | 0 | 0 | 8 | M | 1 |  |  |  | ROZPOCET | 0 | 0 | 0 | 0 | 0 | 1 | 0 | 4 | 814278032
| VP - Vícepráce | [8 empty] | 0 | [11 empty] | D | 0 |  |  |  | PN | [6 empty] | 0
| K | [8 empty] | 0 |  |  |  | základní | [7 empty] | PN | 1 |  |  |  | PN | 0 | 0 | 0 | 0 | 0 | 1 | 0
| K | [8 empty] | 0 |  |  |  | základní | [7 empty] | PN | 1 |  |  |  | PN | 0 | 0 | 0 | 0 | 0 | 1 | 0
| K | [8 empty] | 0 |  |  |  | základní | [7 empty] | PN | 1 |  |  |  | PN | 0 | 0 | 0 | 0 | 0 | 1 | 0
| K | [8 empty] | 0 |  |  |  | základní | [7 empty] | PN | 1 |  |  |  | PN | 0 | 0 | 0 | 0 | 0 | 1 | 0
| K | [8 empty] | 0 |  |  |  | základní | [7 empty] | PN | 1 |  |  |  | PN | 0 | 0 | 0 | 0 | 0 | 1 | 0

## SO 01 - ZTI D1.4.1
SO 01 - ZTI část D 1.4.1
[5 empty] | Poř. | Popis | MJ | Výměra | Jedn. cena | Cena
VNITŘNÍ VODOVOD
Potrubí
[6 empty] | připojovací celoplastové potrubí pro rozvod studené a teplé vody (S 4, SDR 9, PN 22) + izolace z pěněného polyetylénu 9 mm |  |  |  | 0
[5 empty] | 1 | 20/2,3 | m | 172 |  | 0
##T2##N_Catalog_catGUID | ##T2##PRO_ITEM_catID | ##T2##PRO_ITEM_iteCode | ##T2##PRO_ITEM_szvCode | ##T2##PRO_ITEM_tevCode | 2 | 25/2,8 | m | 45 |  | 0
[6 empty] | stoupací a zavěšené celoplastové potrubí pro rozvod studené vody (S 4, SDR9, PN 22) + izolace z pěněného polyetylénu 13 mm |  |  |  | 0
[5 empty] | 3 | 20/2,3 | m | 70 |  | 0
[5 empty] | 4 | 25/2,8 | m | 35 |  | 0
[5 empty] | 5 | 32/3,6 | m | 7 |  | 0
[5 empty] | 6 | 40/4,5 | m | 15 |  | 0
[5 empty] | 7 | 50/5,6 | m | 55 |  | 0
[6 empty] | stoupací a zavěšené celoplastové potrubí pro rozvod teplé vody a cirkulace (S 4, SDR 9, PN 22) + izolace z čedičové vlny a AL folií dle vyhlášky 193/2007 |  |  |  | 0
[5 empty] | 8 | 20/2,3 | m | 117 |  | 0
[5 empty] | 9 | izolace z čedičové vlny 20 mm s AL folií | m | 117 |  | 0
[5 empty] | 10 | 25/2,8 | m | 58 |  | 0
[5 empty] | 11 | izolace z čedičové vlny 25 mm s AL folií | m | 58 |  | 0
[5 empty] | 12 | 32/3,6 | m | 15 |  | 0
[5 empty] | 13 | izolace z čedičové vlny 30 mm s AL folií | m | 15 |  | 0
[5 empty] | 14 | 40/4,5 | m | 35 |  | 0
[5 empty] | 15 | izolace z čedičové vlny 40 mm s AL folií | m | 35 |  | 0
[6 empty] | potrubí z ocel. trub závitových pozinkovaných pro rozvod požární vody+ izolace z pěněného polyetylénu 9 mm |  |  |  | 0
[5 empty] | 16 | DN 25 | m | 20 |  | 0
[5 empty] | 17 | DN 32 | m | 29 |  | 0
[5 empty] | 18 | DN 40 | m | 1 |  | 0
[6 empty] | Armatury |  |  |  | 0
[5 empty] | 19 | kulový kohout-DN 15 | ks | 35 |  | 0
[5 empty] | 20 | kulový kohout-DN 20 | ks | 8 |  | 0
[5 empty] | 21 | kulový kohout-DN 32 | ks | 2 |  | 0
[5 empty] | 22 | kulový kohout-DN 40 | ks | 4 |  | 0
[5 empty] | 23 | kulový kohout-DN 15 s výpustí | ks | 9 |  | 0
[5 empty] | 24 | kulový kohout-DN 20 s výpustí | ks | 13 |  | 0
[5 empty] | 25 | kulový kohout-DN 25 s výpustí | ks | 4 |  | 0
[5 empty] | 26 | kulový kohout-DN 32 s vypustí | ks | 3 |  | 0
[5 empty] | 27 | kulový kohout-DN 40 s výpustí | ks | 1 |  | 0
[5 empty] | 28 | zpětný ventil-DN 20 | ks | 1 |  | 0
[5 empty] | 29 | zpětný ventil-DN 32 | ks | 1 |  | 0
[5 empty] | 30 | zpětný ventil-DN 40 | ks | 1 |  | 0
[5 empty] | 31 | filtr-DN 20 | ks | 1 |  | 0
[5 empty] | 32 | filtr-DN 40 | ks | 1 |  | 0
[5 empty] | 33 | termostatický cirkulační ventil-DN 15 | ks | 6 |  | 0
[5 empty] | 34 | potrubní oddělovač BA-DN 6/4" | ks | 2 |  | 0
[5 empty] | 35 | pojistný ventil-DN 20 | ks | 1 |  | 0
[5 empty] | 36 | tlakoměr | ks | 1 |  | 0
[5 empty] | 37 | expanzní nádoba 18 l (10 Bar, 70°C) s flowjet. armaturou | kpl | 1 |  | 0
[5 empty] | 38 | výtokový ventil v protizámrzném provedení- DN15 | ks | 1 |  | 0
[5 empty] | 39 | výtokový ventil se zpětnou klapkou-DN 15 s připojením na hadici | ks | 0 |  | 0
[5 empty] | 40 | vypouštěcí kohout - DN 15 | ks | 2 |  | 0
[5 empty] | 41 | rohový ventil DN 15 | ks | 36 |  | 0
[5 empty] | 42 | dvířka do sádrokartonu | ks | 5 |  | 0
[5 empty] | 43 | dvířka magnetická velikosti obkladu (pod obklad) | ks | 4 |  | 0
[5 empty] | 44 | plastová šachta 50/50 cm s plastovým poklopem | kpl | 1 |  | 0
[5 empty] | 45 | protipožární ucpávky potrubí | kpl | 1 |  | 0
[5 empty] | 46 | zaregulování soustavy | kpl | 1 |  | 0
[5 empty] | 47 | prohlídky, tlaková zkouška a desinfekce potrubí dle ČSN 75 5409 | kpl | 1 |  | 0
[6 empty] | Čerpadla |  |  |  | 0
[5 empty] | 48 | cirkulační čerpadlo TV (Qmax=3,5 m3/h, výtlak-4 m, 3 stupně otáček, PN 10, 230 V) | ks | 1 |  | 0
[6 empty] | Vodoměry |  |  |  | 0
[5 empty] | 49 | vodoměr na studenou vodu -5/4" s impulzním výstupen a s integrovanou zpětnou klapkou - 6,0m3/h (u vstupu do objektu) | kpl | 1 |  | 0
[5 empty] | 50 | vodoměr fakturační na studenou vodu -1" s impulzním výstupen a s integrovanou zpětnou klapkou - 3,5m3/h (zelená střecha) | kpl | 1 |  | 0
[5 empty] | 51 | vodoměr fakturační na studenou vodu -3/4" impulzním výstupen a s integrovanou zpětnou klapkou- 2,5m3/h (závlahy) | kpl | 1 |  | 0
[5 empty] | 52 | vodoměr na studenou vodu -3/4" impulzním výstupen a s integrovanou zpětnou klapkou- 2,5m3/h (dopouštění UT) | kpl | 1 |  | 0
[6 empty] | Hydranty |  |  |  | 0
[5 empty] | 53 | hydrant D19 s tvarově stálou hadicí 20 m (skříň s rámečkem 650/650/170 mm, plná bílá dvířka) | kpl | 4 |  | 0
[6 empty] | VNITŘNÍ KANALIZACE |  |  |  | 0
[6 empty] | Potrubí |  |  |  | 0
[6 empty] | připojovací potrubí plastové - systém HT vč. objímek, závěsů a konzol pro uchycení potrubí s návlekovou izolací 5 mm |  |  |  | 0
[5 empty] | 54 | d32 | m | 14 |  | 0
##T2##N_Catalog_catGUID | ##T2##PRO_ITEM_catID | ##T2##PRO_ITEM_iteCode | ##T2##PRO_ITEM_szvCode | ##T2##PRO_ITEM_tevCode | 55 | d40 | m | 83 |  | 0
##T2##N_Catalog_catGUID | ##T2##PRO_ITEM_catID | ##T2##PRO_ITEM_iteCode | ##T2##PRO_ITEM_szvCode | ##T2##PRO_ITEM_tevCode | 56 | d50 | m | 71 |  | 0
##T2##N_Catalog_catGUID | ##T2##PRO_ITEM_catID | ##T2##PRO_ITEM_iteCode | ##T2##PRO_ITEM_szvCode | ##T2##PRO_ITEM_tevCode | 57 | d75 | m | 13 |  | 0
##T2##N_Catalog_catGUID | ##T2##PRO_ITEM_catID | ##T2##PRO_ITEM_iteCode | ##T2##PRO_ITEM_szvCode | ##T2##PRO_ITEM_tevCode | 58 | d110 | m | 13 |  | 0
[6 empty] | stoupací a zavěšené splaškové potrubí plastové odhlučněné (21 bB/4 l/s) vč. objímek, závěsů a konzol pro uchycení potrubí |  |  |  | 0
[5 empty] | 59 | d50 | m | 22 |  | 0
[5 empty] | 60 | d70 | m | 86 |  | 0
[5 empty] | 61 | d100 | m | 40 |  | 0
[6 empty] | stoupací a zavěšené dešťové potrubí plastové odhlučněné - (21 dB/4 l/s) vč. objímek, závěsů a konzol pro uchycení potrubí s izolací proti rosení 5 mm |  |  |  | 0
[5 empty] | 62 | d70 | m | 12 |  | 0
[5 empty] | 63 | d125 | m | 34 |  | 0
[6 empty] | svodné potrubí splaškové a dešťové kanalizace z plastového potrubí KG |  |  |  | 0
[5 empty] | 64 | d100 | m | 69 |  | 0
[5 empty] | 65 | d125 | m | 35 |  | 0
[5 empty] | 66 | d150 | m | 35 |  | 0
[5 empty] | 67 | d200 | m | 31 |  | 0
[6 empty] | celoplastové potrubí pro odvod kondenzátu ( PN 10) |  |  |  | 0
[5 empty] | 68 | d20 | m | 22 |  | 0
[5 empty] | 69 | d32 | m | 192 |  | 0
[6 empty] | Kanalizační tvarovky a zařízení |  |  |  | 0
[5 empty] | 70 | ventilační hlavice -DN70 | kpl | 3 |  | 0
[5 empty] | 71 | ventilační hlavice -DN100 | kpl | 3 |  | 0
[5 empty] | 72 | přivzdušňovací ventil - DN 50 | kpl | 1 |  | 0
[5 empty] | 73 | přivzdušňovací ventil - DN 70 | kpl | 6 |  | 0
[5 empty] | 74 | střešní vtok DN 100 s PVC izolační přírubou a el. ohřěvem (Q=9,9 l/s), odvodňovací kroužek, nástavec DN 100 | kpl | 1 |  | 0
[5 empty] | 75 | střešní vtok DN 125 s PVC izolační přírubou a el. ohřěvem (Q=14 l/s), odvodňovací kroužek, nástavec DN 125 | kpl | 3 |  | 0
[5 empty] | 76 | plastová perforovaná šachta 40/40 cm pro zelené střechyobalená geotextilií | kpl | 4 |  | 0
[5 empty] | 77 | kalich pro úkapy se zápachovou uzávěrkou-DN 32 | kpl | 4 |  | 0
[5 empty] | 78 | kondenzační sifon -DN 40 (Q=0,37 l/s) | kpl | 16 |  | 0
[5 empty] | 79 | podomítkový kondenzační sifon -DN 32 (Q=0,15 l/s) | kpl | 5 |  | 0
[5 empty] | 80 | pračkový sifon -DN 40 s přivzdušňovacím ventilem | kpl | 1 |  | 0
[5 empty] | 81 | bezzápachová podlahová vpusť-DN 50 (Q=0,5 l/s) s nerezovou vtokovou mřížkou 123/123 mm | kpl | 6 |  | 0
[5 empty] | 82 | podlahová vpusť-DN 50 (Q=1,81 l/s) s nerezovou vtokovou mřížkou 147/147 mm | kpl | 1 |  | 0
[5 empty] | 83 | mřížka 15/15 | ks | 6 |  | 0
[5 empty] | 84 | dvířka magnetická vel. obkladu (pod obklad) | ks | 8 |  | 0
[5 empty] | 85 | dvířka plastová 15/30 cm | ks | 10 |  | 0
[5 empty] | 86 | protipožární ucpávky potrubí | kpl | 1 |  | 0
[5 empty] | 87 | prohlídky, zkouška potrubí dle ČSN 75 67 60 | kpl | 1 |  | 0
[6 empty] | ZAŘIZOVACÍ PŘEDMĚTY |  |  |  | 0
[5 empty] | 88 | závěsný klozet, podomítkový modul, sedátko, tlačítko | kpl | 9 |  | 0
[5 empty] | 89 | závěsný invalidní klozet, podomítkový modul, sedátko, tlačítko | kpl | 2 |  | 0
[5 empty] | 90 | umyvadlo, sifon chrom, umyvadlová stojánková baterie s automatickou zátkou | kpl | 15 |  | 0
[5 empty] | 91 | umyvátko, sifon chrom, umyvadlová stojánková baterie s automatickou zátkou | kpl | 2 |  | 0
[5 empty] | 92 | sprchový žlab s montážním tělesem s EPS s rámem a krytem z nerezové oceli (480x50 mm), sprchové dveře do niky 1000 mm, sprchová nástěnná baterie, sprchový set s hlavovou sprchou | kpl | 1 |  | 0
[5 empty] | 93 | nerezová ruční oční sprcha se dvěma hlavicemi k montáži na stůl | kpl | 2 |  | 0
[5 empty] | 94 | pisoár se senzor. splachovačem | kpl | 4 |  | 0
[5 empty] | 95 | výlevka diturvitová -DN 100, nástěnná baterie dřezová | kpl | 2 |  | 0
[5 empty] | 96 | výlevka nástěnná ze žérohlíny 455x380 mm vč, chrom. mřížly -DN 50, sifon, nástěnná baterie dřezová | kpl | 3 |  | 0
[5 empty] | 97 | sifon-DN 50 | ks | 11 |  | 0
[6 empty] | VNITŘNÍ INSTALACE - CELKEM |  |  |  | 0
ZÁVLAHY
[5 empty] | 98 | potrubí PE HD 25/3 | m | 50 |  | 0
[5 empty] | 99 | potrubí PE HD 32/3 | m | 14 |  | 0
[5 empty] | 100 | potrubí PE HD 40/3,5 | m | 32 |  | 0
[5 empty] | 101 | plastová šachta 40/40 cm včetně poklopu | kpl | 5 |  | 0
[5 empty] | 102 | výtok. ventil 3/4" se šroubením na hadici | ks | 5 |  | 0
[5 empty] | 103 | kulový kohout 3/4" s vypouštěním (ve filtr. šachtě u jezírka) | ks | 1 |  | 0
[5 empty] | 104 | výstražná bílá folie PE | m | 96 |  | 0
[5 empty] | 105 | signalizační vidič | m | 96 |  | 0
[5 empty] | 106 | výkopové práce 96x0,5x0,54=25,92 m3 | m3 | 25.92 |  | 0
[5 empty] | 107 | podsyp a obsyp potrubí pískem 96x0,5x0,45-94x3,14x0,02x0,02-5x0,4x04x0,35= 21,22 m3 | m3 | 21.22 |  | 0
[5 empty] | 108 | zásyp vytěženou zeminou se zhutněním 25,92-94x0,5x0,45-5x0,4x0,4x0,5= 4,37 m3 | m3 | 4.37 |  | 0
[5 empty] | 109 | odvoz přebytečné zeminy na skládku včetně skládkovného 25,92-4,37=21,55 m3 | m3 | 21.55 |  | 0
[6 empty] | ZÁVLAHY - CELKEM |  |  |  | 0
[5 empty] | CELKEM bez DPH |  |  |  | 0

## SO 01 Plyn D1.4.2
SO 01 - Vnitřní plynovod část D 1.4.2
[5 empty] | Poř. | Typ | Alter. kód | Popis | MJ | Výměra | Jedn. cena | Cena
VNITŘNÍ PLYOVOD
Potrubí
potrubí z ocel. trub černých spojovaných svařováním
##T2##N_Catalog_catGUID | ##T2##PRO_ITEM_catID | ##T2##PRO_ITEM_iteCode | ##T2##PRO_ITEM_szvCode | ##T2##PRO_ITEM_tevCode | 1 |  |  | DN 25 | m | 2 |  | 0
[5 empty] | 2 |  |  | DN 40 | m | 7 |  | 0
[5 empty] | 3 |  |  | syntetický nátěr potrubí (2x základ) | m | 9 |  | 0
[5 empty] | 4 |  |  | ocel. chránička 70/3 | m | 1 |  | 0
Armatury
[5 empty] | 5 |  |  | uzávěr R 750 D-DN 25 | ks | 2 |  | 0
[8 empty] | CELKEM bez DPH |  |  |  | 0

## SO 01 USTŘEDNÍ TOPENÍ D 1.4.3
SO 01 - Ustřední topení část D 1.4.3
Pozice | Popis | mj | množství | cena / mj | cena celkem | cena / mj
Otopná tělesa
001a-01 | deskové otopné těleso VK, barva bílá, 22-060140-60 | ks | 1 |  | 0
001a-02 | deskové otopné těleso VK, barva bílá, 22-060140-60 | ks | 1 |  | 0
001b-01 | deskové otopné těleso VK, barva bílá, 22060160-60 | ks | 1 |  | 0
001b-02 | deskové otopné těleso VK, barva bílá, 22060160-60 | ks | 1 |  | 0
003-01 | deskové otopné těleso VK, barva bílá, 11-060140-60 | ks | 1 |  | 0
004-01 | deskové otopné těleso VK, barva bílá, 11-060140-60 | ks | 1 |  | 0
005-01 | deskové otopné těleso VK, barva bílá, 11-060180-60 | ks | 1 |  | 0
008-01 | podlahový konvektor bez ventilátoru, stavební výška 105 mm, délka 2500 mm, při spádu 65/45°C výkon 473 W | ks | 1 |  | 0
008-02 | podlahový konvektor bez ventilátoru, stavební výška 105 mm, délka 2500 mm, při spádu 65/45°C výkon 473 W | ks | 1 |  | 0
009-01 | deskové otopné těleso VK, barva bílá, 11-060120-60 | ks | 1 |  | 0
010-01 | deskové otopné těleso VK, barva bílá, 11-060120-60 | ks | 1 |  | 0
011-01 | deskové otopné těleso VK, barva bílá, 11-060120-60 | ks | 1 |  | 0
011-02 | deskové otopné těleso VK, barva bílá, 10-060180-60 | ks | 1 |  | 0
012-01 | deskové otopné těleso VK, barva bílá, 10-060040-60 | ks | 1 |  | 0
014-01 | deskové otopné těleso VK, barva bílá, 21-060070-60 | ks | 1 |  | 0
015-01 | deskové otopné těleso VK, barva bílá, 21-060050-60 | ks | 1 |  | 0
017-01 | deskové otopné těleso VK, barva bílá, 21-060060-60 | ks | 1 |  | 0
017-02 | deskové otopné těleso VKL, barva bílá, 21-060060-E0 | ks | 1 |  | 0
020-01 | deskové otopné těleso VKL, barva bílá, 11-030060-E0 | ks | 1 |  | 0
102-01 | deskové otopné těleso VK, barva bílá, 11-060050-60 | ks | 1 |  | 0
103-01 | deskové otopné těleso VK, barva bílá, 10-060060-60 | ks | 1 |  | 0
105-01 | deskové otopné těleso VK, barva bílá, 11-060140-60 | ks | 1 |  | 0
106b-01 | deskové otopné těleso VK, barva bílá, 11-060180-60 | ks | 1 |  | 0
107a-01 | deskové otopné těleso VK, barva bílá, 11-060060-60 | ks | 1 |  | 0
107b-01 | deskové otopné těleso VK, barva bílá, 11-060140-60 | ks | 1 |  | 0
109-01 | deskové otopné těleso VK, barva bílá, 11-060140-60 | ks | 1 |  | 0
110-01 | otopný žebřík 1820x600 - střední připojení, barva bílá | ks | 1 |  | 0
114-01 | deskové otopné těleso VK, barva bílá, 11-060140-60 | ks | 1 |  | 0
114-02 | deskové otopné těleso VK, barva bílá, 11-060140-60 | ks | 1 |  | 0
115-01 | deskové otopné těleso VK, barva bílá, 11-060140-60 | ks | 1 |  | 0
115-02 | deskové otopné těleso VK, barva bílá, 11-060140-60 | ks | 1 |  | 0
116-01 | deskové otopné těleso VK, barva bílá, 11-060120-60 | ks | 1 |  | 0
117-01 | deskové otopné těleso VK, barva bílá, 11-060140-60 | ks | 1 |  | 0
117-02 | deskové otopné těleso VK, barva bílá, 11-060140-60 | ks | 1 |  | 0
118-01 | deskové otopné těleso VK, barva bílá, 10-060040-60 | ks | 1 |  | 0
120-01 | deskové otopné těleso VK, barva bílá, 10-060040-60 | ks | 1 |  | 0
121-01 | deskové otopné těleso VK, barva bílá, 10-060040-60 | ks | 1 |  | 0
124-01 | podlahový konvektor bez ventilátoru, stavební výška 80 mm, délka 1000 mm, při spádu 65/45°C výkon 110 W | ks | 1 |  | 0
125-01 | deskové otopné těleso VK, barva bílá, 22-060090-60 | ks | 1 |  | 0
125-02 | deskové otopné těleso VKL, barva bílá, 22-060090-E0 | ks | 1 |  | 0
0
| termostatická hlavice | ks | 8 |  | 0
| elektrotermický pohon (0-10 V) - dodávka MaR | ks | 0 |  | 0
| připojovací šroubení pro teplovodní soustavy s nuceným oběhem - přímé provedení s automatickým regulátorem průtoku (AFC technologie) pro tělesa typu ventil kompakt; požadavky na ventil: max tlaková diference 60 kPa, šroubení R1/2, nastavení průtoku 10-150 l/h | ks | 36 |  | 0
| uzavírací a regulační radiátorové šroubení pro teplovodní soustavy s nuceným oběhem - přímé provedení 1/2", požadavky na ventil: Kvs=1,74 | ks | 3 |  | 0
| radiátorový termostatický ventil pro teplovodní soustavy s nuceným oběhem - přímé provedení s automatikckým regulátorem průtoku (AFC technologie); požadavky na ventil: max tlaková diference 60 kPa, šroubení R1/2, nastavení průtoku 10-150 l/h | ks | 3 |  | 0
| termostatický ventil pro teplovodní soustavy s nuceným oběhem - přímé provedení s automatikckým regulátorem průtoku (AFC technologie) pro tělesa se středovým připojenímt; požadavky na ventil: max tlaková diference 60 kPa, šroubení R1/2, nastavení průtoku 10-150 l/h | ks | 1 |  | 0
Potrubní rozvody
| potrubí Cu 15x1 vč. tepelné izolace na bázi polyetylenu tl. 25 mm (λ<0,045 W/mK) včetně tvarovek 30% | bm | 300 |  | 0
| potrubí Cu 18x1 vč. tepelné izolace na bázi polyetylenu tl. 30 mm (λ<0,045 W/mK) včetně tvarovek 30% | bm | 130 |  | 0
| potrubí Cu 22x1 vč. tepelné izolace na bázi polyetylenu tl. 30 mm (λ<0,045 W/mK) včetně tvarovek 30% | bm | 55 |  | 0
| potrubí Cu 28x1,5 vč. tepelné izolace na bázi polyetylenu tl. 40 mm (λ<0,045 W/mK) včetně tvarovek 30% | bm | 80 |  | 0
| potrubí Cu 35x1,5 vč. tepelné izolace na bázi polyetylenu tl. 40 mm (λ<0,045 W/mK) včetně tvarovek 30% | bm | 215 |  | 0
| potrubí Cu 42x1,5 vč. tepelné izolace na bázi polyetylenu tl. 40 mm (λ<0,045 W/mK) včetně tvarovek 30% | bm | 13 |  | 0
Strojovna v 1.PP
Západní okruh těles - větev T10
VV25 | Vyvažovací ventil DN25 vč. měřicích vsuvek a vypouštěcího nástavce, Kvs=8,7 | ks | 1 |  | 0
F25 | filtr DN25 | ks | 1 |  | 0
KK25 | Kulový kohout DN25 | ks | 3 |  | 0
ZK25 | Zpětná klapka DN25 | ks | 1 |  | 0
RV.T1 | Trojcestný směšovací ventil DN20; Kvs=4 + příslušný pohon - spojité přestavení (0-10 V, minimální kroutící moment 5 Nm) | ks | 1 |  | 0
ČT.1 | elektronicky řízené oběhové čerpadlo (230V); požadavky na čerpadlo: připojení G2", max. provozní tlak 6 bar, dopravovní výška 4 m při průtoku 0,81 m3/h a při dosažení nejvýše 85% výtlačného maxima čerpadla při daném průtoku, regulační módy dp=variabilní a dp=konst | ks | 1 |  | 0
| Teploměr příložný 0-80°C | ks | 2 |  | 0
| Odvzdušňovací ventil automatický | ks | 2 |  | 0
Východní okruh těles - větev T20
VV20 | Vyvažovací ventil DN20 vč. měřicích vsuvek a vypouštěcího nástavce, Kvs=5,7 | ks | 1 |  | 0
F25 | filtr DN25 | ks | 1 |  | 0
KK25 | Kulový kohout DN25 | ks | 3 |  | 0
ZK25 | Zpětná klapka DN 25 | ks | 1 |  | 0
RV.T2 | Trojcestný směšovací ventil DN20; Kvs=4 + příslušný pohon - spojité přestavení (0-10 V, minimální kroutící moment 5 Nm) | ks | 1 |  | 0
ČT.2 | elektronicky řízené oběhové čerpadlo (230V); požadavky na čerpadlo: připojení G11/2", max. provozní tlak 6 bar, dopravovní výška 4 m při průtoku 0,59 m3/h a při dosažení nejvýše 85% výtlačného maxima čerpadla při daném průtoku, regulační módy dp=variabilní a dp=konst | ks | 1 |  | 0
| Teploměr příložný 0-80°C | ks | 2 |  | 0
| Odvzdušňovací ventil automatický | ks | 2 |  | 0
Okruh VZT jednotky a dveřní clony - větev T30
ČT.3 | elektronicky řízené oběhové čerpadlo (230V); požadavky na čerpadlo: DN40, max. provozní tlak 10 bar, dopravovní výška 5 m při průtoku 2,44 m3/h a při dosažení nejvýše 85% výtlačného maxima čerpadla při daném průtoku, regulační módy dp=variabilní a dp=konst | ks | 1 |  | 0
F40 | filtr DN40 | ks | 1 |  | 0
KK40 | Kulový kohout DN40 | ks | 3 |  | 0
ZK40 | Zpětná klapka DN 40 | ks | 1 |  | 0
| Teploměr příložný 0-80°C | ks | 2 |  | 0
| Teploměr příložný 0-80°C | ks | 2 |  | 0
KK32 | Kulový kohout DN32 | ks | 1 |  | 0
DC.1 | Dveřní clona vertikální designová, provedení nerez - tepelný výkon 17,3 kW; objem vzduchu 1400/3000 m3/hod; max. tlaková ztráta clonou při teplotě vody 60°C 4 kPa; připojení zespodu; 230V | ks | 1 |  | 0
RV.DC | Tlakově nezávislý 2-cestný regulační ventil DN25 + příslušný pohon (0-10V); požadavky na ventil: rozsah průtoku 340-1750 l/hod | ks | 1 |  | 0
OTZ | Omezovač teploty zpátečky - přímé provedení | ks | 1 |  | 0
Regulační uzel VZT jednotky |  |  |  |  | 0
KK32 | Kulový kohout DN40 | ks | 4 |  | 0
VV25 | Vyvažovací ventil DN25 vč. měřicích vsuvek a vypouštěcího nástavce, Kvs=8,7 | ks | 1 |  | 0
RV.T3 | Tlakově nezávislý 2-cestný regulační ventil DN25 + příslušný pohon (0-10V); požadavky na ventil: rozsah průtoku 340-1750 l/hod | ks | 1 |  | 0
ZK32 | Zpětná klapka DN32 | ks | 1 |  | 0
OTZ | Omezovač teploty zpátečky - přímé provedení | ks | 1 |  | 0
ČT.5 | elektronicky řízené oběhové čerpadlo (230V); požadavky na čerpadlo: max. provozní tlak 10 bar, dopravovní výška 4,8 m při průtoku 1,45 m3/h a při dosažení nejvýše 85% výtlačného maxima čerpadla při daném průtoku, regulační módy dp=variabilní a dp=konst | ks | 1 |  | 0
Potrubí - strojovna
| potrubí ocelové svařované DN20 vč tepelné izolace na bázi polyetylenu tl. 30 mm (λ<0,045 W/mK) včetně tvarovek 30% | bm | 3 |  | 0
| potrubí ocelové svařované DN32 vč tepelné izolace na bázi polyetylenu tl. 40 mm (λ<0,045 W/mK) včetně tvarovek 30% | bm | 2 |  | 0
| potrubí ocelové svařované DN40 vč tepelné izolace na bázi polyetylenu tl. 40 mm (λ<0,045 W/mK) včetně tvarovek 30% | bm | 16 |  | 0
| potrubí ocelové svařované DN50 vč tepelné izolace na bázi polyetylenu tl. 40 mm (λ<0,045 W/mK) včetně tvarovek 30% | bm | 6 |  | 0
Zdroj tepla
KK.1 | Stacionární kondenzační kotel - výkon 33,7kW při 80/60°C s modulačním (15-100%) atmosférickým predsmešovacím hořákem; hodinová spotřeba zemního plynu max. 4,25 m3/hod, integrované oběhové čerpadlo | ks | 1 |  | 0
KK.2 | Stacionární kondenzační kotel - výkon 33,7kW při 80/60°C s modulačním (15-100%) atmosférickým predsmešovacím hořákem; hodinová spotřeba zemního plynu max. 4,25 m3/hod, integrované oběhové čerpadlo | ks | 1 |  | 0
| Regulace pro kaskádové zapojení dvou nástěnných kondenzačních kotlů | ks | 1 |  | 0
| Kabeláž | ks | 1 |  | 0
| odkouření kotle - vedení vzduch/spaliny; průměr DN80/125, délka 8 m | ks | 2 |  | 0
| Sada sifonu pro kondenzační kotle | ks | 2 |  | 0
| Venkovní čidlo teploty | ks | 1 |  | 0
| Pojistná skupina kotle | ks | 2 |  | 0
0
AN | Termohydraulický rozdělovač, max. 8000 l/h; hrdla DN50 | ks | 1 |  | 0
| Čidlo teploty do termohydraulického rozdělovače | ks | 1 |  | 0
| Kaskádový modul pro 2 kotle | ks | 1 |  | 0
| Zapojení kotlové regulace | kpl | 1 |  | 0
EN140 | Tlaková expanzní nádoba se stálým plynovým polštářem o objemu 140 l (3 bar) včetně servisního ventilu a manometru 0-4bar, provozní teplota minimálně do 70°C | ks | 1 |  | 0
RS.T | hlavní rozdělovač/sběrač vytápění - s vypouštěním; 1x výstup DN50, 1x výstup DN32, 1x výstup DN25; 1x vstup DN50, vypouštění, tepelná izolace | kpl | 1 |  | 0
UK50 | Uzavírací klapka mezipřírubová ruční DN 50 vč. protipřírub a těsnění | ks | 6 |  | 0
| Regulace topých okruhů - dodávka MaR | ks | 0 |  | 0
KK32 | Kulový kohout DN32 | ks | 4 |  | 0
F32 | filtr DN32 | ks | 2 |  | 0
DV | zařízení pro doplňování vody do systému (udržování tlaku v systému) včetně řídící jednotky | ks | 1 |  | 0
0
TUV |  |  |  |  | 0
Z.TUV | nepřímotopný zásobník TUV o objemu 300 l včetně tepelné izolace, teplosměnná plocha 1,3m2, tepelná ztráta max 2kWh/24h | ks | 1 |  | 0
ČT.4 | elektronicky řízené oběhové čerpadlo (230V); požadavky na čerpadlo: připojení G1", max. provozní tlak 6 bar, dopravovní výška 2 m při průtoku 2,6 m3/h a při dosažení nejvýše 85% výtlačného maxima čerpadla při daném průtoku, regulační módy dp=variabilní a dp=konst | ks | 1 |  | 0
ZK40 | zpětná klapka DN40 | ks | 1 |  | 0
KK40 | kulový kohout DN40 | ks | 4 |  | 0
VV40 | Vyvažovací ventil DN40 vč. měřicích vsuvek a vypouštěcího nástavce, Kvs=19,2 | ks | 1 |  | 0
| Tlaková expanzní nádoba pro TUV o objemu 18 litrů, 10 bar | ks | 1 |  | 0
PV | Pojistný ventil 9 bar | ks | 1 |  | 0
| Ostatní |  |  |  | 0
| Spojovací a závěsový materiál | kg | 300 |  | 0
| Požární ucpávky potrubí RTCH průměru 100 mm | ks | 80 |  | 0
| Provozní zkoušky | kpl | 1 |  | 0
| Zaregulování UT | kpl | 1 |  | 0
| Zaškolení obsluhy | kpl | 1 |  | 0
| Dodávka a montáž | kpl | 1 |  | 0
CELKEM bez DPH |  |  |  | 0

## SO 01 CHLAZENÍ D 1.4.3
SO 01 - CHLAZENÍ část D 1.4.3
Pozice | Popis | mj | množství | cena / mj | cena celkem | cena / mj
VRF SYSTÉM
| dodávka komunikačního převodníku Modbus RTU/RS485 pro připojení do BMS objektu, vč. potřebných sw prací nutných k datové integraci do BMS. Kabeláž vnitřní sběrnice systému chlazení je dodávkou dodavatele chlazení až po svorky komunikačního převodníku | kpl | 1 |  | 0
0
| VĚTEV CHLAZENÍ-TOPENÍ |  |  |  | 0
KON.4 | kondenzační jednotka - velikost 1830x990x780; jmenovitý chladící výkon: 28 kW; jmenovitý topný výkon 31,5 kW; SEER/ESEER: 6,65/6,99; SCOP/ESCOP: 5,43/5,65; max dB: 79; V-ph-Hz: 400-3-50; chladivo: R410a | ks | 1 |  | 0
KON.5 | kondenzační jednotka - velikost 1830x990x780; jmenovitý chladící výkon: 22,4 kW; jmenovitý topný výkon 25 kW; SEER/ESEER: 7,30/7,68; SCOP/ESCOP: 5,84/6,08; max dB: 78; V-ph-Hz: 400-3-50, chladivo R410a | ks | 1 |  | 0
K.003.1 | VRF 2-cestná kazetová jednotka - velikosti 295x815x570; jmenovitý chladící výkon: 2,2 kW; jmenovitý topný výkon 2,5 kW; 230V; vestavěné čerpadlo kondenzátu s výtlakem min 850 mm; možnost použít integrovaný infra přijímač a dálkový ovladač | ks | 1 |  | 0
K.004.1 | VRF 2-cestná kazetová jednotka - velikosti 345x1180x570; jmenovitý chladící výkon: 5,6 kW; jmenovitý topný výkon 6,3 kW; 230V; vestavěné čerpadlo kondenzátu s výtlakem min 850 mm; možnost použít integrovaný infra přijímač a dálkový ovladač | ks | 1 |  | 0
K.007a.1 | VRF nástěnná jednotka - velikost 320x1050x228; jmenovitý chladící výkon: 2,2 kW; jmenovitý topný výkon 2,5 kW; 230V; infračervené dálkové ovládání, 3-stupňový filtrační systém pro čistý vzduch; včetně čerpadla kondenzátu s výtlakem min 850 mm | ks | 1 |  | 0
K.008.1 | VRF 2-cestná kazetová jednotka - velikosti 295x815x570; jmenovitý chladící výkon: 2,2 kW; jmenovitý topný výkon 2,5 kW; 230V; vestavěné čerpadlo kondenzátu s výtlakem min 850 mm; možnost použít integrovaný infra přijímač a dálkový ovladač | ks | 1 |  | 0
K.009.1 | VRF 2-cestná kazetová jednotka - velikosti 345x1180x570; jmenovitý chladící výkon: 5,6 kW; jmenovitý topný výkon 6,3 kW; 230V; vestavěné čerpadlo kondenzátu s výtlakem min 850 mm; možnost použít integrovaný infra přijímač a dálkový ovladač | ks | 1 |  | 0
K.010.1 | VRF 2-cestná kazetová jednotka - velikosti 295x815x570; jmenovitý chladící výkon: 3,6 kW; jmenovitý topný výkon 4 kW; 230V; vestavěné čerpadlo kondenzátu s výtlakem min 850 mm; možnost použít integrovaný infra přijímač a dálkový ovladač | ks | 1 |  | 0
K.105.1 | VRF 2-cestná kazetová jednotka - velikosti 295x815x570; jmenovitý chladící výkon: 3,6 kW; jmenovitý topný výkon 4 kW; 230V; vestavěné čerpadlo kondenzátu s výtlakem min 850 mm; možnost použít integrovaný infra přijímač a dálkový ovladač | ks | 1 |  | 0
K.106b.1 | VRF 2-cestná kazetová jednotka - velikosti 295x815x570; jmenovitý chladící výkon: 2,2 kW; jmenovitý topný výkon 2,5 kW; 230V; vestavěné čerpadlo kondenzátu s výtlakem min 850 mm; možnost použít integrovaný infra přijímač a dálkový ovladač | ks | 1 |  | 0
K.107a.1 | VRF 2-cestná kazetová jednotka - velikosti 295x815x570; jmenovitý chladící výkon: 2,2 kW; jmenovitý topný výkon 2,5 kW; 230V; vestavěné čerpadlo kondenzátu s výtlakem min 850 mm; možnost použít integrovaný infra přijímač a dálkový ovladač | ks | 1 |  | 0
K.107b.1 | VRF 2-cestná kazetová jednotka - velikosti 295x815x570; jmenovitý chladící výkon: 4,5 kW; jmenovitý topný výkon 4 kW; 230V; vestavěné čerpadlo kondenzátu s výtlakem min 850 mm; možnost použít integrovaný infra přijímač a dálkový ovladač | ks | 1 |  | 0
K.109.1 | VRF 2-cestná kazetová jednotka - velikosti 295x815x570; jmenovitý chladící výkon: 2,2 kW; jmenovitý topný výkon 2,5 kW; vestavěné čerpadlo kondenzátu s výtlakem min 850 mm; možnost použít integrovaný infra přijímač a dálkový ovladač | ks | 1 |  | 0
K.111.1 | VRF nástěnná jednotka - velikost 320x1050x228; jmenovitý chladící výkon: 2,2 kW; jmenovitý topný výkon 2,5 kW; 230V; infračervené dálkové ovládání, 3-stupňový filtrační systém pro čistý vzduch; včetně čerpadla kondenzátu s výtlakem min 850 mm | ks | 1 |  | 0
K.114.1 | VRF 2-cestná kazetová jednotka - velikosti 295x815x570; jmenovitý chladící výkon: 3,6 kW; jmenovitý topný výkon 4 kW; 230V; vestavěné čerpadlo kondenzátu s výtlakem min 850 mm; možnost použít integrovaný infra přijímač a dálkový ovladač | ks | 1 |  | 0
K.115.1 | VRF 2-cestná kazetová jednotka - velikosti 345x1180x570; jmenovitý chladící výkon: 5,6 kW; jmenovitý topný výkon 6,3 kW; 230V; vestavěné čerpadlo kondenzátu s výtlakem min 850 mm; možnost použít integrovaný infra přijímač a dálkový ovladač | ks | 1 |  | 0
K.116.1 | VRF 2-cestná kazetová jednotka - velikosti 295x815x570; jmenovitý chladící výkon: 2,8 kW; jmenovitý topný výkon 2,5 kW; 230V; vestavěné čerpadlo kondenzátu s výtlakem min 850 mm; možnost použít integrovaný infra přijímač a dálkový ovladač | ks | 1 |  | 0
K.117.1 | VRF 2-cestná kazetová jednotka - velikosti 345x1180x570; jmenovitý chladící výkon: 7,1 kW; jmenovitý topný výkon 8 kW; 230V; vestavěné čerpadlo kondenzátu s výtlakem min 850 mm; možnost použít integrovaný infra přijímač a dálkový ovladač | ks | 1 |  | 0
0
| krycí panel 20x1050x680 pro 2-cestné kazetové jednotky | ks | 10 |  | 0
| krycí panel 20x1415x680 pro 2-cestné kazetové jednotky | ks | 4 |  | 0
0
| odbočka pro venkovní jednotky | ks | 1 |  | 0
| Y-rozbočka (dimenze dle projektu) | ks | 16 |  | 0
0
| předizolované potrubí - plyn |  |  |  | 0
| Ø9,5 mm | bm | 76 |  | 0
| Ø12,7 mm | bm | 32 |  | 0
| Ø15,9 mm | bm | 25 |  | 0
| Ø22,2 mm | bm | 25 |  | 0
| Ø28,6 mm | bm | 8 |  | 0
| předizolované potrubí - kapalina |  |  |  | 0
| Ø6,4 mm | bm | 97 |  | 0
| Ø9,5 mm | bm | 36 |  | 0
| Ø12,7 mm | bm | 25 |  | 0
| Ø15,9 mm | bm | 8 |  | 0
| Komunikační kabel | bm | 200 |  | 0
| Doplnění chladiva R410 do potrubí | kg | 7.5 |  | 0
0
| VĚTEV CELOROČNÍHO CHLAZENÍ |  |  |  | 0
KON.1 | kondenzační jednotka - velikost 1830x1210x780; jmenovitý chladící výkon: 45 kW; jmenovitý topný výkon 50 kW; SEER/ESEER: 6,53/6,82; SCOP/ESCOP: 4,89/5,08; max dB: 84; V-ph-Hz: 400-3-50; chladivo: R410a | ks | 1 |  | 0
KON.2 | kondenzační jednotka - velikost 1830x1210x780; jmenovitý chladící výkon: 45 kW; jmenovitý topný výkon 50 kW; SEER/ESEER: 6,53/6,82; SCOP/ESCOP: 4,89/5,08; max dB: 84; V-ph-Hz: 400-3-50; chladivo: R410a | ks | 1 |  | 0
KON.3 | kondenzační jednotka - velikost 1830x990x780; jmenovitý chladící výkon: 33,5 kW; jmenovitý topný výkon 37,5 kW; SEER/ESEER: 6,36/6,71; SCOP/ESCOP: 4,88/5,09; max dB: 83; V-ph-Hz: 400-3-50; chladivo: R410a | ks | 1 |  | 0
K.001a.1 | VRF 2-cestná kazetová jednotka - velikosti 345x1180x570; jmenovitý chladící výkon: 5,6 kW; jmenovitý topný výkon 6,3 kW; 230V; vestavěné čerpadlo kondenzátu s výtlakem min 850 mm; možnost použít integrovaný infra přijímač a dálkový ovladač | ks | 1 |  | 0
K.001a.2 | VRF 2-cestná kazetová jednotka - velikosti 345x1180x570; jmenovitý chladící výkon: 5,6 kW; jmenovitý topný výkon 6,3 kW; 230V; vestavěné čerpadlo kondenzátu s výtlakem min 850 mm; možnost použít integrovaný infra přijímač a dálkový ovladač | ks | 1 |  | 0
K.001b.1 | VRF 2-cestná kazetová jednotka - velikosti 345x1180x570; jmenovitý chladící výkon: 7,1 kW; jmenovitý topný výkon 8,0 kW; 230V; vestavěné čerpadlo kondenzátu s výtlakem min 850 mm; možnost použít integrovaný infra přijímač a dálkový ovladač | ks | 1 |  | 0
K.001b.2 | VRF 2-cestná kazetová jednotka - velikosti 345x1180x570; jmenovitý chladící výkon: 7,1 kW; jmenovitý topný výkon 8,0 kW; 230V; vestavěné čerpadlo kondenzátu s výtlakem min 850 mm; možnost použít integrovaný infra přijímač a dálkový ovladač | ks | 1 |  | 0
K.005.1 | VRF 2-cestná kazetová jednotka - velikosti 345x1600x570; jmenovitý chladící výkon: 14 kW; jmenovitý topný výkon 16 kW; 230V; vestavěné čerpadlo kondenzátu s výtlakem min 850 mm; možnost použít integrovaný infra přijímač a dálkový ovladač | ks | 1 |  | 0
K.005.2 | VRF 2-cestná kazetová jednotka - velikosti 345x1600x570; jmenovitý chladící výkon: 14 kW; jmenovitý topný výkon 16 kW; 230V; vestavěné čerpadlo kondenzátu s výtlakem min 850 mm; možnost použít integrovaný infra přijímač a dálkový ovladač | ks | 1 |  | 0
K.006b.1 | VRF nástěnná jednotka - velikost 320x1050x228; jmenovitý chladící výkon: 4,5 kW; jmenovitý topný výkon 5 kW; 230V; infračervené dálkové ovládání, 3-stupňový filtrační systém pro čistý vzduch; včetně čerpadla kondenzátu s výtlakem min 850 mm | ks | 1 |  | 0
K.011.1 | VRF 2-cestná kazetová jednotka - velikosti 345x1600x570; jmenovitý chladící výkon: 16 kW; jmenovitý topný výkon 18 kW; 230V; vestavěné čerpadlo kondenzátu s výtlakem min 850 mm; možnost použít integrovaný infra přijímač a dálkový ovladač | ks | 1 |  | 0
K.011.2 | VRF 2-cestná kazetová jednotka - velikosti 345x1600x570; jmenovitý chladící výkon: 16 kW; jmenovitý topný výkon 18 kW; 230V; vestavěné čerpadlo kondenzátu s výtlakem min 850 mm; možnost použít integrovaný infra přijímač a dálkový ovladač | ks | 1 |  | 0
K.102.1 | VRF 2-cestná kazetová jednotka - velikosti 345x1180x570; jmenovitý chladící výkon: 5,6 kW; jmenovitý topný výkon 6,3 kW; 230V; vestavěné čerpadlo kondenzátu s výtlakem min 850 mm; možnost použít integrovaný infra přijímač a dálkový ovladač | ks | 1 |  | 0
K.103.1 | VRF 2-cestná kazetová jednotka - velikosti 345x1180x570; jmenovitý chladící výkon: 5,6 kW; jmenovitý topný výkon 6,3 kW; 230V;vestavěné čerpadlo kondenzátu s výtlakem min 850 mm; možnost použít integrovaný infra přijímač a dálkový ovladač | ks | 1 |  | 0
K.104.1 | VRF 4-cestná kazetová jednotka - velikosti 256x840x840; jmenovitý chladící výkon: 16 kW; jmenovitý topný výkon 18 kW; 230V; vestavěné čerpadlo kondenzátu s výtlakem min 850 mm; možnost použít integrovaný infra přijímač a dálkový ovladač | ks | 1 |  | 0
0
| krycí panel 20x840x840 pro 4-cestnou kazetovou jednotku | ks | 1 |  | 0
| krycí panel 20x1835x680 pro 2-cestné kazetové jednotky | ks | 3 |  | 0
| krycí panel 20x1415x680 pro 2-cestné kazetové jednotky | ks | 6 |  | 0
0
| odbočka pro venkovní jednotky | ks | 2 |  | 0
| Y-rozbočka (dimenze dle projektu) | ks | 10 |  | 0
0
| měděné předizolované potrubí - plyn |  |  |  | 0
| Ø12,7 mm | bm | 23 |  | 0
| Ø15,9 mm | bm | 43 |  | 0
| Ø22,2 mm | bm | 28 |  | 0
| Ø28,6 mm | bm | 12 |  | 0
| Ø34,9 mm | bm | 16 |  | 0
| Ø41,3 mm | bm | 10 |  | 0
0
| měděné předizolované potrubí - kapalina |  |  |  | 0
| Ø6,4 mm | bm | 23 |  | 0
| Ø9,5 mm | bm | 43 |  | 0
| Ø12,7 mm | bm | 29 |  | 0
| Ø15,9 mm | bm | 11 |  | 0
| Ø19,1 mm | bm | 16 |  | 0
| Ø22,2 mm | bm | 10 |  | 0
| Komunikační kabel | bm | 200 |  | 0
| Doplnění chladiva R410 do potrubí | kg | 24 |  | 0
0
| VĚTEV CHLAZENÍ SERVEROVNY |  |  |  | 0
0
| dodávka komunikačního převodníku Modbus RTU/RS485 pro připojení do BMS objektu, vč. potřebných sw prací nutných k datové integraci do BMS. Kabeláž vnitřní sběrnice systému chlazení je dodávkou dodavatele chlazení až po svorky komunikačního převodníku | kpl | 1 |  | 0
0
KON.SERVER.1 | kondenzační jednotka - velikost 1050x360x1338; výkon kompresoru: 3,3 kW; ; max dB: 52; V-ph-Hz: 400-3-50; chladivo: R410a | ks | 1 |  | 0
KON.SERVER.2 | kondenzační jednotka - velikost 1050x360x1338; výkon kompresoru: 3,3 kW; ; max dB: 52; V-ph-Hz: 400-3-50; chladivo: R410a | ks | 1 |  | 0
KON.SERVER.3 | kondenzační jednotka - velikost 1050x360x1338; výkon kompresoru: 3,3 kW; ; max dB: 52; V-ph-Hz: 400-3-50; chladivo: R410a | ks | 1 |  | 0
KON.SERVER.4 | kondenzační jednotka - velikost 1050x360x1338; výkon kompresoru: 3,3 kW; ; max dB: 52; V-ph-Hz: 400-3-50; chladivo: R410a | ks | 1 |  | 0
DX12.1 | chladící jednotka - velikost: 300x180x1200, chladící výkon: 12 kW; technologie ventilátoru: EC, jmenovitý průtok vzduchu: 2200 m3/hod, chladivo: R410; včetně čerpadla kondenzátu | ks | 1 |  | 0
DX12.2 | chladící jednotka - velikost: 300x180x1200, chladící výkon: 12 kW; technologie ventilátoru: EC, jmenovitý průtok vzduchu: 2200 m3/hod, chladivo: R410; včetně čerpadla kondenzátu | ks | 1 |  | 0
DX12.3 | chladící jednotka - velikost: 300x180x1200, chladící výkon: 12 kW; technologie ventilátoru: EC, jmenovitý průtok vzduchu: 2200 m3/hod, chladivo: R410; včetně čerpadla kondenzátu | ks | 1 |  | 0
DX12.4 | chladící jednotka - velikost: 300x180x1200, chladící výkon: 12 kW; technologie ventilátoru: EC, jmenovitý průtok vzduchu: 2200 m3/hod, chladivo: R410; včetně čerpadla kondenzátu | ks | 1 |  | 0
0
| měděné předizolované potrubí - plyn |  |  |  | 0
| Ø22 mm | bm | 82 |  | 0
| měděné předizolované potrubí - kapalina |  |  |  | 0
| Ø10 mm | bm | 82 |  | 0
0
| redukce potrubí Ø20 mm > Ø16 mm | ks | 1 |  | 0
| Spojovací a závěsový materiál | kg | 100 |  | 0
| Provozní zkoušky | kpl | 1 |  | 0
| Zaškolení obsluhy | kpl | 1 |  | 0
| Dodávka a montáž | kpl | 1 |  | 0
CELKEM bez DPH |  |  |  | 0

## SO 01 VZT D 1.4.4
SO 01 - VZT část D 1.4.4
pozice | umístění | název | množství | cena / mj | cena celkem
1.1. | střecha | vzduchotechnická jednotka s rekuperací tepla a chlazením přívod vzduchu 10 000 m3/hod, 550 Pa, odvod vzduchu 11 000 m3/hod 550Pa, příkony elektromotorů 2x7 kW, jednotka je dodána s frekvenčními měniči nebo EC motory, přímý výparník dvouokruhový celkem 40 kW, ohřívač vodní topný výkon 25 kW, volná komora pro umístění regulace vzduchotechniky, složení přívodní části klapka, tlumící komora 1600 mm,filtr,rekuperační výměník deskový, ohřívač, přímy výparník, ventilátor, odvodní část filtr, volná komora,deskový výměník, ventilátor, tlumící komora, klapka. Rám pod jednotku akustický tlak celého zařízení do okolí max. 60 dB(A), VZT jednotka musí splňovat požadavky Ecodesign 2018 | 1 |  | 0
1.2. | střecha | kondenzační jednotka pro vzduchotechniku, chladící výkon 22 kW, el. Příkon 7kW, regulace výkonu inverter, akustický tlak do okolí 1m 59dB(A), komunikační modul, chladivové potrubí 3/8/3/4 20 m, chladivo, vstřikovací ventil | 2 |  | 0
1.3. |  | tlumiče hluku |  |  | 0
1.3.1 | strop HT001a | tlumič hluku s náběhovými plechy 1200x1000/2000 | 2 |  | 0
1.3.2 | HT 117 | tlumič hluku s náběhovými plechy 500x250/1000 | 2 |  | 0
1.3.3 | HT116,105, 106a,107a,109, 010,001b,003 | tlumič hluku 160/1000 | 15 |  | 0
1.3.4 | HT 115,114,102, 103,106b,107b, 011,009,008, 004,005 | tlumič hluku 200/1000 | 20 |  | 0
1.4. | strop HT001a | vlhčící komora 1000x800/1300 vodotěsná s odvodem kondenzátu a připojením pro parní trysky | 1 |  | 0
1.5. | ochoz HT101 | parní vyvíječ 40kg páry/hod, příkon 30 kW, čidlo vlhkosti 0-10V,čidlo tlakové diference, hygrostat, parní trubice,parní hadice,kondenzační hadice | 1 |  | 0
1.6. |  | požární klapky se servopohonem 230V a signalizací polohy |  |  | 0
1.6.1,1.6.2,1.6.3,1.6.4 | viz tabulka PK | požární klapky se servopohonem 230V a signalizací polohy 500x315 | 4 |  | 0
1.6.5,1.6.6,1.6.7,1.6.8,1.6.9,1.6.10,1.6.11 | viz tabulka PK | požární klapky se servopohonem 230V a signalizací polohy 355x315 | 7 |  | 0
1.6.12,1.6.14,1.6.17,1.6.19 | viz tabulka PK | požární klapky se servopohonem 230V a signalizací polohy 315x250 | 4 |  | 0
1.6.13 | viz tabulka PK | požární klapky se servopohonem 230V a signalizací polohy 315x315 | 1 |  | 0
1.6.15, 1.6.16 | viz tabulka PK | požární klapky se servopohonem 230V a signalizací polohy 400x315 | 2 |  | 0
1.6.18, 1.6.20 | viz tabulka PK | požární klapky se servopohonem 230V a signalizací polohy 250x250 | 2 |  | 0
1.6.21 | viz tabulka PK | PSUM se servopohonem 230V a signalizací polohy 200x315, rám a krycí mřížka | 2 |  | 0
1.7. |  | Regulátor průtoku vzduchu osazen kompaktním VAV regulátorem, napájení 24VAC, s komunikací KNX/PL-Link, regulace na konstantní nebo proměnný průtok |  |  | 0
1.7.31,1.7.30,1.7.1,1.7.2, 1.7.38,1.7.39 | viz tabulka regulátorů | regulátor pro průtok vzduchu 300m3/hod-1200m3/hod, regulátor průtoku vzduchu osazen kompaktním VAV regulátorem, napájení 24VAC, s komunikací KNX/PL-Link, regulace na konstantní nebo proměnný průtok | 6 |  | 0
1.7.33,1.7.32,1.7.25,1.7.24,1.7.15,1.7.16,1.7.19, 1.7.20,1.7.7,1.7.8,1.7.9, 1.7.10,1.7.11,1.7.12 | viz tabulka regulátorů | regulátor pro průtok vzduchu 50m3/hod-350m3/hod, regulátor průtoku vzduchu osazen kompaktním VAV regulátorem, napájení 24VAC, s komunikací KNX/PL-Link, regulace na konstantní nebo proměnný průtok | 14 |  | 0
1.7.34,1.7.35,1.7.36,1.7.37,1.7.26,1.7.27,1.7.28,1.7.29,1.7.22,1.7.23,1.7.13,1.7.14,1.7.17,1.7.18,1.7.21, 1.7.3,1.7.4,1.7.5,1.7.6 | viz tabulka regulátorů | regulátor pro průtok vzduchu 150m3/hod-600m3/hod, regulátor průtoku vzduchu osazen kompaktním VAV regulátorem, napájení 24VAC, s komunikací KNX/PL-Link, regulace na konstantní nebo proměnný průtok | 19 |  | 0
1.8.15,1.8.8,1.8.17,1.8.10, 1.8.12,1.8.4,1.8.7 | viz tabulka regulátorů | regulátor průtoku vzduchu konstantní do 300m3/hod | 7 |  | 0
1.8.11,1.8.6,1.8.9,1.8.13, 1.8.3,1.8.2,1.8.1,1.8.5 | viz tabulka regulátorů | regulátor průtoku vzduchu konstantní do 600m3/hod | 8 |  | 0
1.9 |  | štěrbinové vyústky 4 sloty, délka 1200 včetně připojovacího boxu průtok vzduchu 250m3/hod,30 Pa | 30 |  | 0
1.10 |  | přívodní anemostat 300 m3/hod | 7 |  | 0
1.11 |  | přívodní ventil 150 m3/hod | 12 |  | 0
1.12 |  | odvodní anemostat 500 m3/hod | 24 |  | 0
1.13 |  | odvodní ventil 150 m3/hod | 24 |  | 0
1.14 |  | přívodní velkoplošná vyústka 500m3/hod | 2 |  | 0
1.15 |  | Sonoflex 250 | 60 |  | 0
1.16 |  | Sonoflex 200 | 50 |  | 0
1.17 |  | Sonoflex 160 | 90 |  | 0
1.18 |  | hranaté potrubí do obvodu 3000/45% tvarovek m2 | 850 |  | 0
1.19 |  | Spiro do průměru 315/30% tvarovek bm | 420 |  | 0
1.20 |  | požární izolace m2 | 54 |  | 0
1.21 |  | požární ucpávky ks | 24 |  | 0
1.22 |  | tepelná izolace venkovní m2 | 20 |  | 0
1.23 |  | protidešťová žaluzie 10 000m3/hod | 2 |  | 0
1.24 |  | montážní a spojovací materiál kpl | 1 |  | 0
1.25 |  | přívodní anemostat pro vysoké místnosti, nastvitelné lopatky velikost 315 (300 m3/hod) | 6 |  | 0
1.26 |  | čelní deska anemosttu 600x600, odvod vzduchu | 4 |  | 0
1.27 |  | Krycí mřížka tahokov 400x250 | 4 |  | 0
odvod vzduchu CT
2.1. | HT106b | ventilátor pro odvod vzduchu z CT 500W/230V | 1 |  | 0
2.2. |  | tlumič hluku 200/1000 | 1 |  | 0
2.3. |  | Spiro 200/30% tvarovek | 8 |  | 0
2.4. |  | přetlaková klapka 200 | 1 |  | 0
2.5. |  | sonoflex 200 | 2 |  | 0
2.6. |  | hlavice na střeše 200 | 1 |  | 0
2.7. |  | izolace a oplechování na střeše m2 | 1 |  | 0
přívod vzduchu pro HT 114
3.1.1 | HT 124 | přívodní VZT jednotka pro HT 124, 2 kW ventilátor, 30kW el. Ohřev, složení klapka, filtr, ventilátor, el. Ohřívač, regulace výkonu 660m3/hod-2300m3/hod/350 Pa, jednotka bude umístěna v podhledu | 1 |  | 0
3.1.2 |  | tlumič hluku 700x400/1000 | 4 |  | 0
3.1.3. |  | přívodní anemostat 800m3/hod | 4 |  | 0
3.1.4 |  | sonoflex 315 | 8 |  | 0
3.1.5. |  | hranaté potrubí do obvodu 2000/30% tvarovek m2 | 30 |  | 0
3.1.6. |  | tepelná izolace m2 | 10 |  | 0
3.1.7. |  | sací žaluzie 2500m3/hod | 1 |  | 0
odvod vzduchu HT 124
3.2.1 | HT 124 | teplotně odolný ventilátor 600m3/hod, prum. 315 | 1 |  | 0
3.2.2 |  | potrubí nerez prum. 315 na střechu bm | 2 |  | 0
3.2.3 |  | tepelná izolace na potrubí m2 | 2 |  | 0
3.2.4 |  | zpětná klapka 315, teplotně odolná | 1 |  | 0
3.2.5 |  | hlavice 315 nerez | 1 |  | 0
3.2.6 |  | venkovní oplechování m2 | 1 |  | 0
3.3.1 | HT 124 | teplotně odolný ventilátor 600m3/hod, prum. 250 | 3 |  | 0
3.3.2 |  | potrubí nerez prum. 250 na střechu bm | 6 |  | 0
3.3.3 |  | tepelná izolace na potrubí m2 | 6 |  | 0
3.3.4 |  | zpětná klapka 250, teplotně odolná | 3 |  | 0
3.3.5 |  | hlavice 250 nerez | 3 |  | 0
3.3.6 |  | venkovní oplechování m2 | 3 |  | 0
3.4.1 | HT 124 | teplotně odolný ventilátor 90m3/hod, prum. 160 | 1 |  | 0
3.4.2 |  | potrubí nerez prum. 160 na střechu bm | 2 |  | 0
3.4.3 |  | tepelná izolace na potrubí m2 | 1.5 |  | 0
3.4.4 |  | zpětná klapka 160, teplotně odolná | 1 |  | 0
3.4.5 |  | hlavice 160 nerez | 1 |  | 0
3.4.6 |  | venkovní oplechování m2 | 1 |  | 0
3.5.1 | HT 124 | teplotně odolný ventilátor tlakový výkon 600Pa, prum. 125 | 1 |  | 0
3.5.2 |  | potrubí nerez prum. 125 na střechu bm | 2 |  | 0
3.5.3 |  | tepelná izolace na potrubí m2 | 1.5 |  | 0
3.5.4 |  | zpětná klapka 125, teplotně odolná | 1 |  | 0
3.5.5 |  | hlavice 125 nerez | 1 |  | 0
3.5.6 |  | venkovní oplechování m2 | 1 |  | 0
3.6.1 | HT 124 | odtah digestoře na střechu, ventilátor v digestoři | ,
3.6.2 |  | potrubí nerez prum. 125 na střechubm | 2 |  | 0
3.6.3 |  | tepelná izolace na potrubí m2 | 1.5 |  | 0
3.6.4 |  | zpětná klapka 125, teplotně odolná | 1 |  | 0
3.6.5 |  | hlavice 125 nerez | 1 |  | 0
3.6.6 |  | venkovní oplechování m2 | 1 |  | 0
odvod HT 107a
4.1. | HT 107a | teplotně odolný ventilátor 600m3/hod, prum. 250 | 1 |  | 0
4.2 |  | potrubí nerez prum. 250 na střechu bm | 6 |  | 0
4.3 |  | tepelná izolace na potrubí m2 | 6 |  | 0
4.4 |  | zpětná klapka 250, teplotně odolná | 1 |  | 0
4.5 |  | hlavice 250 nerez | 1 |  | 0
4.6 |  | venkovní oplechování m2 | 1 |  | 0
Odvod vzduchu technická místnost HT 006a
5.1. | HT 006a | ventilátor pro odvod vzduchu 350 m3/hod | 1 |  | 0
5.2. |  | spiro 160/30% tvarovek | 6 |  | 0
5.3. |  | vyústka 350 m3/hod | 1 |  | 0
Odvod vzduchu místnost HT 004
6.1. | HT 004 | teplotně odolný ventilátor prum. 160 | 1 |  | 0
6.2 |  | potrubí nerez prum. 160 na střechu bm | 6 |  | 0
6.3 |  | tepelná izolace na potrubí m2 | 1.5 |  | 0
6.4 |  | zpětná klapka 160, teplotně odolná | 1 |  | 0
6.5 |  | hlavice 160 nerez | 1 |  | 0
6.6 |  | venkovní oplechování m2 | 1 |  | 0
Odvod vzduchu technická místnost HT 005
7.1. | HT 005 | odtah digestoře na střechu, ventilátor v digestoři |  |  | 0
7.2 |  | potrubí nerez prum. 160 na střechu bm | 6 |  | 0
7.3 |  | tepelná izolace na potrubí m2 | 1.5 |  | 0
7.4 |  | zpětná klapka 160, teplotně odolná | 1 |  | 0
7.5 |  | hlavice 160 nerez | 1 |  | 0
7.6 |  | venkovní oplechování m2 | 1 |  | 0
Odvod vzduchu technická místnost HT 109
8.1. | HT 109 | ventilátor do prostředí s nebezpečím výbuchu 1000m3/hod 200 Pa, dva stupně výkonu | 2 |  | 0
8.2 |  | potrubí nerez prum. 200 na střechu bm |  |  | 0
8.3 |  | tepelná izolace na potrubí m2 | 4 |  | 0
8.4 |  | zpětná klapka 200, teplotně odolná | 2 |  | 0
8.5 |  | hlavice 200 nerez | 2 |  | 0
8.6 |  | venkovní oplechování m2 | 2 |  | 0
8.7 |  | potrubí nerez prum. 250 na střechu bm | 4 |  | 0
8.8 |  | tepelná izolace na potrubí m2 | 2 |  | 0
8.9 |  | klapka servo 250 do provedení Ex | 1 |  | 0
8.10 |  | hlavice 250 nerez | 1 |  | 0
8.11 |  | venkovní oplechování m2 | 2 |  | 0
8.12 |  | filtr 700x400 | 1 |  | 0
8.13 |  | vyústka 600x600, R3 | 1 |  | 0
8.14 |  | digestoř nerez 2000x1000x500 | 2 |  | 0
odvětrání pece v HT 116
9.1. | HT 116 | odtah digestoře na střechu, ventilátor v digestoři |  |  | 0
9.2 |  | potrubí nerez prum. 110 na střechu bm | 2 |  | 0
9.3 |  | tepelná izolace na potrubí m2 | 1.5 |  | 0
9.4 |  | zpětná klapka 110, teplotně odolná | 1 |  | 0
9.5 |  | hlavice 110 nerez | 1 |  | 0
9.6 |  | venkovní oplechování m2 | 1 |  | 0
Větrání CHUC
P.1. | HT 016 | ventilátor CHUC 4000m3/hod/300 Pa | 1 |  | 0
P.2. |  | klapka se servopohonem LF 230 700x400 | 2 |  | 0
P.3. |  | hranaté potrubí do obvodu 2000 mm/30% tvarovek m2 | 20 |  | 0
P.4 |  | požární izolace m2 | 24 |  | 0
P.5 |  | vyústka tahokov 700x400, 4000 m3/hod | 2 |  | 0
P.6 |  | protidešťová žaluzie 700x400,4000 m3/hod | 1 |  | 0
0
Odvětrání výtahové šachty hlavice 250 |  |  | 1 |  | 0
celkem materiál |  |  |  |  | 0
montáž |  |  |  |  | 0
CELKEM bez DPH |  |  | 0
0

## SO01 Silno D 1.4.5
SO 01 - SILNOPROUD
Pol. |  | Popis položky | m.j. | Množství | Jedn. cena Kč/m.j. | Celková cena Kč
HT001a
1 |  | Rozvaděč RT001A - modulový rozvaděč 36 modulů, typ VF312PD HAGER, krytí IP44, vybavený dle TZ a výkresové dokumentace. | kpl | 1 |  | 0
2 |  | Jednonásobná zásuvka 230V/16A | ks | 9 |  | 0
3 |  | Podlahová krabice, 4x zásuvka, 3x datová dvojzásuvka RJ45 CAT6a, IP20 | ks | 1 |  | 0
4 |  | Krabičky pod zásuvky a vypínače | ks | 15 |  | 0
5 |  | Kabel CYKY-J 3x1,5 | m | 254 |  | 0
6 |  | Kabel CYKY-J 3x2,5 | m | 65 |  | 0
7 |  | Kabel CYKY-J 5x10 | m | 62 |  | 0
8 |  | Kabel FTP CAT5e | m | 96 |  | 0
9 |  | Kabel Cu 2x1,5, stíněný | m | 215 |  | 0
10 |  | Kabelový žlab 50x62/1,25 vč. uchycení po 1m | bm | 62 |  | 0
11 |  | Kabelový žlab 50x125/1,25 vč. uchycení po 1m | bm | 85 |  | 0
12 |  | Trubka ohebná pevnostní DN23 s příchytkami | m | 240 |  | 0
13 | NG | Nouzové svítidlo LED 1W, 1 str.piktogram NG, bez zálohy | ks | 2 |  | 0
14 | NF | Nouzové svítidlo LED 1W, 1 str.piktogram NF, bez zálohy venkovní | ks | 1 |  | 0
15 | E3 | Led svítidlo kazetové s označením E3 31W, 3400K, IP20, 230V/50Hz s rozměry Délka=597mm x Šířka=597mm x Výška=32mm | ks | 30 |  | 0
16 |  | Řídící stanice pro osvětlení do rozvaděče s výstupem DALI | ks | 1 |  | 0
17 |  | Digitální ovládací panel s talčítky pro osvětlení, nastavení intenzity 10-100%, 5 módů dle uživatele, reakce na pohyb - nast. rychlosti rozsvícení a na jakou hodnotu | ks | 1 |  | 0
18 |  | Snímač intenzity osvětlení a pohybu | ks | 1 |  | 0
19 |  | SW a odladění pro řídící stanici osvětlení | kpl | 1 |  | 0
20 |  | Montáž elektoinstalace HT001A | hod | 210 |  | 0
21 |  | Sekání a drážkování kabeláže | kpl | 1 |  | 0
22 |  | Zaškolení obsluhy | hod | 3 |  | 0
23 |  | Ostatní materiál pro dokončení a zprovoznění | kpl | 1 |  | 0
24 |  | Dokumentace skutečného provedení | kpl | 6 |  | 0
|  | Celkem bez DPH: |  |  |  | 0
Pol. |  | Popis položky | m.j. | Množství | Jedn. cena Kč/m.j. | Celková cena Kč
HT001b
1 |  | Rozvaděč RT001B - modulový rozvaděč 48 modulů, typ VF412PD HAGER, krytí IP44, vybavený dle TZ a výkresové dokumentace. | kpl | 1 |  | 0
2 |  | Jednonásobná zásuvka 230V/16A | ks | 24 |  | 0
3 |  | Podlahová krabice, 4x zásuvka, 3x datová dvojzásuvka RJ45 CAT6a, IP20 | ks | 7 |  | 0
4 |  | Krabičky pod zásuvky a vypínače | ks | 32 |  | 0
5 |  | Kabel CYKY-J 3x1,5 | m | 286 |  | 0
6 |  | Kabel CYKY-J 3x2,5 | m | 145 |  | 0
7 |  | Kabel CYKY-J 5x10 | m | 65 |  | 0
8 |  | Kabel FTP CAT5e | m | 85 |  | 0
9 |  | Kabel Cu 2x1,5, stíněný | m | 205 |  | 0
10 |  | Kabelový žlab 50x62/1,25 vč. uchycení po 1m | bm | 48 |  | 0
11 |  | Kabelový žlab 50x125/1,25 vč. uchycení po 1m | bm | 72 |  | 0
12 |  | Trubka ohebná pevnostní DN23 s příchytkami | m | 195 |  | 0
13 | E3 | Led svítidlo kazetové s označením E3 31W, 3400K, IP20, 230V/50Hz s rozměry Délka=597mm x Šířka=597mm x Výška=32mm | ks | 20 |  | 0
14 |  | Interface pro napojení řídící jednotky osvětlení na PC v místnosti HT001b | ks | 1 |  | 0
15 |  | Řídící stanice pro osvětlení do rozvaděče s výstupem DALI | ks | 1 |  | 0
16 |  | Digitální ovládací panel s talčítky pro osvětlení, nastavení intenzity 10-100%, 5 módů dle uživatele, reakce na pohyb - nast. rychlosti rozsvícení a na jakou hodnotu | ks | 1 |  | 0
17 |  | Snímač intenzity osvětlení a pohybu | ks | 1 |  | 0
18 |  | SW a odladění pro řídící stanici osvětlení | kpl | 1 |  | 0
19 |  | Montáž elektoinstalace HT001B | hod | 210 |  | 0
20 |  | Sekání a drážkování kabeláže | kpl | 1 |  | 0
21 |  | Zaškolení obsluhy | hod | 3 |  | 0
22 |  | Ostatní materiál pro dokončení a zprovoznění | kpl | 1 |  | 0
23 |  | Dokumentace skutečného provedení | kpl | 6 |  | 0
|  | Celkem bez DPH: |  |  |  | 0
Pol. |  | Popis položky | m.j. | Množství | Jedn. cena Kč/m.j. | Celková cena Kč
HT002
1 |  | Rozvaděč RT002 - rozvaděč pro zapuštěnou montáž - 48 modulů, s rozměry 652x318x72 (VxŠxH), max. hloubka 95mm !!!, krytí IP44, vybavený dle TZ a výkresové dokumentace. | kpl | 1 |  | 0
2 |  | UPS 15kVA do RACKu s 20 jištěnými vývody 6A, výstup UPS sinus | kpl | 1 |  | 0
3 |  | Jednonásobná zásuvka 230V/16A | ks | 13 |  | 0
4 |  | Krabičky pod zásuvky a vypínače | ks | 13 |  | 0
5 |  | Kabel CYKY-J 3x1,5 | m | 187 |  | 0
6 |  | Kabel CYKY-J 3x2,5 | m | 95 |  | 0
7 |  | Kabel CYKY-J 5x16 | m | 52 |  | 0
8 |  | Kabel FTP CAT5e | m | 35 |  | 0
9 |  | Kabel Cu 2x1,5, stíněný | m | 85 |  | 0
10 |  | Kabelový žlab 50x62/1,25 vč. uchycení po 1m | bm | 26 |  | 0
11 |  | Kabelový žlab 50x125/1,25 vč. uchycení po 1m | bm | 30 |  | 0
12 |  | Trubka ohebná pevnostní DN23 s příchytkami | m | 25 |  | 0
13 | NG | Nouzové svítidlo LED 1W, 1 str.piktogram NG, bez zálohy | ks | 1 |  | 0
14 | E3 | Led svítidlo kazetové s označením E3 31W, 3400K, IP20, 230V/50Hz s rozměry Délka=597mm x Šířka=597mm x Výška=32mm | ks | 12 |  | 0
15 |  | Řídící stanice pro osvětlení do rozvaděče s výstupem DALI | ks | 1 |  | 0
16 |  | Digitální ovládací panel s talčítky pro osvětlení, nastavení intenzity 10-100%, 5 módů dle uživatele, reakce na pohyb - nast. rychlosti rozsvícení a na jakou hodnotu | ks | 1 |  | 0
17 |  | Snímač intenzity osvětlení a pohybu | ks | 1 |  | 0
18 |  | SW a odladění pro řídící stanici osvětlení | kpl | 1 |  | 0
19 |  | Montáž elektoinstalace HT002 | hod | 185 |  | 0
20 |  | Sekání a drážkování kabeláže | kpl | 1 |  | 0
21 |  | Zaškolení obsluhy | hod | 3 |  | 0
22 |  | Ostatní materiál pro dokončení a zprovoznění | kpl | 1 |  | 0
23 |  | Dokumentace skutečného provedení | kpl | 6 |  | 0
24 |  | Výchozí revizní zpráva | kpl | 3 |  | 0
|  | Celkem bez DPH: |  |  |  | 0
Pol. |  | Popis položky | m.j. | Množství | Jedn. cena Kč/m.j. | Celková cena Kč
HT003
1 |  | Rozvaděč RT003 - rozvaděč pro zapuštěnou montáž - 48 modulů, s rozměry 652x318x72 (VxŠxH), max. hloubka 95mm !!!, krytí IP44, vybavený dle TZ a výkresové dokumentace. | kpl | 1 |  | 0
2 |  | STOP tlačítko | ks | 1 |  | 0
3 |  | Jednonásobná zásuvka 230V/16A | ks | 29 |  | 0
4 |  | Krabičky pod zásuvky a vypínače | ks | 29 |  | 0
5 |  | Kabel CYKY-J 2x1,5 | m | 10 |  | 0
6 |  | Kabel CYKY-J 3x1,5 | m | 164 |  | 0
7 |  | Kabel CYKY-J 3x2,5 | m | 126 |  | 0
8 |  | Kabel CYKY-J 5x16 | m | 36 |  | 0
9 |  | Kabel FTP CAT5e | m | 35 |  | 0
10 |  | Kabel Cu 2x1,5, stíněný | m | 84 |  | 0
11 |  | Kabelový žlab 50x62/1,25 vč. uchycení po 1m | m | 27 |  | 0
12 |  | Kabelový žlab 50x125/1,25 vč. uchycení po 1m | bm | 38 |  | 0
13 |  | Trubka ohebná pevnostní DN23 s příchytkami | m | 25 |  | 0
14 | NG | Nouzové svítidlo LED 1W, 1 str.piktogram NG, bez zálohy | ks | 1 |  | 0
15 | E3 | Led svítidlo kazetové s označením E3 31W, 3400K, IP20, 230V/50Hz s rozměry Délka=597mm x Šířka=597mm x Výška=32mm | ks | 12 |  | 0
16 |  | Řídící stanice pro osvětlení do rozvaděče s výstupem DALI | ks | 1 |  | 0
17 |  | Digitální ovládací panel s talčítky pro osvětlení, nastavení intenzity 10-100%, 5 módů dle uživatele, reakce na pohyb - nast. rychlosti rozsvícení a na jakou hodnotu | ks | 1 |  | 0
18 |  | Snímač intenzity osvětlení a pohybu | ks | 2 |  | 0
19 |  | SW a odladění pro řídící stanici osvětlení | kpl | 1 |  | 0
20 |  | Montáž elektoinstalace HT003 | hod | 150 |  | 0
21 |  | Sekání a drážkování kabeláže | kpl | 1 |  | 0
22 |  | Zaškolení obsluhy | hod | 3 |  | 0
23 |  | Ostatní materiál pro dokončení a zprovoznění | kpl | 1 |  | 0
24 |  | Dokumentace skutečného provedení | kpl | 6 |  | 0
25 |  | Výchozí revizní zpráva | kpl | 3 |  | 0
|  | Celkem bez DPH: |  |  |  | 0
Pol. |  | Popis položky | m.j. | Množství | Jedn. cena Kč/m.j. | Celková cena Kč
HT004
1 |  | Rozvaděč RT004 - rozvaděč pro zapuštěnou montáž - 48 modulů, s rozměry 652x318x72 (VxŠxH), max. hloubka 95mm !!!, krytí IP44, vybavený dle TZ a výkresové dokumentace. | kpl | 1 |  | 0
2 |  | STOP tlačítko | ks | 1 |  | 0
3 |  | Jednonásobná zásuvka 230V/16A | ks | 37 |  | 0
4 |  | Krabičky pod zásuvky a vypínače | ks | 40 |  | 0
5 |  | Kabel CYKY-J 2x1,5 | m | 10 |  | 0
6 |  | Kabel CYKY-J 3x1,5 | m | 156 |  | 0
7 |  | Kabel CYKY-J 3x2,5 | m | 134 |  | 0
8 |  | Kabel CYKY-J 5x16 | m | 45 |  | 0
9 |  | Kabel FTP CAT5e | m | 35 |  | 0
10 |  | Kabel Cu 2x1,5, stíněný | m | 135 |  | 0
11 |  | Kabelový žlab 50x62/1,25 vč. uchycení po 1m | bm | 36 |  | 0
12 |  | Kabelový žlab 50x125/1,25 vč. uchycení po 1m | bm | 51 |  | 0
13 |  | Trubka ohebná pevnostní DN23 s příchytkami | m | 35 |  | 0
14 | NG | Nouzové svítidlo LED 1W, 1 str.piktogram NG, bez zálohy | ks | 1 |  | 0
15 | E3 | Led svítidlo kazetové s označením E3 31W, 3400K, IP20, 230V/50Hz s rozměry Délka=597mm x Šířka=597mm x Výška=32mm | ks | 17 |  | 0
16 |  | Řídící stanice pro osvětlení do rozvaděče s výstupem DALI | ks | 1 |  | 0
17 |  | Digitální ovládací panel s talčítky pro osvětlení, nastavení intenzity 10-100%, 5 módů dle uživatele, reakce na pohyb - nast. rychlosti rozsvícení a na jakou hodnotu | ks | 2 |  | 0
18 |  | Snímač intenzity osvětlení a pohybu | ks | 2 |  | 0
19 |  | SW a odladění pro řídící stanici osvětlení | kpl | 1 |  | 0
20 |  | Montáž elektoinstalace HT004 | hod | 180 |  | 0
21 |  | Sekání a drážkování kabeláže | kpl | 1 |  | 0
22 |  | Zaškolení obsluhy | hod | 3 |  | 0
23 |  | Ostatní materiál pro dokončení a zprovoznění | kpl | 1 |  | 0
24 |  | Dokumentace skutečného provedení | kpl | 6 |  | 0
25 |  | Výchozí revizní zpráva | kpl | 3 |  | 0
|  | Celkem bez DPH: |  |  |  | 0
Pol. |  | Popis položky | m.j. | Množství | Jedn. cena Kč/m.j. | Celková cena Kč
HT005
1 |  | Rozvaděč RT005 - rozvaděč pro zapuštěnou montáž - 48 modulů, s rozměry 652x318x72 (VxŠxH), max. hloubka 95mm !!!, krytí IP44, vybavený dle TZ a výkresové dokumentace. | kpl | 1 |  | 0
2 |  | STOP tlačítko | ks | 1 |  | 0
3 |  | Jednonásobná zásuvka 230V/16A | ks | 34 |  | 0
4 |  | Podlahová krabice, 4x zásuvka, 3x datová dvojzásuvka RJ45 CAT6a, IP20 | ks | 3 |  | 0
5 |  | Zásuvka 400V/16A | ks | 1 |  | 0
6 |  | Krabičky pod zásuvky a vypínače | ks | 46 |  | 0
7 |  | Kabel CYKY-J 2x1,5 | m | 10 |  | 0
8 |  | Kabel CYKY-J 3x1,5 | m | 214 |  | 0
9 |  | Kabel CYKY-J 3x2,5 | m | 185 |  | 0
10 |  | Kabel CYKY-J 5x2,5 | m | 25 |  | 0
11 |  | Kabel CYKY-J 5x16 | m | 30 |  | 0
12 |  | Kabel FTP CAT5e | m | 35 |  | 0
13 |  | Kabel Cu 2x1,5, stíněný | m | 135 |  | 0
14 |  | Vodič Cu 6 ZŽ pro připojení stolu 7N na HOP | m | 30 |  | 0
15 |  | Kabelový žlab 50x62/1,25 vč. uchycení po 1m | bm | 35 |  | 0
16 |  | Kabelový žlab 50x125/1,25 vč. uchycení po 1m | bm | 51 |  | 0
17 |  | Trubka ohebná pevnostní DN23 s příchytkami | m | 35 |  | 0
18 | NG | Nouzové svítidlo LED 1W, 1 str.piktogram NG, bez zálohy | ks | 1 |  | 0
19 | E3 | Led svítidlo kazetové s označením E3 31W, 3400K, IP20, 230V/50Hz s rozměry Délka=597mm x Šířka=597mm x Výška=32mm | ks | 18 |  | 0
20 |  | Řídící stanice pro osvětlení do rozvaděče s výstupem DALI | ks | 1 |  | 0
21 |  | Digitální ovládací panel s talčítky pro osvětlení, nastavení intenzity 10-100%, 5 módů dle uživatele, reakce na pohyb - nast. rychlosti rozsvícení a na jakou hodnotu | ks | 2 |  | 0
22 |  | Snímač intenzity osvětlení a pohybu | ks | 2 |  | 0
23 |  | SW a odladění pro řídící stanici osvětlení | kpl | 1 |  | 0
24 |  | Montáž elektoinstalace HT005 | hod | 180 |  | 0
25 |  | Sekání a drážkování kabeláže | kpl | 1 |  | 0
26 |  | Zaškolení obsluhy | hod | 3 |  | 0
27 |  | Ostatní materiál pro dokončení a zprovoznění | kpl | 1 |  | 0
28 |  | Dokumentace skutečného provedení | kpl | 6 |  | 0
29 |  | Výchozí revizní zpráva | kpl | 3 |  | 0
|  | Celkem bez DPH: |  |  |  | 0
Pol. |  | Popis položky | m.j. | Množství | Jedn. cena Kč/m.j. | Celková cena Kč
HT006
1 |  | Vypínač s řazením č.1 | ks | 2 |  | 0
2 |  | Jednonásobná zásuvka 230V/16A | ks | 2 |  | 0
3 |  | Krabičky pod zásuvky a vypínače | ks | 4 |  | 0
4 |  | Kabel CYKY-J 3x1,5 | m | 245 |  | 0
5 |  | Kabel CYKY-J 3x2,5 | m | 184 |  | 0
6 |  | Kabelový žlab 50x62/1,25 vč. uchycení po 1m | bm | 12 |  | 0
7 |  | Kabelový žlab 50x125/1,25 vč. uchycení po 1m | bm | 26 |  | 0
8 |  | Trubka ohebná pevnostní DN23 s příchytkami | m | 15 |  | 0
9 | E4 | Led svítidlo trubicové s označením E4 57W, 6000lm, 4000K, IP65, 230V/50Hz s rozměry Délka=1530mm x Šířka=87mm x Výška=96mm | ks | 3 |  | 0
10 |  | Montáž elektoinstalace HT006 | hod | 25 |  | 0
11 |  | Sekání a drážkování kabeláže | kpl | 1 |  | 0
12 |  | Zaškolení obsluhy | hod | 3 |  | 0
13 |  | Ostatní materiál pro dokončení a zprovoznění | kpl | 1 |  | 0
14 |  | Dokumentace skutečného provedení | kpl | 6 |  | 0
15 |  | Výchozí revizní zpráva | kpl | 3 |  | 0
|  | Celkem bez DPH: |  |  |  | 0
Pol. |  | Popis položky | m.j. | Množství | Jedn. cena Kč/m.j. | Celková cena Kč
HT007
1 |  | Rozvaděč ATS + RPO - skříňový rozvaděč o dvou polích s rozměry pole 2000x800x400 + sokl 100mm, typ OCP, krytí IP56, vybavený dle TZ a výkresové dokumentace. Náplň pole ATS je součástí dodávky MG vč. montáže, oživení a kabeláže. | kpl | 1 |  | 0
2 |  | Rozvaděč RZ1 - skříňový rozvaděč o pěti polích s rozměry pole 2000x800x400 + sokl 100mm, typ OCP, krytí IP56, vybavený dle TZ a výkresové dokumentace, vč. kompenzace, která je potřeba změřit až po plném provozu a navrhnout dle skutečnosti | kpl | 1 |  | 0
3 |  | Rozvaděč RNO - rozvaděč s UPS pro nouzová svítidla s pokrytím 8 hodin a potřebným výkonem min. 400VAh, krytí IP44, vybavený dle TZ a výkresové dokumentace. | kpl | 1 |  | 0
4 |  | Vypínač s řazením č.1 | ks | 2 |  | 0
5 |  | Jednonásobná zásuvka 230V/16A | ks | 2 |  | 0
6 |  | Krabičky pod zásuvky a vypínače | ks | 4 |  | 0
7 |  | Kabel CYKY-J 3x1,5 | m | 812 |  | 0
8 |  | Kabel CYKY-J 3x2,5 | m | 1945 |  | 0
9 |  | Kabel CYKY-J 5x4 | m | 1245 |  | 0
10 |  | Kabel CYKY-J 5x10 | m | 65 |  | 0
11 |  | Kabel CYKY-J 5x25 | m | 45 |  | 0
12 |  | Kabel CYKY-J 5x35 | m | 48 |  | 0
13 |  | Kabel 1-YY 1x400+185 | m | 48 |  | 0
14 |  | Kabel 1-CXKE-V 3x1,5 | m | 1520 |  | 0
15 |  | Kabel 1-CXKE-V 5x1,5 | m | 145 |  | 0
16 |  | Kabel 1-CXKE-V 5x4 | m | 65 |  | 0
17 |  | Kabelový žlab 50x62/1,25 vč. uchycení po 1m | bm | 25 |  | 0
18 |  | Kabelový žlab 250x100/1,25 vč. uchycení po 1m | bm | 12 |  | 0
19 |  | Trubka ohebná pevnostní DN23 s příchytkami | m | 15 |  | 0
20 | E4 | Led svítidlo trubicové s označením E4 57W, 6000lm, 4000K, IP65, 230V/50Hz s rozměry Délka=1530mm x Šířka=87mm x Výška=96mm | ks | 3 |  | 0
21 |  | Montáž elektoinstalace HT007 | hod | 200 |  | 0
22 |  | Sekání a drážkování kabeláže | kpl | 1 |  | 0
23 |  | Zaškolení obsluhy | hod | 12 |  | 0
24 |  | Ostatní materiál pro dokončení a zprovoznění | kpl | 1 |  | 0
25 |  | Dokumentace skutečného provedení | kpl | 6 |  | 0
26 |  | Výchozí revizní zpráva | kpl | 3 |  | 0
|  | Celkem bez DPH: |  |  |  | 0
Pol. |  | Popis položky | m.j. | Množství | Jedn. cena Kč/m.j. | Celková cena Kč
HT008
1 |  | Rozvaděč RT009 - rozvaděč pro zapuštěnou montáž - 36 modulů, s rozměry 507x318x72 (VxŠxH), max. hloubka 95mm !!!, krytí IP44, vybavený dle TZ a výkresové dokumentace. | kpl | 1 |  | 0
2 |  | Jednonásobná zásuvka 230V/16A | ks | 4 |  | 0
3 |  | Podlahová krabice, 4x zásuvka, 3x datová dvojzásuvka RJ45 CAT6a, IP20 | ks | 2 |  | 0
4 |  | Krabičky pod zásuvky a vypínače | ks | 10 |  | 0
5 |  | Kabel CYKY-J 3x1,5 | m | 154 |  | 0
6 |  | Kabel CYKY-J 3x2,5 | m | 86 |  | 0
7 |  | Kabel CYKY-J 5x10 | m | 26 |  | 0
8 |  | Kabel FTP CAT5e | m | 35 |  | 0
9 |  | Kabel Cu 2x1,5, stíněný | m | 86 |  | 0
10 |  | Kabelový žlab 50x62/1,25 vč. uchycení po 1m | bm | 24 |  | 0
11 |  | Kabelový žlab 50x125/1,25 vč. uchycení po 1m | bm | 64 |  | 0
12 |  | Trubka ohebná pevnostní DN23 s příchytkami | m | 35 |  | 0
13 | NG | Nouzové svítidlo LED 1W, 1 str.piktogram NG, bez zálohy | ks | 1 |  | 0
14 | E3 | Led svítidlo kazetové s označením E3 31W, 3400K, IP20, 230V/50Hz s rozměry Délka=597mm x Šířka=597mm x Výška=32mm | ks | 9 |  | 0
15 |  | Řídící stanice pro osvětlení do rozvaděče s výstupem DALI | ks | 1 |  | 0
16 |  | Digitální ovládací panel s talčítky pro osvětlení, nastavení intenzity 10-100%, 5 módů dle uživatele, reakce na pohyb - nast. rychlosti rozsvícení a na jakou hodnotu | ks | 1 |  | 0
17 |  | Snímač intenzity osvětlení a pohybu | ks | 2 |  | 0
18 |  | SW a odladění pro řídící stanici osvětlení | kpl | 1 |  | 0
19 |  | Montáž elektoinstalace HT008 | hod | 180 |  | 0
20 |  | Sekání a drážkování kabeláže | kpl | 1 |  | 0
21 |  | Zaškolení obsluhy | hod | 3 |  | 0
22 |  | Ostatní materiál pro dokončení a zprovoznění | kpl | 1 |  | 0
23 |  | Dokumentace skutečného provedení | kpl | 6 |  | 0
24 |  | Výchozí revizní zpráva | kpl | 3 |  | 0
|  | Celkem bez DPH: |  |  |  | 0
Pol. |  | Popis položky | m.j. | Množství | Jedn. cena Kč/m.j. | Celková cena Kč
HT009
1 |  | Rozvaděč RT009 - rozvaděč pro zapuštěnou montáž - 36 modulů, s rozměry 507x318x72 (VxŠxH), max. hloubka 95mm !!!, krytí IP44, vybavený dle TZ a výkresové dokumentace. | kpl | 1 |  | 0
2 |  | Jednonásobná zásuvka 230V/16A | ks | 7 |  | 0
3 |  | Podlahová krabice, 4x zásuvka, 3x datová dvojzásuvka RJ45 CAT6a, IP20 | ks | 13 |  | 0
4 |  | Krabičky pod zásuvky a vypínače | ks | 62 |  | 0
5 |  | Kabel CYKY-J 3x1,5 | m | 164 |  | 0
6 |  | Kabel CYKY-J 3x2,5 | m | 145 |  | 0
7 |  | Kabel CYKY-J 5x16 | m | 40 |  | 0
8 |  | Kabel FTP CAT5e | m | 35 |  | 0
9 |  | Kabel Cu 2x1,5, stíněný | m | 86 |  | 0
10 |  | Kabelový žlab 50x62/1,25 vč. uchycení po 1m | bm | 23 |  | 0
11 |  | Kabelový žlab 50x125/1,25 vč. uchycení po 1m | bm | 39 |  | 0
12 |  | Trubka ohebná pevnostní DN23 s příchytkami | m | 35 |  | 0
13 | NG | Nouzové svítidlo LED 1W, 1 str.piktogram NG, bez zálohy | ks | 1 |  | 0
14 | E3 | Led svítidlo kazetové s označením E3 31W, 3400K, IP20, 230V/50Hz s rozměry Délka=597mm x Šířka=597mm x Výška=32mm | ks | 10 |  | 0
15 |  | Řídící stanice pro osvětlení do rozvaděče s výstupem DALI | ks | 1 |  | 0
16 |  | Digitální ovládací panel s talčítky pro osvětlení, nastavení intenzity 10-100%, 5 módů dle uživatele, reakce na pohyb - nast. rychlosti rozsvícení a na jakou hodnotu | ks | 1 |  | 0
17 |  | Snímač intenzity osvětlení a pohybu | ks | 2 |  | 0
18 |  | SW a odladění pro řídící stanici osvětlení | kpl | 1 |  | 0
19 |  | Montáž elektoinstalace HT009 | hod | 180 |  | 0
20 |  | Sekání a drážkování kabeláže | kpl | 1 |  | 0
21 |  | Zaškolení obsluhy | hod | 3 |  | 0
22 |  | Ostatní materiál pro dokončení a zprovoznění | kpl | 1 |  | 0
23 |  | Dokumentace skutečného provedení | kpl | 6 |  | 0
24 |  | Výchozí revizní zpráva | kpl | 3 |  | 0
|  | Celkem bez DPH: |  |  |  | 0
Pol. |  | Popis položky | m.j. | Množství | Jedn. cena Kč/m.j. | Celková cena Kč
HT010
1 |  | Rozvaděč RT010 - rozvaděč pro zapuštěnou montáž - 48 modulů, s rozměry 652x318x72 (VxŠxH), max. hloubka 95mm !!!, krytí IP44, vybavený dle TZ a výkresové dokumentace. | kpl | 1 |  | 0
2 |  | Jednonásobná zásuvka 230V/16A | ks | 25 |  | 0
3 |  | Krabičky pod zásuvky a vypínače | ks | 29 |  | 0
4 |  | Zásuvka 400V/16A | ks | 1 |  | 0
5 |  | Kabel CYKY-J 3x1,5 | m | 164 |  | 0
6 |  | Kabel CYKY-J 3x2,5 | m | 96 |  | 0
7 |  | Kabel CYKY-J 5x10 | m | 54 |  | 0
8 |  | Kabel CYKY-J 5x2,5 | m | 28 |  | 0
9 |  | Kabel FTP CAT5e | m | 35 |  | 0
10 |  | Kabel Cu 2x1,5, stíněný | m | 86 |  | 0
11 |  | Kabelový žlab 50x62/1,25 vč. uchycení po 1m | bm | 20 |  | 0
12 |  | Kabelový žlab 50x125/1,25 vč. uchycení po 1m | bm | 34 |  | 0
13 |  | Trubka ohebná pevnostní DN23 s příchytkami | m | 25 |  | 0
14 | NG | Nouzové svítidlo LED 1W, 1 str.piktogram NG, bez zálohy | ks | 1 |  | 0
15 | E3 | Led svítidlo kazetové s označením E3 31W, 3400K, IP20, 230V/50Hz s rozměry Délka=597mm x Šířka=597mm x Výška=32mm | ks | 15 |  | 0
16 |  | Řídící stanice pro osvětlení do rozvaděče s výstupem DALI | ks | 1 |  | 0
17 |  | Digitální ovládací panel s talčítky pro osvětlení, nastavení intenzity 10-100%, 5 módů dle uživatele, reakce na pohyb - nast. rychlosti rozsvícení a na jakou hodnotu | ks | 1 |  | 0
18 |  | Snímač intenzity osvětlení a pohybu | ks | 2 |  | 0
19 |  | SW a odladění pro řídící stanici osvětlení | kpl | 1 |  | 0
20 |  | Montáž elektoinstalace HT010 | hod | 180 |  | 0
21 |  | Sekání a drážkování kabeláže | kpl | 1 |  | 0
22 |  | Zaškolení obsluhy | hod | 3 |  | 0
23 |  | Ostatní materiál pro dokončení a zprovoznění | kpl | 1 |  | 0
24 |  | Dokumentace skutečného provedení | kpl | 6 |  | 0
25 |  | Výchozí revizní zpráva | kpl | 3 |  | 0
|  | Celkem bez DPH: |  |  |  | 0
Pol. |  | Popis položky | m.j. | Množství | Jedn. cena Kč/m.j. | Celková cena Kč
HT011
1 |  | Rozvaděč RT011 - rozvaděč pro zapuštěnou montáž - 48 modulů, s rozměry 652x318x72 (VxŠxH), max. hloubka 95mm !!!, krytí IP44, vybavený dle TZ a výkresové dokumentace. | kpl | 1 |  | 0
2 |  | STOP tlačítko | ks | 1 |  | 0
3 |  | Jednonásobná zásuvka 230V/16A | ks | 17 |  | 0
4 |  | Podlahová krabice, 5x zásuvka, 2x datová dvojzásuvka RJ45 CAT6a, 1x optická zásuvka, IP20 | ks | 12 |  | 0
5 |  | Krabičky pod zásuvky a vypínače | ks | 78 |  | 0
6 |  | Kabel CYKY-J 2x1,5 | m | 10 |  | 0
7 |  | Kabel CYKY-J 3x1,5 | m | 153 |  | 0
8 |  | Kabel CYKY-J 3x2,5 | m | 184 |  | 0
9 |  | Kabel CYKY-J 5x16 | m | 50 |  | 0
10 |  | Kabel FTP CAT5e | m | 55 |  | 0
11 |  | Kabel Cu 2x1,5, stíněný | m | 153 |  | 0
12 |  | Kabelový žlab 50x62/1,25 vč. uchycení po 1m | bm | 44 |  | 0
13 |  | Kabelový žlab 50x125/1,25 vč. uchycení po 1m | bm | 73 |  | 0
14 |  | Trubka ohebná pevnostní DN23 s příchytkami | m | 55 |  | 0
15 | NG | Nouzové svítidlo LED 1W, 1 str.piktogram NG, bez zálohy | ks | 1 |  | 0
16 | E3 | Led svítidlo kazetové s označením E3 31W, 3400K, IP20, 230V/50Hz s rozměry Délka=597mm x Šířka=597mm x Výška=32mm | ks | 30 |  | 0
17 |  | Řídící stanice pro osvětlení do rozvaděče s výstupem DALI | ks | 1 |  | 0
18 |  | Digitální ovládací panel s talčítky pro osvětlení, nastavení intenzity 10-100%, 5 módů dle uživatele, reakce na pohyb - nast. rychlosti rozsvícení a na jakou hodnotu | ks | 1 |  | 0
19 |  | Snímač intenzity osvětlení a pohybu | ks | 2 |  | 0
20 |  | SW a odladění pro řídící stanici osvětlení | kpl | 1 |  | 0
21 |  | Montáž elektoinstalace HT011 | hod | 220 |  | 0
22 |  | Sekání a drážkování kabeláže | kpl | 1 |  | 0
23 |  | Zaškolení obsluhy | hod | 3 |  | 0
24 |  | Ostatní materiál pro dokončení a zprovoznění | kpl | 1 |  | 0
25 |  | Dokumentace skutečného provedení | kpl | 6 |  | 0
26 |  | Výchozí revizní zpráva | kpl | 3 |  | 0
|  | Celkem bez DPH: |  |  |  | 0
Pol. |  | Popis položky | m.j. | Množství | Jedn. cena Kč/m.j. | Celková cena Kč
HT012,13,14,15
1 |  | Vypínač s řazením č.1 | ks | 1 |  | 0
|  | Pohybový infra spínač pro osvětlení | ks | 8 |  | 0
2 |  | Krabičky pod zásuvky a vypínače | ks | 1 |  | 0
3 |  | Kabel CYKY-J 3x1,5 | m | 185 |  | 0
4 |  | Kabel CYKY-J 3x2,5 | m | 176 |  | 0
6 |  | Kabelový žlab 50x62/1,25 vč. uchycení po 1m | bm | 25 |  | 0
8 |  | Trubka ohebná pevnostní DN23 s příchytkami | m | 25 |  | 0
11 | NG | Nouzové svítidlo LED 1W, 1 str.piktogram NG, bez zálohy | ks | 4 |  | 0
10 | E1 | Led svítidlo kruhové s označením E1 22W, 3000K, IP20, 230V/50Hz s rozměry Výška=109mm x průměr=216mm | ks | 11 |  | 0
|  | Vysoušeč rukou 1,8kW | ks | 2 |  | 0
11 |  | Montáž elektoinstalace HT12,13,14,15 | hod | 180 |  | 0
18 |  | Sekání a drážkování kabeláže | kpl | 1 |  | 0
19 |  | Zaškolení obsluhy | hod | 3 |  | 0
12 |  | Ostatní materiál pro dokončení a zprovoznění | kpl | 1 |  | 0
13 |  | Dokumentace skutečného provedení | kpl | 6 |  | 0
14 |  | Výchozí revizní zpráva | kpl | 3 |  | 0
|  | Celkem bez DPH: |  |  |  | 0
Pol. |  | Popis položky | m.j. | Množství | Jedn. cena Kč/m.j. | Celková cena Kč
HT016,17,18,19,20
1 |  | Vypínač tlačítkový s kontrolkou | ks | 17 |  | 0
2 |  | Jednonásobná zásuvka 230V/16A | ks | 6 |  | 0
3 |  | Krabičky pod zásuvky a vypínače | ks | 23 |  | 0
4 |  | Kabel CYKY-J 3x1,5 | m | 294 |  | 0
5 |  | Kabel CYKY-J 3x2,5 | m | 124 |  | 0
6 |  | Kabelový žlab 50x62/1,25 vč. uchycení po 1m | bm | 68 |  | 0
7 |  | Kabelový žlab 100x250/0,7 vč. uchycení po 1m | bm | 50
8 |  | Trubka ohebná pevnostní DN23 s příchytkami | m | 55 |  | 0
9 |  | Sekání a drážkování kabeláže | kpl | 1 |  | 0
10 | NH | Nouzové svítidlo LED 1W, 2 str.piktogram | ks | 1 |  | 0
11 | NG | Nouzové svítidlo LED 1W, 1 str.piktogram NG, bez zálohy | ks | 1 |  | 0
12 | ND | Nouzové svítidlo LED 1W, symetrické piktogram 25m | ks | 3 |  | 0
13 | E1 | Led svítidlo kruhové s označením E1 22W, 3000K, IP20, 230V/50Hz s rozměry Výška=109mm x průměr=216mm | ks | 24 |  | 0
14 | E7 | Led svítidlo kruhové s označením sv7 24W, 4000K, IP65, 230V/50Hz s rozměry Výška=120mm x průměr=344mm | ks | 1 |  | 0
15 | E9 | Led svítidlo trubicové s označením E9 40W, 4000K, IP20, 230V/50Hz s rozměry Délka=1134mm x Šířka=58mm x Výška=58 | ks | 2 |  | 0
16 |  | Montáž elektoinstalace HT16,17,18,19,20 | hod | 220 |  | 0
17 |  | Sekání a drážkování kabeláže | kpl | 1 |  | 0
18 |  | Zaškolení obsluhy | hod | 3 |  | 0
19 |  | Ostatní materiál pro dokončení a zprovoznění | kpl | 1 |  | 0
20 |  | Dokumentace skutečného provedení | kpl | 6 |  | 0
21 |  | Výchozí revizní zpráva | kpl | 3 |  | 0
|  | Celkem bez DPH: |  |  |  | 0
Pol. |  | Popis položky | m.j. | Množství | Jedn. cena Kč/m.j. | Celková cena Kč
HT102,103
1 |  | Rozvaděč RT102 - rozvaděč sestávající ze dvou rozvaděčů pro zapuštěnou montáž - 36 modulů, s rozměry 507x318x72 (VxŠxH) a 24 modulů, s rozměry 382x318x72 (VxŠxH), max. hloubka 95mm !!!, krytí IP44, vybavený dle TZ a výkresové dokumentace. | kpl | 1 |  | 0
2 |  | Jednonásobná zásuvka 230V/16A | ks | 16 |  | 0
3 |  | Krabičky pod zásuvky a vypínače | ks | 20 |  | 0
4 |  | Zásuvka 400V/16A | ks | 1 |  | 0
5 |  | Kabel CYKY-J 3x1,5 | m | 164 |  | 0
6 |  | Kabel CYKY-J 3x2,5 | m | 125 |  | 0
7 |  | Kabel CYKY-J 5x2,5 | m | 25 |  | 0
8 |  | Kabel CYKY-J 4x25 + CY25 modrý | m | 65 |  | 0
10 |  | Kabel FTP CAT5e | m | 56 |  | 0
11 |  | Kabel Cu 2x1,5, stíněný | m | 135 |  | 0
9 |  | Kabelový žlab 50x62/1,25 vč. uchycení po 1m | bm | 22 |  | 0
10 |  | Kabelový žlab 50x125/1,25 vč. uchycení po 1m | bm | 32 |  | 0
11 |  | Trubka ohebná pevnostní DN23 s příchytkami | m | 35 |  | 0
12 | NG | Nouzové svítidlo LED 1W, 1 str.piktogram NG, bez zálohy | ks | 1 |  | 0
13 | E3 | Led svítidlo kazetové s označením E3 31W, 3400K, IP20, 230V/50Hz s rozměry Délka=597mm x Šířka=597mm x Výška=32mm | ks | 13 |  | 0
14 |  | Řídící stanice pro osvětlení do rozvaděče s výstupem DALI | ks | 1 |  | 0
15 |  | Digitální ovládací panel s talčítky pro osvětlení, nastavení intenzity 10-100%, 5 módů dle uživatele, reakce na pohyb - nast. rychlosti rozsvícení a na jakou hodnotu | ks | 2 |  | 0
16 |  | Snímač intenzity osvětlení a pohybu | ks | 2 |  | 0
17 |  | SW a odladění pro řídící stanici osvětlení | kpl | 1 |  | 0
18 |  | Montáž elektoinstalace HT102,103 | hod | 200 |  | 0
19 |  | Sekání a drážkování kabeláže | kpl | 1 |  | 0
20 |  | Zaškolení obsluhy | hod | 3 |  | 0
21 |  | Ostatní materiál pro dokončení a zprovoznění | kpl | 1 |  | 0
22 |  | Dokumentace skutečného provedení | kpl | 6 |  | 0
23 |  | Výchozí revizní zpráva | kpl | 3 |  | 0
|  | Celkem bez DPH: |  |  |  | 0
Pol. |  | Popis položky | m.j. | Množství | Jedn. cena Kč/m.j. | Celková cena Kč
HT104,105
1 |  | Rozvaděč RT105 - rozvaděč pro zapuštěnou montáž - 48 modulů, s rozměry 652x318x72 (VxŠxH), max. hloubka 95mm !!!, krytí IP44, vybavený dle TZ a výkresové dokumentace. | kpl | 1 |  | 0
2 |  | Vypínač s řazením č.1 | ks | 1 |  | 0
3 |  | Jednonásobná zásuvka 230V/16A | ks | 28 |  | 0
4 |  | Krabičky pod zásuvky a vypínače | ks | 31 |  | 0
5 |  | Kabel CYKY-J 3x1,5 | m | 184 |  | 0
6 |  | Kabel CYKY-J 3x2,5 | m | 125 |  | 0
7 |  | Kabel CYKY-J 5x16 | m | 65 |  | 0
8 |  | Kabel FTP CAT5e | m | 56 |  | 0
9 |  | Kabel Cu 2x1,5, stíněný | m | 135 |  | 0
10 |  | Kabelový žlab 50x62/1,25 vč. uchycení po 1m | bm | 52 |  | 0
11 |  | Kabelový žlab 50x125/1,25 vč. uchycení po 1m | bm | 45 |  | 0
12 |  | Trubka ohebná pevnostní DN23 s příchytkami | m | 45 |  | 0
13 | NG | Nouzové svítidlo LED 1W, 1 str.piktogram NG, bez zálohy | ks | 2 |  | 0
14 | E1 | Led svítidlo kruhové s označením E1 22W, 3000K, IP20, 230V/50Hz s rozměry Výška=109mm x průměr=216mm | ks | 2 |  | 0
15 | E3 | Led svítidlo kazetové s označením E3 31W, 3400K, IP20, 230V/50Hz s rozměry Délka=597mm x Šířka=597mm x Výška=32mm | ks | 13 |  | 0
16 |  | Řídící stanice pro osvětlení do rozvaděče s výstupem DALI | ks | 1 |  | 0
17 |  | Digitální ovládací panel s talčítky pro osvětlení, nastavení intenzity 10-100%, 5 módů dle uživatele, reakce na pohyb - nast. rychlosti rozsvícení a na jakou hodnotu | ks | 1 |  | 0
18 |  | Snímač intenzity osvětlení a pohybu | ks | 1 |  | 0
19 |  | SW a odladění pro řídící stanici osvětlení | kpl | 1 |  | 0
20 |  | Montáž elektoinstalace HT104,105 | hod | 200 |  | 0
21 |  | Sekání a drážkování kabeláže | kpl | 1 |  | 0
22 |  | Zaškolení obsluhy | hod | 3 |  | 0
23 |  | Ostatní materiál pro dokončení a zprovoznění | kpl | 1 |  | 0
24 |  | Dokumentace skutečného provedení | kpl | 6 |  | 0
25 |  | Výchozí revizní zpráva | kpl | 3 |  | 0
|  | Celkem bez DPH: |  |  |  | 0
Pol. |  | Popis položky | m.j. | Množství | Jedn. cena Kč/m.j. | Celková cena Kč
HT106a,106b
1 |  | Rozvaděč RT106 - rozvaděč pro zapuštěnou montáž - 48 modulů, s rozměry 652x318x72 (VxŠxH), max. hloubka 95mm !!!, krytí IP44, vybavený dle TZ a výkresové dokumentace. | kpl | 1 |  | 0
2 |  | STOP tlačítko | ks | 3 |  | 0
3 |  | Jednonásobná zásuvka 230V/16A | ks | 11 |  | 0
4 |  | Podlahová krabice, 4x zásuvka, 3x datová dvojzásuvka RJ45 CAT6a, IP20 | ks | 1 |  | 0
5 |  | Krabičky pod zásuvky a vypínače | ks | 20 |  | 0
6 |  | Kabel CYKY-J 2x1,5 | m | 30 |  | 0
7 |  | Kabel CYKY-J 3x1,5 | m | 184 |  | 0
8 |  | Kabel CYKY-O 3x1,5 | m | 92 |  | 0
9 |  | Kabel CYKY-J 3x2,5 | m | 124 |  | 0
10 |  | Kabel CYKY-J 5x16 | m | 55 |  | 0
11 |  | Kabel FTP CAT5e | m | 52 |  | 0
12 |  | Kabel Cu 2x1,5, stíněný | m | 145 |  | 0
13 |  | Kabelový žlab 50x62/1,25 vč. uchycení po 1m | bm | 24 |  | 0
14 |  | Kabelový žlab 50x125/1,25 vč. uchycení po 1m | bm | 32 |  | 0
15 |  | Trubka ohebná pevnostní DN23 s příchytkami | m | 55 |  | 0
16 | NG | Nouzové svítidlo LED 1W, 1 str.piktogram NG, bez zálohy | ks | 2 |  | 0
17 | E3 | Led svítidlo kazetové s označením E3 31W, 3400K, IP20, 230V/50Hz s rozměry Délka=597mm x Šířka=597mm x Výška=32mm | ks | 15 |  | 0
18 |  | Řídící stanice pro osvětlení do rozvaděče s výstupem DALI | ks | 1 |  | 0
19 |  | Digitální ovládací panel s talčítky pro osvětlení, nastavení intenzity 10-100%, 5 módů dle uživatele, reakce na pohyb - nast. rychlosti rozsvícení a na jakou hodnotu | ks | 3 |  | 0
20 |  | Snímač intenzity osvětlení a pohybu | ks | 3 |  | 0
21 |  | SW a odladění pro řídící stanici osvětlení | kpl | 1 |  | 0
22 |  | Montáž elektoinstalace HT106 | hod | 220 |  | 0
23 |  | Sekání a drážkování kabeláže | kpl | 1 |  | 0
24 |  | Zaškolení obsluhy | hod | 3 |  | 0
25 |  | Ostatní materiál pro dokončení a zprovoznění | kpl | 1 |  | 0
26 |  | Dokumentace skutečného provedení | kpl | 6 |  | 0
27 |  | Výchozí revizní zpráva | kpl | 3 |  | 0
|  | Celkem bez DPH: |  |  |  | 0
Pol. |  | Popis položky | m.j. | Množství | Jedn. cena Kč/m.j. | Celková cena Kč
HT107a,107b
1 |  | Rozvaděč RT107 - rozvaděč pro zapuštěnou montáž - 48 modulů, s rozměry 652x318x72 (VxŠxH), max. hloubka 95mm !!!, krytí IP44, vybavený dle TZ a výkresové dokumentace. | kpl | 1 |  | 0
2 |  | STOP tlačítko | ks | 1 |  | 0
3 |  | Jednonásobná zásuvka 230V/16A | ks | 32 |  | 0
4 |  | Krabičky pod zásuvky a vypínače | ks | 42 |  | 0
5 |  | Kabel CYKY-J 2x1,5 | m | 10 |  | 0
6 |  | Kabel CYKY-J 3x1,5 | m | 284 |  | 0
7 |  | Kabel CYKY-O 3x1,5 | m | 186 |  | 0
8 |  | Kabel CYKY-J 3x2,5 | m | 184 |  | 0
9 |  | Kabel CYKY-J 5x2,5 | m | 68 |  | 0
10 |  | Kabel CYKY-J 5x16 | m | 55 |  | 0
11 |  | Kabel FTP CAT5e | m | 65 |  | 0
12 |  | Kabel Cu 2x1,5, stíněný | m | 225 |  | 0
13 |  | Kabelový žlab 50x62/1,25 vč. uchycení po 1m | bm | 32 |  | 0
14 |  | Kabelový žlab 50x125/1,25 vč. uchycení po 1m | bm | 48 |  | 0
15 |  | Trubka ohebná pevnostní DN23 s příchytkami | m | 56 |  | 0
16 | NG | Nouzové svítidlo LED 1W, 1 str.piktogram NG, bez zálohy | ks | 2 |  | 0
17 | E3 | Led svítidlo kazetové s označením E3 31W, 3400K, IP20, 230V/50Hz s rozměry Délka=597mm x Šířka=597mm x Výška=32mm | ks | 18 |  | 0
18 |  | Řídící stanice pro osvětlení do rozvaděče s výstupem DALI | ks | 1 |  | 0
19 |  | Digitální ovládací panel s talčítky pro osvětlení, nastavení intenzity 10-100%, 5 módů dle uživatele, reakce na pohyb - nast. rychlosti rozsvícení a na jakou hodnotu | ks | 3 |  | 0
20 |  | Snímač intenzity osvětlení a pohybu | ks | 2 |  | 0
21 |  | SW a odladění pro řídící stanici osvětlení | kpl | 1 |  | 0
22 |  | Montáž elektoinstalace HT107 | hod | 220 |  | 0
23 |  | Sekání a drážkování kabeláže | kpl | 1 |  | 0
24 |  | Zaškolení obsluhy | hod | 3 |  | 0
25 |  | Ostatní materiál pro dokončení a zprovoznění | kpl | 1 |  | 0
26 |  | Dokumentace skutečného provedení | kpl | 6 |  | 0
27 |  | Výchozí revizní zpráva | kpl | 3 |  | 0
|  | Celkem bez DPH: |  |  |  | 0
Pol. |  | Popis položky | m.j. | Množství | Jedn. cena Kč/m.j. | Celková cena Kč
HT108,109,110
1 |  | Rozvaděč RT108 - rozvaděč pro zapuštěnou montáž - 48 modulů, s rozměry 652x318x72 (VxŠxH), max. hloubka 95mm !!!, krytí IP44, vybavený dle TZ a výkresové dokumentace. | kpl | 1 |  | 0
2 |  | Vypínač s řazením č.1 | ks | 2 |  | 0
3 |  | Vypínač s řazením č.6 | ks | 2 |  | 0
4 |  | Stop tlačítko Ex | ks | 1
5 |  | Vypínač SA* A-0-R, Ex, 230V/10A | ks | 2 |  | 0
6 |  | Jednonásobná zásuvka 230V/16A | ks | 1 |  | 0
7 |  | Jednonásobná zásuvka Ex 230V/16A vč. montáže do HT109 | ks | 14 |  | 0
8 |  | Krabičky pod zásuvky a vypínače | ks | 30 |  | 0
9 |  | Zásuvka 400V/16A, Ex | ks | 2 |  | 0
10 |  | Kabel CYKY-J 2x1,5 | m | 10 |  | 0
11 |  | Kabel CYKY-J 3x1,5 | m | 185 |  | 0
12 |  | Kabel CYKY-O 3x1,5 | m | 94 |  | 0
13 |  | Kabel CYKY-J 3x2,5 | m | 83 |  | 0
14 |  | Kabel CYKY-J 5x2,5 | m | 66 |  | 0
15 |  | Kabel CYKY-J 5x16 | m | 45 |  | 0
16 |  | Kabel FTP CAT5e | m | 45 |  | 0
17 |  | Kabel Cu 2x1,5, stíněný | m | 145 |  | 0
18 |  | Kabelový žlab 50x62/1,25 vč. uchycení po 1m | bm | 28 |  | 0
19 |  | Kabelový žlab 50x125/1,25 vč. uchycení po 1m | bm | 38 |  | 0
20 |  | Trubka ohebná pevnostní DN23 s příchytkami | m | 45 |  | 0
21 | NG | Nouzové svítidlo LED 1W, 1 str.piktogram NG, bez zálohy | ks | 2 |  | 0
22 | E1 | Led svítidlo kruhové s označením E1 22W, 3000K, IP20, 230V/50Hz s rozměry Výška=109mm x průměr=216mm | ks | 5 |  | 0
23 | E3 | Led svítidlo kazetové s označením E3 31W, 3400K, IP20, 230V/50Hz s rozměry Délka=597mm x Šířka=597mm x Výška=32mm | ks | 9 |  | 0
24 |  | Řídící stanice pro osvětlení do rozvaděče s výstupem DALI | ks | 1 |  | 0
25 |  | Digitální ovládací panel s talčítky pro osvětlení, nastavení intenzity 10-100%, 5 módů dle uživatele, reakce na pohyb - nast. rychlosti rozsvícení a na jakou hodnotu | ks | 2 |  | 0
26 |  | Box Ex pro digitální ovladač osvětlení | ks | 2 |  | 0
27 |  | Snímač intenzity osvětlení a pohybu | ks | 2 |  | 0
28 |  | SW a odladění pro řídící stanici osvětlení | kpl | 1 |  | 0
29 |  | Vysoušeč rukou 1,8kW | ks | 1 |  | 0
30 |  | Montáž elektoinstalace HT108,109,110 | hod | 220 |  | 0
31 |  | Sekání a drážkování kabeláže | kpl | 1 |  | 0
32 |  | Zaškolení obsluhy | hod | 3 |  | 0
33 |  | Ostatní materiál pro dokončení a zprovoznění | kpl | 1 |  | 0
34 |  | Dokumentace skutečného provedení | kpl | 6 |  | 0
35 |  | Výchozí revizní zpráva | kpl | 3 |  | 0
|  | Celkem bez DPH: |  |  |  | 0
Pol. |  | Popis položky | m.j. | Množství | Jedn. cena Kč/m.j. | Celková cena Kč
HT111, 112, 113
1 |  | Krabičky pod zásuvky a vypínače | ks | 10 |  | 0
2 |  | Kabel CYKY-J 3x1,5 | m | 84 |  | 0
3 |  | Kabel CYKY-J 3x2,5 | m | 110 |  | 0
4 |  | Kabel CYKY-J 5x2,5 | m | 152 |  | 0
5 |  | Kabelový žlab 50x62/1,25 vč. uchycení po 1m | bm | 19 |  | 0
7 |  | Trubka ohebná pevnostní DN23 s příchytkami | m | 25 |  | 0
8 | NG | Nouzové svítidlo LED 1W, 1 str.piktogram NG, bez zálohy | ks | 1 |  | 0
9 | E8 | Led svítidlo trubicové s označením E8 38W, 3500lm, IP40, 230V/50Hz s rozměry Délka=1240mm x Šířka=217 x Výška=56 | ks | 4 |  | 0
10 |  | Řídící stanice pro osvětlení do rozvaděče s výstupem DALI | ks | 1 |  | 0
11 |  | Digitální ovládací panel s talčítky pro osvětlení, nastavení intenzity 10-100%, 5 módů dle uživatele, reakce na pohyb - nast. rychlosti rozsvícení a na jakou hodnotu | ks | 2 |  | 0
12 |  | Snímač intenzity osvětlení a pohybu | ks | 1 |  | 0
13 |  | SW a odladění pro řídící stanici osvětlení | kpl | 1 |  | 0
14 |  | Montáž elektoinstalace HT111, 112, 113 | hod | 45 |  | 0
15 |  | Sekání a drážkování kabeláže | kpl | 1 |  | 0
16 |  | Zaškolení obsluhy | hod | 3 |  | 0
17 |  | Ostatní materiál pro dokončení a zprovoznění | kpl | 1 |  | 0
18 |  | Dokumentace skutečného provedení | kpl | 6 |  | 0
19 |  | Výchozí revizní zpráva | kpl | 3 |  | 0
|  | Celkem bez DPH: |  |  |  | 0
Pol. |  | Popis položky | m.j. | Množství | Jedn. cena Kč/m.j. | Celková cena Kč
HT114
1 |  | Rozvaděč RT114 - rozvaděč sestávající ze dvou rozvaděčů pro zapuštěnou montáž - 36 modulů, s rozměry 507x318x72 (VxŠxH) a 24 modulů, s rozměry 382x318x72 (VxŠxH), max. hloubka 95mm !!!, krytí IP44, vybavený dle TZ a výkresové dokumentace. | kpl | 1 |  | 0
2 |  | STOP tlačítko | ks | 1 |  | 0
3 |  | Jednonásobná zásuvka 230V/16A | ks | 17 |  | 0
4 |  | Krabičky pod zásuvky a vypínače | ks | 33 |  | 0
5 |  | Zásuvka 400V/16A | ks | 1 |  | 0
6 |  | Kabel CYKY-J 2x1,5 | m | 10 |  | 0
7 |  | Kabel CYKY-J 3x1,5 | m | 245 |  | 0
8 |  | Kabel CYKY-O 3x1,5 | m | 214 |  | 0
9 |  | Kabel CYKY-J 3x2,5 | m | 102 |  | 0
10 |  | Kabel CYKY-J 5x2,5 | m | 98 |  | 0
11 |  | Kabel CYKY-J 5x16 | m | 36 |  | 0
12 |  | Kabel FTP CAT5e | m | 45 |  | 0
13 |  | Kabel Cu 2x1,5, stíněný | m | 188 |  | 0
14 |  | Kabelový žlab 50x62/1,25 vč. uchycení po 1m | bm | 38 |  | 0
15 |  | Kabelový žlab 50x125/1,25 vč. uchycení po 1m | bm | 62 |  | 0
16 |  | Trubka ohebná pevnostní DN23 s příchytkami | m | 35 |  | 0
17 | NG | Nouzové svítidlo LED 1W, 1 str.piktogram NG, bez zálohy | ks | 1 |  | 0
18 | E3 | Led svítidlo kazetové s označením E3 31W, 3400K, IP20, 230V/50Hz s rozměry Délka=597mm x Šířka=597mm x Výška=32mm | ks | 15 |  | 0
19 |  | Řídící stanice pro osvětlení do rozvaděče s výstupem DALI | ks | 1 |  | 0
20 |  | Digitální ovládací panel s talčítky pro osvětlení, nastavení intenzity 10-100%, 5 módů dle uživatele, reakce na pohyb - nast. rychlosti rozsvícení a na jakou hodnotu | ks | 2 |  | 0
21 |  | Snímač intenzity osvětlení a pohybu | ks | 2 |  | 0
22 |  | SW a odladění pro řídící stanici osvětlení | kpl | 1 |  | 0
23 |  | Montáž elektoinstalace HT114 | hod | 180 |  | 0
24 |  | Sekání a drážkování kabeláže | kpl | 1 |  | 0
25 |  | Zaškolení obsluhy | hod | 3 |  | 0
26 |  | Ostatní materiál pro dokončení a zprovoznění | kpl | 1 |  | 0
27 |  | Dokumentace skutečného provedení | kpl | 6 |  | 0
28 |  | Výchozí revizní zpráva | kpl | 3 |  | 0
|  | Celkem bez DPH: |  |  |  | 0
Pol. |  | Popis položky | m.j. | Množství | Jedn. cena Kč/m.j. | Celková cena Kč
HT115
1 |  | Rozvaděč RT115 - rozvaděč pro zapuštěnou montáž - 48 modulů, s rozměry 652x318x72 (VxŠxH), max. hloubka 95mm !!!, krytí IP44, vybavený dle TZ a výkresové dokumentace. | kpl | 1 |  | 0
2 |  | STOP tlačítko | ks | 1 |  | 0
3 |  | Jednonásobná zásuvka 230V/16A | ks | 37 |  | 0
4 |  | Krabičky pod zásuvky a vypínače | ks | 53 |  | 0
5 |  | Zásuvka 400V/16A | ks | 1 |  | 0
6 |  | Kabel CYKY-J 2x1,5 | m | 10 |  | 0
7 |  | Kabel CYKY-J 3x1,5 | m | 228 |  | 0
8 |  | Kabel CYKY-O 3x1,5 | m | 284 |  | 0
9 |  | Kabel CYKY-J 3x2,5 | m | 184 |  | 0
10 |  | Kabel CYKY-J 5x2,5 | m | 28 |  | 0
11 |  | Kabel CYKY-J 5x16 | m | 48 |  | 0
12 |  | Kabel FTP CAT5e | m | 45 |  | 0
13 |  | Kabel Cu 2x1,5, stíněný | m | 198 |  | 0
14 |  | Kabelový žlab 50x62/1,25 vč. uchycení po 1m | bm | 46 |  | 0
15 |  | Kabelový žlab 50x125/1,25 vč. uchycení po 1m | bm | 81 |  | 0
16 |  | Trubka ohebná pevnostní DN23 s příchytkami | m | 55 |  | 0
17 | NG | Nouzové svítidlo LED 1W, 1 str.piktogram NG, bez zálohy | ks | 1 |  | 0
18 | E3 | Led svítidlo kazetové s označením E3 31W, 3400K, IP20, 230V/50Hz s rozměry Délka=597mm x Šířka=597mm x Výška=32mm | ks | 25 |  | 0
19 |  | Řídící stanice pro osvětlení do rozvaděče s výstupem DALI | ks | 1 |  | 0
20 |  | Digitální ovládací panel s talčítky pro osvětlení, nastavení intenzity 10-100%, 5 módů dle uživatele, reakce na pohyb - nast. rychlosti rozsvícení a na jakou hodnotu | ks | 2 |  | 0
21 |  | Snímač intenzity osvětlení a pohybu | ks | 2 |  | 0
22 |  | SW a odladění pro řídící stanici osvětlení | kpl | 1 |  | 0
23 |  | Montáž elektoinstalace HT115 | hod | 220 |  | 0
24 |  | Sekání a drážkování kabeláže | kpl | 1 |  | 0
25 |  | Zaškolení obsluhy | hod | 3 |  | 0
26 |  | Ostatní materiál pro dokončení a zprovoznění | kpl | 1 |  | 0
27 |  | Dokumentace skutečného provedení | kpl | 6 |  | 0
28 |  | Výchozí revizní zpráva | kpl | 3 |  | 0
|  | Celkem bez DPH: |  |  |  | 0
Pol. |  | Popis položky | m.j. | Množství | Jedn. cena Kč/m.j. | Celková cena Kč
HT116
1 |  | Rozvaděč RT116 - rozvaděč pro zapuštěnou montáž - 48 modulů, s rozměry 652x318x72 (VxŠxH), max. hloubka 95mm !!!, krytí IP44, vybavený dle TZ a výkresové dokumentace. | kpl | 1 |  | 0
2 |  | STOP tlačítko | ks | 1 |  | 0
3 |  | Jednonásobná zásuvka 230V/16A | ks | 19 |  | 0
4 |  | Krabičky pod zásuvky a vypínače | ks | 24 |  | 0
5 |  | Zásuvka 400V/16A | ks | 2 |  | 0
6 |  | Kabel CYKY-J 2x1,5 | m | 10 |  | 0
7 |  | Kabel CYKY-J 3x1,5 | m | 182 |  | 0
8 |  | Kabel CYKY-J 3x2,5 | m | 104 |  | 0
9 |  | Kabel CYKY-J 5x2,5 | m | 84 |  | 0
10 |  | Kabel CYKY-J 5x16 | m | 45 |  | 0
11 |  | Kabel FTP CAT5e | m | 55 |  | 0
12 |  | Kabel Cu 2x1,5, stíněný | m | 164 |  | 0
13 |  | Kabelový žlab 50x62/1,25 vč. uchycení po 1m | bm | 22 |  | 0
14 |  | Kabelový žlab 50x125/1,25 vč. uchycení po 1m | bm | 38 |  | 0
15 |  | Trubka ohebná pevnostní DN23 s příchytkami | m | 35 |  | 0
16 | NG | Nouzové svítidlo LED 1W, 1 str.piktogram NG, bez zálohy | ks | 1 |  | 0
17 | E8 | Led svítidlo trubicové s označením E8 38W, 3500lm, IP40, 230V/50Hz s rozměry Délka=1240mm x Šířka=217 x Výška=56 | ks | 9 |  | 0
18 |  | Řídící stanice pro osvětlení do rozvaděče s výstupem DALI | ks | 1 |  | 0
19 |  | Digitální ovládací panel s talčítky pro osvětlení, nastavení intenzity 10-100%, 5 módů dle uživatele, reakce na pohyb - nast. rychlosti rozsvícení a na jakou hodnotu | ks | 1 |  | 0
20 |  | Snímač intenzity osvětlení a pohybu | ks | 2 |  | 0
21 |  | SW a odladění pro řídící stanici osvětlení | kpl | 1 |  | 0
22 |  | Montáž elektoinstalace HT116 | hod | 180 |  | 0
23 |  | Sekání a drážkování kabeláže | kpl | 1 |  | 0
24 |  | Zaškolení obsluhy | hod | 3 |  | 0
25 |  | Ostatní materiál pro dokončení a zprovoznění | kpl | 1 |  | 0
26 |  | Dokumentace skutečného provedení | kpl | 6 |  | 0
27 |  | Výchozí revizní zpráva | kpl | 3 |  | 0
|  | Celkem bez DPH: |  |  |  | 0
Pol. |  | Popis položky | m.j. | Množství | Jedn. cena Kč/m.j. | Celková cena Kč
HT117
1 |  | Rozvaděč RT117 - rozvaděč pro zapuštěnou montáž - 48 modulů, s rozměry 652x318x72 (VxŠxH), max. hloubka 95mm !!!, krytí IP44, vybavený dle TZ a výkresové dokumentace. | kpl | 1 |  | 0
2 |  | STOP tlačítko | ks | 1 |  | 0
3 |  | Jednonásobná zásuvka 230V/16A | ks | 63 |  | 0
4 |  | Podlahová krabice, 4x zásuvka, 3x datová dvojzásuvka RJ45 CAT6a, IP20 | ks | 1 |  | 0
5 |  | Krabičky pod zásuvky a vypínače | ks | 76 |  | 0
6 |  | Kabel CYKY-J 2x1,5 | m | 10 |  | 0
7 |  | Kabel CYKY-J 3x1,5 | m | 196 |  | 0
8 |  | Kabel CYKY-J 3x2,5 | m | 202 |  | 0
9 |  | Kabel CYKY-J 5x16 | m | 54 |  | 0
10 |  | Kabel FTP CAT5e | m | 55 |  | 0
11 |  | Kabel Cu 2x1,5, stíněný | m | 172 |  | 0
12 |  | Kabelový žlab 50x62/1,25 vč. uchycení po 1m | bm | 48 |  | 0
13 |  | Kabelový žlab 50x125/1,25 vč. uchycení po 1m | bm | 86 |  | 0
14 |  | Trubka ohebná pevnostní DN23 s příchytkami | m | 55 |  | 0
15 | NG | Nouzové svítidlo LED 1W, 1 str.piktogram NG, bez zálohy | ks | 1 |  | 0
16 | E3 | Led svítidlo kazetové s označením E3 31W, 3400K, IP20, 230V/50Hz s rozměry Délka=597mm x Šířka=597mm x Výška=32mm | ks | 30 |  | 0
17 |  | Řídící stanice pro osvětlení do rozvaděče s výstupem DALI | ks | 1 |  | 0
18 |  | Digitální ovládací panel s talčítky pro osvětlení, nastavení intenzity 10-100%, 5 módů dle uživatele, reakce na pohyb - nast. rychlosti rozsvícení a na jakou hodnotu | ks | 1 |  | 0
19 |  | Snímač intenzity osvětlení a pohybu | ks | 2 |  | 0
20 |  | SW a odladění pro řídící stanici osvětlení | kpl | 1 |  | 0
21 |  | Montáž elektoinstalace HT117 | hod | 220 |  | 0
22 |  | Sekání a drážkování kabeláže | kpl | 1 |  | 0
23 |  | Zaškolení obsluhy | hod | 3 |  | 0
24 |  | Ostatní materiál pro dokončení a zprovoznění | kpl | 1 |  | 0
25 |  | Dokumentace skutečného provedení | kpl | 6 |  | 0
26 |  | Výchozí revizní zpráva | kpl | 3 |  | 0
|  | Celkem bez DPH: |  |  |  | 0
Pol. |  | Popis položky | m.j. | Množství | Jedn. cena Kč/m.j. | Celková cena Kč
HT118,119,120,121
1 |  | Vypínač s řazením č.1 | ks | 1 |  | 0
2 |  | Pohybový inraspínač osvětlení | ks | 8 |  | 0
3 |  | Krabičky pod zásuvky a vypínače | ks | 1 |  | 0
4 |  | Kabel CYKY-J 3x1,5 | m | 183 |  | 0
5 |  | Kabel CYKY-J 3x2,5 | m | 184 |  | 0
6 |  | Kabelový žlab 50x62/1,25 vč. uchycení po 1m | bm | 35 |  | 0
7 |  | Trubka ohebná pevnostní DN23 s příchytkami | m | 55 |  | 0
8 | ND | Nouzové svítidlo LED 1W, symetrické piktogram 25m | ks | 2 |  | 0
9 | NG | Nouzové svítidlo LED 1W, 1 str.piktogram NG, bez zálohy | ks | 4 |  | 0
10 | E1 | Led svítidlo kruhové s označením E1 22W, 3000K, IP20, 230V/50Hz s rozměry Výška=109mm x průměr=216mm | ks | 11 |  | 0
11 |  | Vysoušeč rukou 1,8kW | ks | 2 |  | 0
12 |  | Montáž elektoinstalace HT118,119,120,121 | hod | 220 |  | 0
13 |  | Sekání a drážkování kabeláže | kpl | 1 |  | 0
14 |  | Zaškolení obsluhy | hod | 3 |  | 0
15 |  | Ostatní materiál pro dokončení a zprovoznění | kpl | 1 |  | 0
16 |  | Dokumentace skutečného provedení | kpl | 6 |  | 0
17 |  | Výchozí revizní zpráva | kpl | 3 |  | 0
|  | Celkem bez DPH: |  |  |  | 0
Pol. |  | Popis položky | m.j. | Množství | Jedn. cena Kč/m.j. | Celková cena Kč
HT122,123,124,125
1 |  | Vypínač tlačítkový s kontrolkou | ks | 16 |  | 0
2 |  | Jednonásobná zásuvka 230V/16A | ks | 7 |  | 0
3 |  | Krabičky pod zásuvky a vypínače | ks | 16 |  | 0
4 |  | Kabel CYKY-J 3x1,5 | m | 385 |  | 0
5 |  | Kabel CYKY-J 3x2,5 | m | 182 |  | 0
6 |  | Kabelový žlab 50x62/1,25 vč. uchycení po 1m | bm | 45 |  | 0
7 |  | Trubka ohebná pevnostní DN23 s příchytkami | m | 65 |  | 0
8 | ND | Svítidlo nouzové LED 1W, symetrické piktogram 25m | ks | 2 |  | 0
9 | NG | Svítidlo nouzové LED 1w, 1 str. piktogram 25m | ks | 2 |  | 0
10 | E1 | Led svítidlo kruhové s označením E1 22W, 3000K, IP20, 230V/50Hz s rozměry Výška=109mm x průměr=216mm | ks | 24 |  | 0
11 | E9 | Led svítidlo trubicové s označením E9 40W, 4000K, IP20, 230V/50Hz s rozměry Délka=1134mm x Šířka=58mm x Výška=58 | ks | 2 |  | 0
12 |  | Montáž elektoinstalace HT122,123,124,125 | hod | 180 |  | 0
13 |  | Sekání a drážkování kabeláže | kpl | 1 |  | 0
14 |  | Zaškolení obsluhy | hod | 3 |  | 0
15 |  | Ostatní materiál pro dokončení a zprovoznění | kpl | 1 |  | 0
16 |  | Dokumentace skutečného provedení | kpl | 6 |  | 0
17 |  | Výchozí revizní zpráva | kpl | 3 |  | 0
|  | Celkem bez DPH: |  |  |  | 0
Pol. |  | Popis položky | m.j. | Množství | Jedn. cena Kč/m.j. | Celková cena Kč
HT201, 202, 203, 301
1 |  | Vypínač tlačítkový s kontrolkou | ks | 1 |  | 0
2 |  | Jednonásobná zásuvka 230V/16A, IP20 | ks | 1 |  | 0
3 |  | Jednonásobná zásuvka 230V/16A, IP65 | ks | 4 |  | 0
4 |  | Krabičky pod zásuvky a vypínače | ks | 6 |  | 0
5 |  | Zásuvková skříň 2x230V/16A , 1x400/16A, 1x400V/32A, Fi | ks | 1 |  | 0
6 |  | Kabel CYKY-J 3x1,5 | m | 452 |  | 0
7 |  | Kabel CYKY-J 3x2,5 | m | 468 |  | 0
8 |  | Kabel CYKY-J 5x4 | m | 124 |  | 0
9 |  | Kabelový žlab 50x62/1,25 vč. uchycení po 1m | bm | 25 |  | 0
10 |  | Kabelový žlab 50x125/1,25 vč. uchycení po 1m | bm | 4 |  | 0
11 |  | Trubka ohebná pevnostní DN23 s příchytkami | m | 55 |  | 0
12 |  | Sekání a drážkování kabeláže | kpl | 1 |  | 0
13 | ND | Svítidlo nouzové LED 1W, symetrické piktogram 25m | ks | 1 |  | 0
14 | E1 | Led svítidlo kruhové s označením E1 22W, 3000K, IP20, 230V/50Hz s rozměry Výška=109mm x průměr=216mm | ks | 8 |  | 0
15 | ES | Svítidlo solární 1W s baterií, o50x500mm, IP56 | ks | 26 |  | 0
Hromosvod
16 |  | Vysokonapěťový vodič pro svody | m | 165 |  | 0
17 |  | Nerezové příchytky pro vysokonapěťový vodič po stěně | ks | 125 |  | 0
18 |  | Sada koncovek pro vysokonapěťový svod | kpl | 11 |  | 0
19 |  | 5m jímací tyč - 3,2m izolant + 2,5m jímač | kpl | 10 |  | 0
20 |  | Příchytky jímač zábradlí | ks | 20 |  | 0
21 |  | Chodníková krabice vč. zkušební svorky | ks | 10 |  | 0
22 |  | PA svorka izolovaného jímače | kpl | 12 |  | 0
23 |  | Trojnožka na střechu schodiště 301 | kpl | 1 |  | 0
24 |  | Zakončení | kpl | 1 |  | 0
25 |  | Připojovací sada | kpl | 1 |  | 0
26 |  | 17kg závaží | ks | 9 |  | 0
27 |  | Podložka pod závaží | ks | 4 |  | 0
28 |  | Zemnící soustava
29 |  | Pásovina 30/4 FeZn | m | 185 |  | 0
30 |  | Kulatiny 10mm PVC na praporce | m | 75 |  | 0
31 |  | Svár pásovina/pásovina, 2x izolační asfaltový nátěr | kpl | 10 |  | 0
32 |  | Pospojení technologie vč. zábradlí, kulatina 10mm FeZn PVC | m | 184 |  | 0
33 |  | Svorky pro připojení kulatiny a technologie se zábradlím | ks | 24 |  | 0
34 |  | Montáž elektoinstalace HT201, 202, 203 | hod | 220 |  | 0
35 |  | Sekání a drážkování kabeláže | kpl | 1 |  | 0
36 |  | Zaškolení obsluhy | hod | 3 |  | 0
37 |  | Ostatní materiál pro dokončení a zprovoznění | kpl | 1 |  | 0
38 |  | Dokumentace skutečného provedení | kpl | 6 |  | 0
39 |  | Výchozí revizní zpráva | kpl | 3 |  | 0
|  | Celkem bez DPH: |  |  |  | 0
Pol. |  | Popis položky | m.j. | Množství | Jedn. cena Kč/m.j. | Celková cena Kč
Ostatní
1 |  | Tlačítko CENTRÁL a TOTÁL STOP v nerez skříňce pod fasádu | kpl | 1 |  | 0
2 |  | Kabel 1-CXKE-V 5x1,5 pro tlačítka CS a TS vč. trasy s požární odolností R90 | bm | 185 |  | 0
3 |  | Krabice podomítková KO125 vč. svorky PE a připojení na HOP, pro uzemnění technologie v objektu | ks | 35 |  | 0
4 |  | Vodič Cu por krabice KU125 se svorkou CY6mm | m | 2100 |  | 0
5 |  | Pospojení technologie VZT CY10mm vč. svorek uvnitř objektu | kpl | 1 |  | 0
6 |  | Pospojení technologie UT CY10mm vč. svorek | kpl | 1 |  | 0
7 |  | Kabelové ucpávky mezi požárními úseky s označením s min. odolností dle PBŘ | kpl | 1 |  | 0
8 |  | Zatěsnění prostupů do objektu | kpl | 1 |  | 0
9 |  | Montáž výše uvedeného zařízení | hod | 110 |  | 0
10 |  | Zaškolení obsluhy | hod | 3 |  | 0
11 |  | Ostatní materiál pro dokončení a zprovoznění | kpl | 1 |  | 0
12 |  | Dokumentace skutečného provedení | kpl | 6 |  | 0
13 |  | Výchozí revizní zpráva | kpl | 3 |  | 0
|  | Celkem bez DPH: |  |  |  | 0
CELKEM bez DPH |  |  |  | 0

## SO01 MAR D 1.4.6
SO 01 - MĚŘENÍ A REGULACE část D 1.4.6
P.Č. | Typ | Popis | M.J. | Počet | Jedn.cena | Jedn.cena montáž | Cena | Poznámka
|  | 1. Periferie |  |  |  |  | 0
|  | 2. Rozvaděče |  |  |  |  | 0
|  | 3. IRC |  |  |  |  | 0
|  | 4. Topologie, centrála |  |  |  |  | 0
|  | 5. Kabeláž, kabelové trasy |  |  |  |  | 0
|  | 6. Ostatní náklady |  |  |  |  | 0
1.Periferie
1 |  | Kryt rotačního pohonu GCA..,GBB.., GIB.., položka obsahuje dodávku a montáž prvku | ks | 2 |  |  | 0 | SIBT
2 |  | Sondy na snimani zaplaveni, položka obsahuje dodávku prvku, montáž a zapojení viz položka "ostaní náklady/výroba rozvaděče" | ks | 1 |  |  | 0 | EIG
3 |  | Pohon klapky spoj. 0-10V,15Nm,24VAC, položka obsahuje dodávku a montáž prvku, vč. zapojení kabelu na straně periferie | ks | 1 |  |  | 0 | SIBT
4 |  | Pohon klapky 18Nm,24VAC,s perem, položka obsahuje dodávku a montáž prvku, vč. zapojení kabelu na straně periferie | ks | 2 |  |  | 0 | SIBT
5 |  | Pohon klapky 18Nm,230V,s perem,2x pom.spinače, položka obsahuje dodávku a montáž prvku, vč. zapojení kabelu na straně periferie | ks | 2 |  |  | 0 | SIBT
6 |  | Pohon klapky 7Nm,24VAC,s perem, položka obsahuje dodávku a montáž prvku, vč. zapojení kabelu na straně periferie | ks | 1 |  |  | 0 | SIBT
7 |  | prac.mezera 15mm, NC, se svork., položka obsahuje dodávku a montáž prvku, vč. zapojení kabelu na straně periferie | ks | 3 |  |  | 0 | ARITEC
8 | PRIPOJENÍ | Připojení kabelu nedefinované vývodem nebo periferií, položka obsahuje zapojení kabelu na straně periferie | ks | 205 |  |  | 0 | OSTAT
9 |  | Pokojové čidlo teploty 0-50st.C, položka obsahuje dodávku a montáž prvku, vč. zapojení kabelu na straně periferie | ks | 7 |  |  | 0 | SIBT
10 |  | Čidlo venkovní teploty -50+70st.C,Ni1000, položka obsahuje dodávku a montáž prvku, vč. zapojení kabelu na straně periferie | ks | 1 |  |  | 0 | SIBT
11 |  | Čidlo teploty příložné Ni1000,-30+130st.C, položka obsahuje dodávku a montáž prvku, vč. zapojení kabelu na straně periferie | ks | 2 |  |  | 0 | SIBT
12 |  | Čidlo teploty ponorné,PN10,-30+130st.C,100mm, položka obsahuje dodávku a montáž prvku, vč. zapojení kabelu na straně periferie | ks | 10 |  |  | 0 | SIBT
13 |  | Zamrazovy termostat kanalovy, 3m, položka obsahuje dodávku a montáž prvku, vč. zapojení kabelu na straně periferie | ks | 1 |  |  | 0 | SIBT
14 |  | Protimrazová ochrana spojitá 0-10V,24VAC,6m, položka obsahuje dodávku a montáž prvku, vč. zapojení kabelu na straně periferie | ks | 1 |  |  | 0 | SIBT
15 |  | Čidlo teploty kanálové,Ni1000,0.4m, položka obsahuje dodávku a montáž prvku, vč. zapojení kabelu na straně periferie | ks | 4 |  |  | 0 | SIBT
16 |  | Čidlo teploty kabelové,-30+130°C,Ni1000, položka obsahuje dodávku a montáž prvku, vč. zapojení kabelu na straně periferie | ks | 3 |  |  | 0 | SIBT
17 |  | Snimač tlaku 4bar, položka obsahuje dodávku a montáž prvku, vč. zapojení kabelu na straně periferie | ks | 1 |  |  | 0 | SIBT
18 |  | Snímač dif.tlaku 0-3000Pa,0-10V, položka obsahuje dodávku a montáž prvku, vč. zapojení kabelu na straně periferie | ks | 3 |  |  | 0 | SIBT
19 |  | Snimac dif.tlaku 20-300Pa, položka obsahuje dodávku a montáž prvku, vč. zapojení kabelu na straně periferie | ks | 1 |  |  | 0 | SIBT
20 |  | Snimac dif.tlaku 50-500Pa, položka obsahuje dodávku a montáž prvku, vč. zapojení kabelu na straně periferie | ks | 5 |  |  | 0 | SIBT
21 |  | Čidlo r.vlhkosti a teploty kanál,0-10V,0-10V, položka obsahuje dodávku a montáž prvku, vč. zapojení kabelu na straně periferie | ks | 2 |  |  | 0 | SIBT
22 |  | Čidlo rychlosti proudění vzduchu kanálové, 24VAC,0-10V, položka obsahuje dodávku a montáž prvku, vč. zapojení kabelu na straně periferie | ks | 1 |  |  | 0 | SIBT
23 |  | Příložný termostat 17-90°C,nast.na krytu, položka obsahuje dodávku a montáž prvku, vč. zapojení kabelu na straně periferie | ks | 1 |  |  | 0 | SIBT
24 |  | Detektor CH4,2st.+porucha, 230V, položka obsahuje dodávku a montáž prvku, vč. zapojení kabelu na straně periferie | ks | 1 |  |  | 0 | KRPROT
25 |  | Detektor hořlavých plynů a par,2st.+porucha, 230V, položka obsahuje dodávku a montáž prvku, vč. zapojení kabelu na straně periferie | ks | 1 |  |  | 0 | KRPROT
26 | PAKET.SPINAC 4POL+KRAB10A | Paketovy spinac,4 pol.,10A,krabice IP65, položka obsahuje dodávku a montáž prvku, vč. zapojení kabelu na straně periferie | ks | 2 |  |  | 0 | VD OBZ
27 | PAKET.SPINAC 6POL+KRAB10A | Paketovy spinac,6 pol.,10A,krabice IP65, položka obsahuje dodávku a montáž prvku, vč. zapojení kabelu na straně periferie | ks | 2 |  |  | 0 | VD OBZ
28 |  | Ovládací skříňka 1 otvor, položka obsahuje dodávku a montáž prvku, vč. zapojení kabelu na straně periferie | ks | 1 |  |  | 0 | TEL
29 |  | Ovládač nouzového zastavení ve skříni, položka obsahuje dodávku a montáž prvku, vč. zapojení kabelu na straně periferie | ks | 1 |  |  | 0 | TEL
30 |  | Ovládač stiskací prosvětlený, lícující, položka obsahuje dodávku a montáž prvku | ks | 1 |  |  | 0 | TEL
31 | ZASUVKA 230V/16A | Zásuvka 230V/16A na zed´ včetně přísl., položka obsahuje dodávku a montáž prvku, vč. zapojení kabelu na straně periferie | ks | 1 |  |  | 0 | ELEKTR
2.Rozvaděče
32 |  | Jistič 16A,typ C,3P,10kA, položka obsahuje dodávku prvku, montáž a zapojení viz položka "ostaní náklady/výroba rozvaděče" | ks | 1 |  |  | 0 | SCHR
33 |  | Jistič 40A,typ C,3P,10kA, položka obsahuje dodávku prvku, montáž a zapojení viz položka "ostaní náklady/výroba rozvaděče" | ks | 1 |  |  | 0 | SCHR
34 |  | Jistič 63A,typ C,3P,10kA, položka obsahuje dodávku prvku, montáž a zapojení viz položka "ostaní náklady/výroba rozvaděče" | ks | 1 |  |  | 0 | SCHR
35 |  | Proud.chránič s jističem 1+N,30mA,B10,typ AC, položka obsahuje dodávku prvku, montáž a zapojení viz položka "ostaní náklady/výroba rozvaděče" | ks | 1 |  |  | 0 | SE
36 |  | Hlidani hladiny, 24-230VAC, položka obsahuje dodávku prvku, montáž a zapojení viz položka "ostaní náklady/výroba rozvaděče" | ks | 1 |  |  | 0 | ELKOEP
37 | NAPÁJECÍ OBVODY 3F | Přepěťová ochrana typu 2, odjištěná ovládací fáze, obvod vyrážecí cívky, kontrola.fází, odjištěná servisní zásuvka, položka obsahuje dodávku prvku, montáž a zapojení viz položka "ostaní náklady/výroba rozvaděče" | ks | 3 |  |  | 0 | VÝVOD
38 | NAPÁJENÍ ROZVADĚČE MAR | Jištěný přívod 1F,16A,230V,přep.ochrana typu 3 s VF filtrem 16A,transformátor 315VA-230/24VAC,osvětlení rozvaděče, položka obsahuje dodávku prvku, montáž a zapojení viz položka "ostaní náklady/výroba rozvaděče" | ks | 3 |  |  | 0 | VÝVOD
39 |  | Nástěn.rozvaděč 800x1000x300,IP65,vč.příslušenství, položka obsahuje dodávku prvku, montáž a zapojení viz položka "ostaní náklady/výroba rozvaděče" | ks | 1 |  |  | 0 | OEZ
40 |  | Skříň.rozvaděč 2000x800x300,IP55,vč.příslušenství, položka obsahuje dodávku prvku, montáž a zapojení viz položka "ostaní náklady/výroba rozvaděče" | ks | 2 |  |  | 0 | OEZ
41 |  | Rozš.modul stanice PLC - RS485,RS232,do 2000DP, položka obsahuje dodávku prvku, montáž a zapojení viz položka "ostaní náklady/výroba rozvaděče" | ks | 1 |  |  | 0 | SIBT
42 |  | Podstanice pro rozš.moduly,integrace, Eth., položka obsahuje dodávku prvku, montáž a zapojení viz položka "ostaní náklady/výroba rozvaděče" | ks | 1 |  |  | 0 | SIBT
43 |  | Podstanice PLC, 200 IO,BACnet/IP, položka obsahuje dodávku prvku, montáž a zapojení viz položka "ostaní náklady/výroba rozvaděče" | ks | 3 |  |  | 0 | SIBT
44 |  | Ovládací panel vč. připoj.kabelu, Ethernet, položka obsahuje dodávku prvku, montáž a zapojení viz položka "ostaní náklady/výroba rozvaděče" | ks | 1 |  |  | 0 | SIBT
45 |  | SSR 2F,480V,50A,0-10V,s chladičem, položka obsahuje dodávku prvku, montáž a zapojení viz položka "ostaní náklady/výroba rozvaděče" | ks | 1 |  |  | 0 | ENIKA
46 |  | UPS 750VA/600W, sinus, položka obsahuje dodávku prvku, montáž a zapojení viz položka "ostaní náklady/výroba rozvaděče" | ks | 3 |  |  | 0 | APC
47 |  | Adresovací kolíčky 1-12, položka obsahuje dodávku prvku, montáž a zapojení viz položka "ostaní náklady/výroba rozvaděče" | ks | 3 |  |  | 0 | SIBT
48 |  | Popisné štítky A4,100ks, položka obsahuje dodávku prvku, montáž a zapojení viz položka "ostaní náklady/výroba rozvaděče" | ks | 3 |  |  | 0 | SIBT
49 |  | Modul hlášení 16DI, položka obsahuje dodávku prvku, montáž a zapojení viz položka "ostaní náklady/výroba rozvaděče" | ks | 9 |  |  | 0 | SIBT
50 |  | Modul digitálních výstupů 6DO, položka obsahuje dodávku prvku, montáž a zapojení viz položka "ostaní náklady/výroba rozvaděče" | ks | 6 |  |  | 0 | SIBT
51 |  | Univerzální I/O modul 8V/V, položka obsahuje dodávku prvku, montáž a zapojení viz položka "ostaní náklady/výroba rozvaděče" | ks | 8 |  |  | 0 | SIBT
52 |  | Modul napájení DC24V,1.2A, položka obsahuje dodávku prvku, montáž a zapojení viz položka "ostaní náklady/výroba rozvaděče" | ks | 3 |  |  | 0 | SIBT
53 |  | Modul sběrnicový, položka obsahuje dodávku prvku, montáž a zapojení viz položka "ostaní náklady/výroba rozvaděče" | ks | 3 |  |  | 0 | SIBT
54 | STYK.VYVOD 1F, 10A | Styk.vývod 1F,10A,230V,s ovl. obvodem A-0-R, signalizace LED, 3xrelé, položka obsahuje dodávku prvku, montáž a zapojení viz položka "ostaní náklady/výroba rozvaděče" | ks | 8 |  |  | 0 | VÝVOD
55 | VYVOD 1F, 1.6-2.5A | Styk.vývod 1F,230V,s ovl. obvodem A-0-R, signalizace LED, 3xrelé, položka obsahuje dodávku prvku, montáž a zapojení viz položka "ostaní náklady/výroba rozvaděče" | ks | 2 |  |  | 0 | VÝVOD
56 | VYVOD 1F, 10A | Jištěný vývod 1F,10A,230V, položka obsahuje dodávku prvku, montáž a zapojení viz položka "ostaní náklady/výroba rozvaděče" | ks | 3 |  |  | 0 | VÝVOD
57 | VYVOD 3F, 30KW | Styk.vývod 3F,400V,s ovl. obvodem A-0-R, signalizace LED, 3xrelé, položka obsahuje dodávku prvku, montáž a zapojení viz položka "ostaní náklady/výroba rozvaděče" | ks | 1 |  |  | 0 | VÝVOD
58 | VYVOD POJISTKOVY 10A 3F | Pojistkový vývod 3F,pro FM do 1.5kW, položka obsahuje dodávku prvku, montáž a zapojení viz položka "ostaní náklady/výroba rozvaděče" | ks | 1 |  |  | 0 | VÝVOD
59 | VYVOD POJISTKOVY 32A 3F | Pojistkový vývod 3F,pro FM 7.5kW, položka obsahuje dodávku prvku, montáž a zapojení viz položka "ostaní náklady/výroba rozvaděče" | ks | 2 |  |  | 0 | VÝVOD
60 | VĚTRÁNÍ ROZVADĚČE | Ventilátor 165m3/h, termostat, položka obsahuje dodávku prvku, montáž a zapojení viz položka "ostaní náklady/výroba rozvaděče" | ks | 2 |  |  | 0 | VÝVOD
3.IRC
61 |  | Rámeček pro elektroinst.přístroje jednoduchý, položka obsahuje dodávku a montáž prvku | ks | 26 |  |  | 0 | ABB
62 |  | Svorkovnice s krytem pro pohyblivý přívod, položka obsahuje dodávku a montáž prvku | ks | 26 |  |  | 0 | ABB
63 |  | Jistič 10A,typ C,1P,10kA, položka obsahuje dodávku prvku, montáž a zapojení viz položka "ostaní náklady/výroba IRC boxu" | ks | 18 |  |  | 0 | SE
64 |  | PLC TRA,BACnet/IP,KNX,24V,1DI,2UI,6Tri,2AO, položka obsahuje dodávku prvku, montáž a zapojení viz položka "ostaní náklady/výroba IRC boxu" | ks | 18 |  |  | 0 | SIBT
65 |  | Elektroinstalační krabice 73x45, položka obsahuje dodávku a montáž prvku | ks | 58 |  |  | 0 | KOPOS
66 |  | Prost.ovladač k TRA,t,CO2,LCD,8 tlačítek,KNX, položka obsahuje dodávku a montáž prvku, vč. zapojení kabelu na straně periferie | ks | 22 |  |  | 0 | SIBT
67 | ROZVODNICE 220/400/150 | Nástěnná plast. rozvodnice 250/400/150 vxšxh, položka obsahuje dodávku a montáž prvku na stěnu, vnitřní montáž a zapojení viz položka "ostaní náklady/výroba IRC boxu" | ks | 18 |  |  | 0 | OBEC
68 |  | Termický pohon 24VAC,270s,NC,kabel 1m, položka obsahuje dodávku a montáž prvku, vč. zapojení kabelu na straně periferie | ks | 26 |  |  | 0 | SIBT
69 |  | trafo 230V/24V, 80VA,na DIN lištu, položka obsahuje dodávku , montáž a zapojení viz položka "ostaní náklady/výroba IRC boxu" | ks | 18 |  |  | 0 | NEWTE
4. Topologie, centrála
70 |  | Licence na nové datové body pro grafickou centrálu - balíček 100DP, položka obsahuje dodávku | ks | 11 |  |  | 0 | SIBT
5. Kabeláž, kabelové trasy
71 |  | Kabelový žlab 100/60 s přísl.,pozink(metry), položka obsahuje dodávku vč. veškerého příslušenství a montáž prvku na nosné trasy | m | 46 |  |  | 0 | KOPOS
72 |  | Kabelový žlab 150/60 s přísl.,pozink(metry), položka obsahuje dodávku vč. veškerého příslušenství a montáž prvku na nosné trasy | m | 32 |  |  | 0 | KOPOS
73 |  | Kabelový žlab 200/60 s přísl.,pozink(metry), položka obsahuje dodávku vč. veškerého příslušenství a montáž prvku na nosné trasy | m | 20 |  |  | 0 | KOPOS
74 |  | Kabelový žlab 300/60 s přísl.,pozink(metry), položka obsahuje dodávku vč. veškerého příslušenství a montáž prvku na nosné trasy | m | 4 |  |  | 0 | KOPOS
75 | NOSNE KONSTRUKCE | Nosné konstrukce pro kabelové žlaby, položka obsahuje dodávku a montáž prvku vč. veškerého příslušenství | m | 102 |  |  | 0 | KOPOS
76 |  | Elektroinstalační trubka PVC,16mm(metry), položka obsahuje dodávku a montáž prvku do rážky včetně drážkování | m | 280 |  |  | 0 | KOPOS
77 | POŽ.UCPÁVKA | Pož.tmel do otv.30x10x15cm,EI dle konstr., položka obsahuje dodávku a montáž prvku | ks | 10 |  |  | 0 | INTUMEX
78 |  | Samoregulační topný kabel 15W/10°C-černý (m), položka obsahuje dodávku a pokládku kabelu do kabelových tras vč. veškerého příslušenství | m | 15 |  |  | 0 | DEVI
79 | CYKY12J 12x1,5mm2 | Kabel silový, položka obsahuje dodávku a pokládku kabelu do kabelových tras vč. veškerého příslušenství | m | 45 |  |  | 0
80 | CYKY12O 12x1,5mm2 | Kabel silový, položka obsahuje dodávku a pokládku kabelu do kabelových tras vč. veškerého příslušenství | m | 35 |  |  | 0
81 | CYKY24O 24x1,5mm2 | Kabel silový, položka obsahuje dodávku a pokládku kabelu do kabelových tras vč. veškerého příslušenství | m | 15 |  |  | 0
82 | CYKY2O 2x1,5mm2 | Kabel silový, položka obsahuje dodávku a pokládku kabelu do kabelových tras vč. veškerého příslušenství | m | 15 |  |  | 0
83 | CYKY3J 3x1,5mm2 | Kabel silový, položka obsahuje dodávku a pokládku kabelu do kabelových tras vč. veškerého příslušenství | m | 175 |  |  | 0
84 | CYKY4J 4x10mm2 | Kabel silový, položka obsahuje dodávku a pokládku kabelu do kabelových tras vč. veškerého příslušenství | m | 25 |  |  | 0
85 | CYKY4O 4x1,5mm2 | Kabel silový, položka obsahuje dodávku a pokládku kabelu do kabelových tras vč. veškerého příslušenství | m | 40 |  |  | 0
86 | CYKY5J 5x1,5mm2 | Kabel silový, položka obsahuje dodávku a pokládku kabelu do kabelových tras vč. veškerého příslušenství | m | 120 |  |  | 0
87 | CYKY5J 5x2,5mm2 | Kabel silový, položka obsahuje dodávku a pokládku kabelu do kabelových tras vč. veškerého příslušenství | m | 20 |  |  | 0
88 | CYKY7J 7x1,5mm2 | Kabel silový, položka obsahuje dodávku a pokládku kabelu do kabelových tras vč. veškerého příslušenství | m | 30 |  |  | 0
89 | JYSTY 2x0,8mm | Kabel sdělovací, položka obsahuje dodávku a pokládku kabelu do kabelových tras vč. veškerého příslušenství | m | 740 |  |  | 0
90 | JYSTY 4x0,8mm | Kabel sdělovací, položka obsahuje dodávku a pokládku kabelu do kabelových tras vč. veškerého příslušenství | m | 100 |  |  | 0
91 | JYTY2O 2x1mm | Kabel sdělovací, položka obsahuje dodávku a pokládku kabelu do kabelových tras vč. veškerého příslušenství | m | 3035 |  |  | 0
92 | JYTY4O 4x1mm | Kabel sdělovací, položka obsahuje dodávku a pokládku kabelu do kabelových tras vč. veškerého příslušenství | m | 265 |  |  | 0
93 | JYTY7O 7x1mm | Kabel sdělovací, položka obsahuje dodávku a pokládku kabelu do kabelových tras vč. veškerého příslušenství | m | 425 |  |  | 0
6. Ostatní náklady
94 |  | Dílenská dokumentace rozvaděčů MR01, MR02, MR21, položka obsahuje dodávku | ks | 1 |  |  | 0
95 |  | Dílenská dokumentace IRC, položka obsahuje dodávku | ks | 18 |  |  | 0
96 |  | Výroba a montáž rozvaděče MR01, položka obsahuje výrobu rozvaděče dle dílenské dokumentace, vč. dodávky pomocného materiálu, vč. zkoušek a příslušných dokumentů, vč.instalace na stavbě | ks | 1 |  |  | 0
97 |  | Výroba a montáž rozvaděče MR02, položka obsahuje výrobu rozvaděče dle dílenské dokumentace, vč. dodávky pomocného materiálu, vč. zkoušek a příslušných dokumentů, vč.instalace na stavbě | ks | 1 |  |  | 0
98 |  | Výroba a montáž rozvaděče MR21, položka obsahuje výrobu rozvaděče dle dílenské dokumentace, vč. dodávky pomocného materiálu, vč. zkoušek a příslušných dokumentů, vč.instalace na stavbě | ks | 1 |  |  | 0
99 |  | Výroba a montáž boxů IRC, položka obsahuje výrobu rozvaděče dle dílenské dokumentace, vč. dodávky pomocného materiálu, vč. zkoušek a příslušných dokumentů | ks | 18 |  |  | 0
100 |  | Zapojení kabelů na straně rozvaděče (MR01+MR02+MR21+IRC), položka obsahuje zapojení kabelů na straně rozvaděčů | ks | 316 |  |  | 0
101 |  | Výroba sw pro PLC podstanice (DP), položka obsahuje dodávku | ks | 210 |  |  | 0
102 |  | Výroba sw pro IRC podstanice (25 DP/PLC, 18PLC tj. 450DP), položka obsahuje dodávku | ks | 450 |  |  | 0
103 |  | Datová Integrace Modbus RTU chlazení VRV (30x 10DP tj. 300DP), položka obsahuje dodávku sw, vč. koordinace prací s dodavatelm VRV | ks | 300 |  |  | 0
104 |  | Datová Integrace Modbus RTU přesné chlazení server (8x 10DP tj. 80DP), položka obsahuje dodávku sw, vč. koordinace prací s dodavatelm chlazení | ks | 80 |  |  | 0
105 |  | Výroba grafiky do vizualizační stanice vč. grafiky pro webové rozhraní (PLC+IRC+VRV+CH=DP), položka obsahuje dodávku grafických stránek zařízení vč. odatování | ks | 1040 |  |  | 0
106 |  | Oživení regulace a provedení zkoušek (PLC+IRC), položka obsahuje dodávku | ks | 660 |  |  | 0
107 |  | Dokumentace skutečného provedení, položka obsahuje dodávku | ks | 1 |  |  | 0
108 |  | Další zboží neuvedené v položkové nabídce, položka obsahuje dodávku pomocného materiálu nespecifikovaného v projektu | kpl | 1 |  |  | 0
109 |  | Ostatní náklady, režie, revize, doprava atd., položka obsahuje dodávku | kpl | 1 |  |  | 0
CELKEM bez DPH |  |  |  | 0

## DTR D 1.4.7 A
SO 01 Zařízení slaboproud - Datové a telefonní rozvody - pasivní část D 1.4.7 A
P.Č. | číselné zatřídění položky | popis položky | identifikace polohy | M.J. | POČET | CENA/M.J. | CENA CELKEM
1. |  | Rozvaděče
|  | 19" rozvaděč výšky 42U (1978mm), šířka 800mm, hloubka 1200mm, A-typ 19" lišt; Přední dveře perforované, míra perforace 86%, výklopná klika s vyměnitelnou vložkou, univerzální klíč EK333, vícebodový; Zadní dveře perforované, vertikálně dělené, míra perforace 86%, výklopná klika s vyměnitelnou vložkou, univerzální klíč EK333, vícebodový; 2 bočnice, celoplechové, univerzální klíč, Krytí: IP20; Kryty: standard: Horní kryt - F design (dvoudílný pro hloubku 1200), dolní kryt - segmentovaný (800x1200: CFFC); Nosnost 1500 kg; Barva RAL 9005 (černá); Součástí jsou výškově stavitelné nožičky, zemnící sada, 2 kulaté kabelové průchodky s kartáčem a 28 ks montážních sad | Výkr.č. 02 | ks | 10 |  | 0
|  | Separační rám studené zóny před předními 19" lištami pro 19" rozvaděče - A-typ lišt, stavitelná hloubka studené zóny, výška 42U, šíře 800mm |  | ks | 10 |  | 0
|  | Přední vertikální HD vyvazovací panel do rozvaděče, odnímatelný kryt - 3 sekce, 41 párů žeber, (VxŠxH) 42x100x112mm, 10x stahovací páska na suchý zip |  | ks | 20 |  | 0
|  | Kabelová průchodka s dvouvrstvým kartáčem (otvor 300x100mm) |  | ks | 20 |  | 0
|  | Vyvazovací žlab pro rozvaděče 42U s lištami typu A |  | ks | 20 |  | 0
|  | Stahovací pásky na suchý zip ‑ malé, 13mm x 150mm, balení 25ks, černé |  | ks | 10 |  | 0
|  | Sada na spojení rozvaděčů do bloku - instalace včetně bočnic |  | ks | 12 |  | 0
|  | Záslepka o velikost 1U / 19"- beznástrojová k rychlé montáži a demontáži - baleno po 5ks, cena za 1 ks |  | ks | 100 |  | 0
|  | Záslepka o velikost 2U /19" - beznástrojová k rychlé montáži a demontáži - baleno po 5ks, cena za 1 ks |  | ks | 60 |  | 0
|  | Záslepka o velikost 3U / 19" - beznástrojová k rychlé montáži a demontáži - baleno po 5ks, cena za 1 ks |  | ks | 20 |  | 0
|  | Záslepka o velikost 5U /19" - beznástrojová k rychlé montáži a demontáži - baleno po 5ks, cena za 1 ks |  | ks | 20 |  | 0
|  | Základní PDU 7,2kW, 0U, zástrčka EN 60309 (1x32A), kabel 3m, zásuvky 20x C13 a 4x C19, celkový příkon 32A |  | ks | 20 |  | 0
|  | Konzole pro instalaci napájecího panelu IP-BA do rámu rozvaděče s A typem lišt, sestava pro 1ks PDU |  | ks | 20 |  | 0
3. |  | Uzavřená horká ulička |  |  |  |  | 0
|  | Záslepný dveřní panel pro uzavření uličky, šířky 1200mm, rozvaděče 42-45U bez podstavců | Výkr.č. 02 | ks | 1 |  | 0
|  | Dveřní sekce - posuvné dvoukřídlé dveře včetně rámu dveří, šířka uličky 1200 až 1800 mm( šířka 1200 mm preferována), pro rozvaděče výšky 42 až 48U s či bez podstavců, RAL 7035 nebo 9005. Mechanický posun dvoukřídlých dveří | Výkr.č. 02 | ks | 1 |  | 0
|  | Upgrade sestava pro změnu pohonu dveří z mechanických na Automatický otevírací/zavírací systém s plnou řídící logikou | Výkr.č. 02 | ks | 1 |  | 0
|  | Stropní sekce s vertikálními bočními panely, šířka panelu 800mm, pro šířku uličky 1200mm, bez polykarbonátového panelu, RAL 7035 nebo 9005 | Výkr.č. 02 | ks | 3 |  | 0
|  | Stropní sekce s vertikálními bočními panely, šířka panelu 1100mm, pro šířku uličky 1200mm, bez polykarbonátového panelu, RAL 7035 nebo 9005 | Výkr.č. 02 | ks | 2 |  | 0
|  | Stropní polykarbonátový panel průhledný, šířka panelu 800mm, pro uličku 1200mm | Výkr.č. 02 | ks | 3 |  | 0
|  | Stropní polykarbonátový panel průhledný, šířka panelu 1100mm, pro uličku 1200mm | Výkr.č. 02 | ks | 2 |  | 0
|  | Přítomnost specialisty výrobce v místě instalace pro dohled a konzultace! Nenahrazuje montážního pracovníka!) |  | ks | 1 |  | 0
4. |  | Monitoring |  |  |  |  | 0
|  | Monitorovací jednotka ; 8 inteligentních portů (Vstup/Výstupt); 4 expanzí porty na čelním panelu; Modbus (RS-485); USB 2.0 pro ppřipojení GSM, Bluetooth nebo Wi-Fi adaptéru; napájecí adaptér; křížený připojovací kabel 1,5m; 1U montážní držáky a instalační CD |  | ks | 1 |  | 0
|  | Expandér - až 8 inteligentních portů (Vstup/Výstup); řetězové zapojení do řady s dalšími expandéry; napájecí adaptér; 1U montážní držáky; připojovací kabel 1,5m |  | ks | 2 |  | 0
|  | Teplotní a vlhkostní čidlo, kabel 30cm; (možnost prodloužení připojovacím kabelem LAN (CAT.5e/6)) |  | ks | 10 |  | 0
|  | PIR detektor pohybu, kabel 1,5m; (možnost prodloužení připojovacím kabelem LAN (CAT.5e/6)) |  | ks | 1 |  | 0
|  | Detektor kouře, kabel 1,5m; (možnost prodloužení připojovacím kabelem LAN (CAT.5e/6) |  | ks | 2 |  | 0
|  | Detektor zaplavení, detekční lano v délce 3m, nedetekční kabel 6m a připojovací kabel 1,5m; (možnost prodloužení připojovacím kabelem LAN (CAT.5e/6)) |  | ks | 2 |  | 0
|  | Prodloužení záplavového detekčního lana - 3m detekční lano (vyžaduje RMS-I-DE-06) |  | ks | 2 |  | 0
|  | Expandér pro zapojení do inteligentního portu - převodník pro až 8 vstupních / výstupních kontaktů - zapojení 8x2 piny; LAN kebel 1,5m |  | ks | 6 |  | 0
|  | Magnetický kontakt, montážní konzola (univerzální montáž) včetně spojovacího materiálu, VdS G, 2,5m |  | ks | 21 |  | 0
|  | Akustická siréna se zábleskovým světlem, kabel 1,5m; (možnost prodloužení připojovacím kabelem LAN (CAT.5e/6)) |  | ks | 1 |  | 0
|  | Napájecí kabel IEC 320 C13 - IEC 320 C14, délka 1,0m |  | ks | 3 |  | 0
|  | USB Modem (4-pásma GSM); (příslušenství) |  | ks | 1 |  | 0
|  | Server Licence zdarma pro monitorování Inteligentního příslušenství |  | ks | 1 |  | 0
|  | Rozšíření Server licence o jednu CoolTeg Plus jednotku (komunikace přes Touch-Display) |  | ks | 4 |  | 0
|  | Rozšíření Server licence o jedno síťové zařízení (konfigurace přes šablonu) |  | ks | 2 |  | 0
5. |  | Kabelové trasy nad rozvaděči |  |  |  |  | 0
|  | Kabelový kanál, 160 x 100mm, délka 2 metry, žlutý |  | ks | 10 |  | 0
|  | Horizontální oblouk 90°, 160 x 100mm, žlutý |  | ks | 4 |  | 0
|  | Rozbočka T, 160 x 100mm, žlutá |  | ks | 2 |  | 0
|  | Spojka, 160 x 100mm, žlutá |  | ks | 22 |  | 0
|  | Kabelový přímý přepad - spad, žlutý |  | ks | 10 |  | 0
|  | Víko kabelového přímého přepadu, žluté |  | ks | 10 |  | 0
|  | Spojka, 100 x 100, žlutá |  | ks | 10 |  | 0
|  | Vyústění, 160 x 100mm, žluté |  | ks | 10 |  | 0
|  | Konzola pro upevnění závitové tyče na rozvaděče |  | ks | 28 |  | 0
|  | Závitová tyč pro upevnění systému žlabů na rozvaděč, M16, délka 40 cm |  | ks | 28 |  | 0
|  | Montážní konzola pro upevnění kabelového systému na rozvaděč hloubky 120cm |  | ks | 12 |  | 0
|  | Postraní držák pro kabelový žlab na rozvaděč šířky 800 mm - směr přední / zadní |  | ks | 6 |  | 0
|  | Kanál, profil 200x70 mm, bez víka, délka 800 mm |  | ks | 8 |  | 0
|  | Kanál, profil 200x70 mm, bez víka, délka 350 mm (koncový prvek) |  | ks | 2 |  | 0
|  | Kanál, profil 200x70 mm, bez víka, délka 300 mm |  | ks | 4 |  | 0
|  | Příčný spojovací kanál, profil 200x70 mm, bez víka, rozsah délky 1834-3080 mm |  | ks | 1 |  | 0
|  | Sada 2 konzol pro příčný spojovací kanál, pro použití s uzavřenou uličkou a rozvaděči 42U nebo pro příčné vedení |  | ks | 1 |  | 0
|  | Konzola pro upevnění závitové tyče na rozvaděče 19" |  | ks | 6 |  | 0
|  | Závitová tyč pro upevnění žlabu na 19" rozvaděč, M16, délka 21 cm |  | ks | 6 |  | 0
|  | Ochranný kabelový spad pro kanál, šířka 170mm, 2 ks, s plastovými piny |  | ks | 10 |  | 0
|  | Ochranný kabelový spad pro kanál, šířka 200mm, 2 ks, s plastovými piny |  | ks | 1 |  | 0
|  | Montážní konzole pro upevnění kabelového žlabu na rozvaděč hloubky 120 cm |  | ks | 14 |  | 0
|  | Postraní držák pro kabelový žlab na rozvaděč šířky 800 mm - směr přední / zadní |  | ks | 2 |  | 0
6. |  | Vybavení rozvaděčů, zásuvky metalické |  |  |  |  | 0
|  | 19" patchpanel pro max. 48 keystone SFB, neosazený, výška 1U | Výkr.č. 06 | ks | 16 |  | 0
|  | Záslepka prázdného portu v patchpanelu, RAL 9010 | Výkr.č. 06 | ks | 132 |  | 0
|  | Modul RJ45, STP, Cat.6A 10Gb, PoE+ - kompletní elektromagnetická kompatibilita, samozářezové a beznástrojové provedení pro rychlou instalaci, pozlacené kontakty 50μ, instalace 48 modulů do patchpanelu výšky 1U | Výkr.č. 06 | ks | 1268 |  | 0
|  | Kompletní datová zásuvka 2xRJ45 CAT.6A STP s krytkou rozměru 45x45mm - podlahová krabice | Výkr.č. 02,03 | ks | 83 |  | 0
|  | Kompletní datová zásuvka 2xRJ45 CAT.6A STP vč. krabice pro montáž pod omítku, rámečku a krytky - design shodný se silnoproudem | Výkr.č. 02,03,04 | ks | 152 |  | 0
|  | Kompletní datová zásuvka 2xRJ45 CAT.6A STP vč. krabice pro povrchovou montáž, rámečku a krytky - design shodný se silnoproudem | Výkr.č. 02,03,04 | ks | 57 |  | 0
|  | Kompletní datová zásuvka 2xRJ45 CAT.6A STP IP67 vč. krabice pro montáž pod omítku, rámečku a krytky - lze použít také 2 průmyslové konektory RJ45, CAT.6A STP | Výkr.č. 04, 05 | ks | 2 |  | 0
|  | 1-portový neosazený patch panel s možností instalace na DIN lištu, boční kryt pro zamezení možnosti zkratu či nechtěného dotyku, přední vývody na společné uzemnění - do rozvaděčů MaR a krytů IRC regulátorů | Výkr.č. 02,03,04 | ks | 22 |  | 0
|  | Patch panel telefonní 50 portů RJ45, CAT3, UTP | Výkr.č. 06 | ks | 1 |  | 0
|  | 19"vyvazovací panel 1U,jednostranný, plast.oka 80x40 mm | Výkr.č. 06 | ks | 15 |  | 0
|  | Kompletně vybavená optická vana 19" 1U, výsuvná, včetně popisek, vyvazovací oka pro organizaci, černá, 24x pigtail 9/125 E2000, optické kazety, ochrany svárů | Výkr.č. 06 | ks | 12 |  | 0
|  | Telefonní rozvaděč MIS1A s výbavou zářezovými svorkovnicemi pro 50párů | Výkr.č. 02, 06 | ks | 1 |  | 0
7. |  | Optické zásuvky |  |  |  |  | 0
|  | Datová zásuvka 45x45 pod omítku,neosazená, pro 2x modul, RAL 9010 | Výkr.č. 02 | ks | 12 |  | 0
|  | Keystone modul FO pro SC-S/LC-D, neosazený | Výkr.č. 02 | ks | 24 |  | 0
|  | Spojka E2000/APC, SM, simplexní, zelená | Výkr.č. 02 | ks | 24 |  | 0
|  | Pigtail E2000/APC 9/125 SM, vlákno 900 μm, délka 2m | Výkr.č. 02 | ks | 24 |  | 0
8. |  | Kabely a kabelové trasy |  |  |  |  | 0
|  | Instalační datový kabel S/FTP Cat.7 1000 MHz 4x2x23AWG B2 ca s1 d0 | Výkr.č. 02, 03, 04 | m | 44700 |  | 0
|  | SYKFY 50x2x0,5 - kabel sdělovací | Výkr.č. 02 | m | 20 |  | 0
|  | 4x9/125 - Univerzální optický kabel s volnou sekundární ochranou, OS2, LSOH | Výkr.č. 02 | m | 430 |  | 0
|  | S/FTP 4x2x0,5 CAT.6A PE - Instalační datový kabel venkovní S/FTP kategorie 7 4x2xAWG23, PE plášť | Výkr.č. 05 | m | 250 |  | 0
|  | Vodič CYA 16 zž |  | m | 50 |  | 0
|  | Vodič CYA 6 zž |  | m | 100 |  | 0
|  | Kabelový žlab, plný s perforací, pozinkovaný 60x100mm, vč. závitových tyčí, výložníků, tvarovek a instalačního materiálu | Výkr.č. 02, 03 | m | 24 |  | 0
|  | Kabelový žlab, plný s perforací, pozinkovaný 100x200mm, vč. závitových tyčí, výložníků, tvarovek a instalačního materiálu | Výkr.č. 02, 03 | m | 36 |  | 0
|  | Kabelový žlab, plný s perforací, pozinkovaný 100x300mm, vč. závitových tyčí, výložníků, tvarovek a instalačního materiálu | Výkr.č. 03 | m | 36 |  | 0
|  | Kabelový žlab, plný s perforací, pozinkovaný 100x400mm, vč. závitových tyčí, výložníků, tvarovek a instalačního materiálu | Výkr.č. 02 | m | 72 |  | 0
|  | Kabelový žlab, plný s perforací, pozinkovaný 100x500mm, vč. závitových tyčí, výložníků, tvarovek a instalačního materiálu | Výkr.č. 02 | m | 12 |  | 0
|  | Podlahový kanál ocelový, dvojitý, 350x48mm |  | m | 220 |  | 0
|  | Kabelová lávka, bočnice 45mm, šíře 500mm, tloušťka 1,5mm, délka 3m, pozinkováno, vč. instalačního materiálu - stoupačka |  | m | 9 |  | 0
|  | Elektroinstalační ohebná trubka 29mm, samozhášivá, nízká mechanická odolnost, vč. zasekání |  | m | 900 |  | 0
|  | Elektroinstalační ohebná trubka 48mm, samozhášivá, nízká mechanická odolnost, vč. zasekání |  | m | 600 |  | 0
|  | Svazkový držák Grip 15x NYM3x1,5 |  | ks | 50 |  | 0
|  | KU68 - krabice rozvodná univerzální pod omítku |  | ks | 60 |  | 0
|  | KO125 - krabice rozvodná univerzální pod omítku |  | ks | 55 |  | 0
9. |  | Propojovací kabely |  |  |  |  | 0
|  | Kabely metalické |  |  |  |  | 0
|  | Patchkabel RJ45 stíněný Cat.6A / 10GB, LS0H, šedý 0.33m |  | ks | 350 |  | 0
|  | Patchkabel RJ45 stíněný Cat.6A / 10GB, LS0H, šedý 0.5m |  | ks | 80 |  | 0
|  | Patchkabel RJ45 stíněný Cat.6A / 10GB, LS0H, šedý 1m |  | ks | 80 |  | 0
|  | Patchkabel RJ45 stíněný Cat.6A / 10GB, LS0H, šedý 2m |  | ks | 160 |  | 0
|  | Patchkabel RJ45 stíněný Cat.6A / 10GB, LS0H, šedý 3m |  | ks | 120 |  | 0
|  | Patchkabel RJ45 stíněný Cat.6A / 10GB, LS0H, šedý 5m |  | ks | 15 |  | 0
|  | Kabely optické |  |  |  |  | 0
|  | Patchcord optický SM OS1 9/125, LC/PC-LC/PC, 3m, LSOH, G.657.A |  | ks | 2 |  | 0
|  | Patchcord optický SM OS1 9/125, LC/PC-LC/PC, 2m, LSOH, G.657.A |  | ks | 24 |  | 0
|  | Patchcord optický SM OS1 9/125, E2000/APC-LC/PC, 2m, LSOH, G.657.A |  | ks | 5 |  | 0
|  | Patchcord optický SM OS1 9/125, E2000/APC-LC/PC, 1m, LSOH, G.657.A |  | ks | 37 |  | 0
|  | Patchcord optický SM OS1 9/125, E2000/APC-APC/APC, 1m, LSOH, G.657.A |  | ks | 2 |  | 0
|  | Patchcord optický SM OS1 9/125, E2000/APC-APC/APC, 0.5m, LSOH, G.657.A |  | ks | 64 |  | 0
10. |  | Instalace |  |  |  |  | 0
|  | Instalace kabeláže (uložení do nosných systémů, pod omítku) |  | kpl | 1 |  | 0
|  | Instalace kabelových tras |  | kpl | 1 |  | 0
|  | Instalace patchpanelů a optických prvků |  | kpl | 1 |  | 0
|  | Instalace koncových prvků - zásuvek |  | kpl | 1 |  | 0
|  | Kompletace rozvaděčů |  | kpl | 1 |  | 0
11. |  | SO13 - Venkovní rozvody, rozvody v FLD |  |  |  |  | 0
|  | Kabel TCEPKPFLE 25x4x0.6 - kabel sdělovací zemní |  | m | 120 |  | 0
|  | Kabel optický, SM, 48 vláken OS2, zemní |  | m | 100 |  | 0
|  | Kabel optický, SM, 96 vláken OS2, zemní | Propojení z FLD do MCEV I | m | 100 |  | 0
|  | S/FTP 4x2x0,5 CAT.6A PE - Instalační datový kabel venkovní S/FTP kategorie 7 4x2xAWG23, PE plášť | Výkr.č. 05 | m | 250 |  | 0
|  | Svazkový držák Grip 15x NYM3x1,5 |  | ks | 80 |  | 0
|  | Elektroinstalační ohebná trubka 23mm, samozhášivá, nízká mechanická odolnost |  | m | 80 |  | 0
|  | LV40x40 - Elektroinstalační lišta vkládací |  | m | 15 |  | 0
|  | Ohebná dvouplášťová korugovaná chránička, průměr 40mm, zatahovací drát |  | m | 100 |  | 0
|  | Spojka pro ohebnou dvouplášťovou korugovaná chráničku, průměr 40mm |  | ks | 3 |  | 0
|  | Těsnící kroužek pro ohebnou dvouplášťovou korugovaná chráničku, průměr 40mm |  | ks | 6 |  | 0
|  | Krycí deska 300 x 1000 mm s popisem |  | ks | 100 |  | 0
|  | Ruční hloubení kabelové rýhy, šířka 50cm, hloubka 90cm |  | m | 100 |  | 0
|  | Zásyp výkopu vč. zhutnění |  | m3 | 40 |  | 0
|  | Kabelové lože vč. podsypu, zhutnění a urovnání |  | m | 100 |  | 0
|  | Stupňovitý ocelový stožár, výška 4,8m, žárově zinkovaný, ve spodní části dříku pro vetknutí jsou zhotoveny 2 otvory pro průchod kabelů | Výkr.č. 05 | ks | 1 |  | 0
12. |  | Ostatní |  |  |  |  | 0
|  | Protipožární pěna pro zdivo, beton a sádrokarton, přetíratelný, 325ml |  | ks | 30 |  | 0
|  | Likvidace elektroodpadu |  | kpl | 1 |  | 0
|  | Zakládání do podlah, stropů (podl. kr) |  | kpl | 1 |  | 0
|  | Průrazy, stavební přípomoce |  | kpl | 1 |  | 0
|  | Měření metalické kabeláže, vypracování měřících protokolů |  | kpl | 1 |  | 0
|  | Měření optické kabeláže, vypracování měřících protokolů |  | kpl | 1 |  | 0
|  | Certifikace instalace systému a systémová záruka výrobce |  | kpl | 1 |  | 0
|  | Komplexní a individuální zkoušky |  | kpl | 1 |  | 0
|  | Oživení systému |  | kpl | 1 |  | 0
|  | Dokumentace skutečného stavu |  | kpl | 1 |  | 0
|  | Ostatní režijní náklady (cestovné, náhrady, ubytování atd.) |  | kpl | 1 |  | 0
CELKEM bez DPH | [5 empty] | 0

## DTR D 1.4.7 C
SO 01 Zařízení slaboproud - Datové a telefonní rozvody - trubkování pro AV techniku D 1.4.7 A
P.Č. | číselné zatřídění položky | popis položky | identifikace polohy | M.J. | POČET | CENA/M.J. | CENA CELKEM
1. |  | Instalační materiál |  |  |  |  | 0
|  | Rámeček pro elektroinstalační přístroje, dvojnásobný vodorovný | Výkr.č. 08 | ks | 25 |  | 0
|  | Kryt zaslepovací s plastovým upevňovacím třmenem | Výkr.č. 08 | ks | 24 |  | 0
|  | Kryt zásuvky komunikační přímé pro komunikační zásuvky HDMI | Výkr.č. 08 | ks | 26 |  | 0
|  | Instalační modul do podlahové krabice |  | ks | 3 |  | 0
|  | Krabice KP 67/3 - možnost spojení až 5 krabic ve svislém i vodorovném směru | Výkr.č. 08 | ks | 50 |  | 0
|  | CY1,5 - protahovací drát |  | m | 180 |  | 0
|  | Elektroinstalační ohebná trubka 36mm, samozhášivá, nízká mechanická odolnost | Výkr.č. 08 | m | 70 |  | 0
|  | Elektroinstalační ohebná trubka 50mm, samozhášivá, nízká mechanická odolnost | Výkr.č. 08 | m | 90 |  | 0
2. |  | Instalace |  |  |  |  | 0
|  | Instalace trubek vč. zasekání |  | kpl | 1 |  | 0
|  | Instalace krabic a rámečků |  | kpl | 1 |  | 0
3. |  | Ostatní |  |  |  |  | 0
|  | Protipožární pěna pro zdivo, beton a sádrokarton, přetíratelný, 325ml |  | ks | 2 |  | 0
|  | Průrazy, stavební přípomoce |  | kpl | 1 |  | 0
|  | Ostatní režijní náklady (cestovné, náhrady, ubytování atd.) |  | kpl | 1 |  | 0
CELKEM bez DPH | [5 empty] | 0

## EPS D 1.4.8
SO 01 Zařízení slaboproud - EPS D 1.4.8
P.Č. | číselné zatřídění položky | popis položky | přesná identifikace polohy (místnost, podlaží, způsob výpočtu) | M.J. | POČET | CENA/M.J. | CENA CELKEM
Dodaná ústředna musí být kompatibilní a schopná komunikace se stávající sítí ústředen ESSER
1. |  | Ústředna, systémové prvky |  |  |  |  | 0
|  | Ústředna EPS - skříň se standardní zadní stěnou a čelním rámem pro čelní ovládací panel, základní deska, modul síťového napáječe, systémový software | Výkr.č. 02 | ks | 1 |  | 0
|  | Čelní ovládací panel pro ústřednu, LCD podsvícený displej 2x20 znaků, CZ |  | ks | 1 |  | 0
|  | Mikromodul. karta se třemi pozicemi pro mikromoduly |  | ks | 1 |  | 0
|  | Mikromodul kruhové sběrnice, 1 kruhová linka o 127 adresách |  | ks | 2 |  | 0
|  | Mikromodul kruhové sběrnice ústředen, 500kBd série 2 / Datenkabel |  | ks | 1 |  | 0
|  | Bezúdržbový akumulátor 12 VDC / 24 Ah VdS:schváleno |  | ks | 2 |  | 0
|  | přepěťová ochrana III.stupně, 230V, 1f, 8A |  | ks | 1 |  | 0
|  | rozvaděč 400x400x200mm, vč výzbroje |  | ks | 1 |  | 0
|  | Zobrazovací panel pro zobrazení stavů hlasičů a hlásičových skupin, 2 řádkový LCD displej, povrchová montáž, připojení na sběrnici RS485, napájení 9-30VDC / 30mA (při 24VDC) | Výkr.č. 02, 05 | ks | 1 |  | 0
|  | Optopřevodník pro připojení do sítě (sběrnice) ústředen essernet (single mode), ST konektor | Výkr.č. 05 | ks | 2 |  | 0
|  | Datový kabel - typ 1A (na propojení v rámci rozvaděče, ústředny) |  | m | 10 |  | 0
|  | Optický patchcord, duplex, 5m |  | ks | 4 |  | 0
|  | malý optický rozvaděč (50-62,5/125) - nad (vedle) ústředny pro ukončení opt. kabelu 12 vl.MM |  | ks | 1 |  | 0
|  | Grafická nadstavba - doplnění licence |  | kpl | 1 |  | 0
|  | Grafická nadstavba - tvorba symbolů |  | kpl | 1 |  | 0
|  | Příprava mapových podkladů |  | kpl | 1 |  | 0
2. |  | Prvky (čidla) |  |  |  |  | 0
|  | Multisenzorový hlásič s integrovaným optickým a teplotním hlásičem, s časovou analýzou signálu, korelačním vyhodnocením dat obou propojených funkcí hlásiče k detekci doutnajících požárů a požárů s vývinem vysoké teploty. Procesně analogový hlásič s decentralizovanou inteligencí, vlastní kontrolou funkce, redundancí v nouzových situacích, automatickým přizpůsobením okolnímu prostředí, pamětí poplachů a provozních dat. Oddělovač vedení je integrován do hlásiče | Výkr.č. 02, 03, 04, 05 | ks | 106 |  | 0
|  | Multisenzorový hlásič O2T se 2 integrovanými optickými snímači kouře s rozdílnými úhly detekce a s doplňkovým senzorem vyhodnocení teploty, k detekci doutnajících požárů až otevřených požárů s rovnoměrným reakčním chováním. Porovnání signálů snímačů kouře ke klasifikaci kouře a snížení falešných poplachů, vyvolaných např. vodní párou nebo prachem. Součástí hlásiče je oddělovač. Provozní napětí 8V DC až 42V DC, maximální hlídaná plocha 110m2, EN 54-7/5 B, CEA 4021 | Výkr.č. 02, 03, 05 | ks | 19 |  | 0
|  | Standardní patice automatických hlásičů v základním provedení se zajištěním proti vyjmutí hlásiče | Výkr.č. 02, 03, 04, 05 | ks | 125 |  | 0
|  | Popisovací pole pro patice hlásičů (balení 10ks) |  | ks | 13 |  | 0
|  | Hlásič tlačítkový - skříňka ABS, vnitřní provedení, povrchová montáž, barva červená (RAL 3020), rozměry: 133x133x36mm; modul elektroniky s uložením poplachu do paměti a indikací poplachu. Bez připojení na sběrnici pracuje hlásič v nouzovém programu, součástí hlásiče je oddělovač. Provozní napětí 8V DC ař 42V DC, EN 54-11, typ B | Výkr.č. 02, 03, 04, 05 | ks | 9 |  | 0
|  | Dvoutónová nezálohovaná červená polarizovaná plastová siréna, napájení 9 až 28Vss, 16 mA / 24 V, akustický výkon 102dB / 1m, -25 až 70°C, průměr 93mm x výška 105 mm. Výběr 1. tónu z 32 možností, nastavitelný výběr z 32 tónů, spojité nastavení hlasitosti. Určena pro povrchovou montáž, certifikát CPD | Výkr.č. 02, 03, 04, 05 | ks | 9 |  | 0
|  | Vstupně/výstupní modul na kruhovou linku - 4 vstupy / 2 výstupy (8 bit), oddělovač integrován na desce, externí napájení 24VDC | Výkr.č. 05 | ks | 2 |  | 0
|  | Výstupní modul na kruhovou linku - 12 relé (8 bit), pro provoz není potřeba externí napájení | Výkr.č. 05 | ks | 1 |  | 0
|  | Kryt VV modulu pro povrchovou montáž, šedý RAL 7035, materiál ABS, stupeň krytí IP40 | Výkr.č. 05 | ks | 3 |  | 0
|  | Deska oddělovače pro výstupní modul |  | ks | 1 |  | 0
|  | Zakončovací člen EOL-O na linku (výstup modulu) se sirénami |  | ks | 2 |  | 0
|  | Přepěťová ochrana pro kruhovou linku, maximální výbojový proud (10/350) 10kA, výbojový proud (10/350) / linka 2.5kA, jmenovité napětí 48V, jmenovitý svodový proud 8/20µs 20kA |  | ks | 4 |  | 0
|  | Řídící jednotka lineárního teplotního hlásiče, provozní napětí 10-30VDC, odběr 25mA, max. délka detekčního kabelu 300m, plastový kryt | Výkr.č. 02, 05 | ks | 3 |  | 0
|  | Lineární teplotní kabel, vhodný k použití v prostředích s vysokou vlhkostí a neagresivním ovzduším | Výkr.č. 02, 05 | m | 120 |  | 0
|  | Sada pro zakončení detekčního kabelu |  | ks | 3 |  | 0
|  | příchytka pro lineární teplotní hlásič vč. hmoždinky a šroubu |  | ks | 240 |  | 0
|  | Opticko-kouřový hlásič pro prostředí s nebezpečím výbuchu, decentralizovaná inteligence, vlastní kontrola funkce, redundance v nouzových situacích, paměť poplachů a provozních dat, indikace poplachu, softwarové adresování a samostatná provozní indikace. Oddělovač vedení integrován do hlásiče | Výkr.č. 02, 05 | ks | 1 |  | 0
|  | Multisenzorový hlásič s integrovaným optickým a teplotním hlásičem pro prostředí s nebezpečím výbuchu, s časovou analýzou signálu, korelačním vyhodnocením dat obou propojených funkcí hlásiče k detekci doutnajících požárů a požárů s vývinem vysoké teploty. Procesně analogový hlásič s decentralizovanou inteligencí, vlastní kontrolou funkce, redundancí v nouzových situacích, automatickým přizpůsobením okolnímu prostředí, pamětí poplachů a provozních dat. Oddělovač vedení je integrován do hlásiče | Výkr.č. 02, 05 | ks | 1 |  | 0
|  | Standardní patice hlásiče pro prostředí s nebezpečím výbuchu |  | ks | 2 |  | 0
|  | Bezpečnostní bariéra pro hlásiče do prostředí s nebezpečím výbuchu, hlásiče na odbočce ze standardní kruhé linky, max. 10 hlásičů za bariérou, délka odbočky max. 400m | Výkr.č. 02, 05 | ks | 1 |  | 0
|  | Izolační a montážní podložka k izolované montáži bariér na standardní C lištu |  | ks | 1 |  | 0
|  | 27.6V lineární zdroj, Iaux=7A, Iaku=2A, připojitelné 2 akumulátory 40Ah, ochrana proti zkratu a přetížení, přepěťová ochrana, toroidní trafo, LED displej signalizace stavu napájení AC a výstup DC, technické výstupy poruch, odpovídá normě EN-54-4, rozměr 420x420x182mm, červená skříň RED-LINE | Výkr.č. 05 | ks | 1 |  | 0
|  | Bezúdržbový akumulátor 12 VDC / 40 Ah VdS:schváleno |  | ks | 2 |  | 0
|  | Sklo tlačítkového hlásiče - sada 10ks |  | ks | 2 |  | 0
|  | Provozní kniha EPS |  | ks | 1 |  | 0
|  | lahev zkušebního plynu |  | ks | 2 |  | 0
3. |  | Kabely a kabelové trasy |  |  |  |  | 0
|  | JXFE-R 1x2x0,8 - stíněný kabel 1x2x0,8 bezhalogenový dle ČSN 50267 a splňující vyhlášku č. 23/2008 Sb. (B2 ca s1d1) | Výkr.č. 02, 03, 04, 05 | m | 1900 |  | 0
|  | JXFE-V 1x2x0,8 - stíněný kabel 1x2x0,8 P30-R, ohniodolný dle ČSN IEC60331, bezhalogenový dle ČSN 50267 a splňující vyhlášku č. 23/2008 Sb. (B2 ca s1d1) | Výkr.č. 02 | m | 90 |  | 0
|  | 1-CHKE-V 2x1,5 - silový kabel P30-R, ohniodolný dle ČSN IEC60331, bezhalogenový dle ČSN 50267 a splňující vyhlášku č. 23/2008 Sb. (B2 ca s1d1) | Výkr.č. 02, 03, 04 | m | 1400 |  | 0
|  | Optický kabel 4vl.MM 50/125u OM3 bezhalogenový, ohniodolný P30-R | Výkr.č. 02 | m | 600 |  | 0
|  | Elektroinstalační bezhalogenová krabice s funkční integritou; P 90-R, E 90, PS 90; rozměr 105 x 105 x 40mm, 5 keramických svorkovnic (pólů); průřez vodičů: 1,5 - 6 mm2 |  | ks | 4 |  | 0
|  | Elektroinstalační ohebná trubka 23mm, samozhášivá, nízká mechanická odolnost |  | m | 200 |  | 0
|  | Elektroinstalační pevná trubka 25mm, samozhášivá, nízká mechanická odolnost, vč. příchytek a tvarovek |  | m | 60 |  | 0
|  | Příchytka jednostranná pro kabely průměru 8mm, kovová |  | ks | 5150 |  | 0
|  | Úchytka pro jednotlivý kabel průměru 6mm, P30-R |  | ks | 270 |  | 0
|  | Úchytka pro jednotlivý kabel průměru 12mm, P90-R |  | ks | 4200 |  | 0
|  | Úchytka pro jednotlivý kabel průměru 16mm, P30-R |  | ks | 1575 |  | 0
|  | Šroub 7,5x52, pro přímou instalaci do betonu, určeno pro požárně odolné trasy, vyhovuje předpisu ZP-27/2008 |  | ks | 11195 |  | 0
|  | Protipožární pěna pro zdivo, beton a sádrokarton, přetíratelný, 325ml |  | ks | 10 |  | 0
|  | Ostatní montážní materiál - vruty, hmoždinky, stahovací pásky, sádra apod. |  | ks | 1 |  | 0
4. |  | Instalace |  |  |  |  | 0
|  | Instalace kabeláže (uložení do nosných systémů, pod omítku) |  | kpl | 1 |  | 0
|  | Instalace kabelových tras |  | kpl | 1 |  | 0
|  | Instalace čidel |  | kpl | 1 |  | 0
|  | Instalace systémových prvků |  | kpl | 1 |  | 0
|  | Programování |  | kpl | 1 |  | 0
5. |  | Ostatní |  |  |  |  | 0
|  | Likvidace elektroodpadu |  | kpl | 1 |  | 0
|  | Průrazy, Stavební přípomoce |  | kpl | 1 |  | 0
|  | Oživení systému |  | kpl | 1 |  | 0
|  | Úprava a připojení sítě ústředen ČZU ESSERRNET |  | kpl | 1 |  | 0
|  | Komplexní a individuální zkoušky včetně funkční zkoušky |  | kpl | 1 |  | 0
|  | Zaškolení obsluhy, údržby |  | kpl | 1 |  | 0
|  | Revize systému EPS vč. vypracování revizní zprávy |  | kpl | 1 |  | 0
|  | Dokumentace skutečného stavu |  | kpl | 1 |  | 0
|  | Provozní řády |  | kpl | 1 |  | 0
|  | Dílenská dokumentace |  | kpl | 1 |  | 0
CELKEM bez DPH | [5 empty] | 0

## EKV D 1.4.9
SO 01 Zařízení slaboproudé elektrotechniky - část EKV D 1.4.9
P.Č. | číselné zatřídění položky | popis položky | přesná identifikace polohy (místnost, podlaží, způsob výpočtu) | M.J. | POČET | CENA/M.J. | CENA CELKEM | poznámky
Dodané zařízení musí být kompatibilní se stávajícím systémem v objektech ČZU od společnosti IMA se stávající aplikací se SW K4 - server EKV bude využit stávající
1. |  | Systémové prvky
|  | Řídící jednotka kontroly vstupu kompatibilní se stávajícím systémem EKV ČZU CEMS/PEF - PC MASTER | Výkr.č. 02, 05 | ks | 1 |  | 0
|  | Řídící jednotka kontroly vstupu pro 1 dveře, on-line komunikace s řídící jednotkou, řídící jednočipový mikroprocesor, napájení 9-15VDC, odběr 100mA, pracovní teplota -25°C do + 60°C, krytí IP65, RS485, protokol připojení čteček ABA, Wiegand 26, 27, 32, 56, 68 bitů, 2 vstupy, 1 reléový výstup, ochranný kontakt, plastový kryt | Výkr.č. 02, 03, 05 | ks | 28 |  | 0
|  | Řídící jednotka kontroly vstupu pro 1 dveře, on-line komunikace s řídící jednotkou, řídící jednočipový mikroprocesor, napájení 10,5-16VDC, odběr 120mA, pracovní teplota -40°C do + 65°C, krytí IP30, RS485, Ethernet, 2x připojení čteček ABA, Wiegand 26 a 32 bitů, 8 vstupů, 4x reléový výstup, ochranný kontakt, plastový kryt - ovládání výtahu, sledování stavů napájecích zdrojů | Výkr.č. 02, 04, 05 | ks | 2 |  | 0
|  | Bezkontaktní čtečka iClass, Mifare a DESFire karet s podporou SIO objektů, základní úzké provedení, vysoké zabezpečení přenášených dat díky SIO (Secure Identity Object), Wiegand výstup, pracovní frekvence 13,56 MHz, napájecí napětí 5-16VDC, odběr 45mA, max. čtecí dosah 7,1cm, 6-stavová LED dioda, bzučák, barva černá, IP55 | Výkr.č. 02, 03, 04, 05 | ks | 30 |  | 0
|  | Plech krycí pod čtečku |  | ks | 30 |  | 0
|  | Napájecí adaptér 12VDC | Výkr.č. 05 | ks | 1 |  | 0
|  | Spínaný zdroj v kovovém krytu 13,8 Vss / 10A s reléovými výstupy "výpadek sítě" a "vybitý AKU", prostor pro AKU 40Ah, max. velikost dobíj. proudu do AKU nastavitelná na 2, 4, 6 nebo 8 A, max. velikost záložního AKU 40Ah, ochrana AKU proti hlubokému vybití, sabotážní kontakt | Výkr.č. 05 | ks | 1 |  | 0
|  | Spínaný zdroj v kovovém krytu 27,6 Vss / 6A s reléovými výstupy "výpadek sítě" a "vybitý AKU", prostor pro 2x AKU 24Ah, max. velikost dobíj. proudu do AKU nastavitelná na 1, 2, 3 nebo 4 A, max. velikost záložního AKU 38Ah, ochrana AKU proti hlubokému vybití, sabotážní kontakt | Výkr.č. 05 | ks | 1 |  | 0
|  | Akumulátor 38 Ah, nominální napětí 12 Vss |  | ks | 1 |  | 0
|  | Akumulátor 24 Ah, nominální napětí 12 Vss |  | ks | 2 |  | 0
|  | Patchkabel RJ45 stíněný Cat.6A / 10GB, LS0H, šedý 0.5m |  | ks | 1 |  | 0
0
3. |  | Kabely a kabelové trasy |  |  |  |  | 0
|  | F/UTP 4x2x0,5 CAT.5e - kabel komunikační, plášť LSZH | Výkr.č. 02, 03, 04, 05 | m | 900 |  | 0
|  | 1-CHKE-R 2x1 - silový kabel bezhalogenový dle ČSN 50267 a splňující vyhlášku č. 23/2008 Sb. (B2 ca s1d1) | Výkr.č. 02, 03 | m | 25 |  | 0
|  | CYSY 2x1,5 - kabel napájecí, flexibilní | Výkr.č. 02, 03, 04, 05 | m | 600 |  | 0
|  | CYSY 4x1 - kabel napájecí, flexibilní | Výkr.č. 02, 03, 04, 05 | m | 240 |  | 0
|  | Svazkový držák 15x 3x1,5 |  | ks | 130 |  | 0
|  | elektroinstalační ohebná trubka 23mm, samozhášivá, nízká mechanická odolnost |  | m | 300 |  | 0
|  | elektroinstalační ohebná trubka 29mm, samozhášivá, nízká mechanická odolnost |  | m | 100 |  | 0
|  | KU68 - krabice rozvodná s věnečkem a víčkem, pod omítku |  | ks | 10 |  | 0
|  | KU68 - krabice rozvodná univerzální pod omítku |  | ks | 90 |  | 0
|  | KO125 - krabice rozvodná univerzální pod omítku |  | ks | 10 |  | 0
|  | Protipožární pěna pro zdivo, beton a sádrokarton, přetíratelný, 325ml |  | ks | 8 |  | 0
|  | Ostatní montážní materiál - vruty, hmoždinky, stahovací pásky, sádra apod. |  | ks | 1 |  | 0
4. |  | Instalace |  |  |  |  | 0
|  | Instalace kabeláže (uložení do nosných systémů, pod omítku) |  | kpl | 1 |  | 0
|  | Instalace kabelových tras |  | kpl | 1 |  | 0
|  | Instalace kabelových tras pod omítku (zasekat), stavební přípomoce |  | kpl | 1 |  | 0
|  | Instalace systémových prvků |  | kpl | 1 |  | 0
5. |  | Ostatní |  |  |  |  | 0
|  | Oživení systému, měření |  | kpl | 1 |  | 0
|  | Zaimplementování systému EKV do areálového systému ČZU |  | kpl | 1 |  | 0
|  | Analýza, tvorba, a úprava SP |  | kpl | 1 |  | 0
|  | Komplexní a individuální zkoušky |  | kpl | 1 |  | 0
|  | Zaškolení obsluhy, údržby |  | kpl | 1 |  | 0
|  | Revize systému EKV |  | kpl | 1 |  | 0
|  | Dokumentace skutečného stavu |  | kpl | 1 |  | 0
|  | Průrazy, trubkování, stavební přípomoce |  | kpl | 1 |  | 0
CELKEM bez DPH |  |  |  | 0

## EZS D 1.4.9
SO 01 Zařízení slaboproudé elektrotechniky - část EZS D 1.4.9
P.Č. | číselné zatřídění položky | popis položky | identifikace polohy | M.J. | POČET | CENA/M.J. | CENA CELKEM
1. |  | Ústředna, systémové prvky
|  | Ústředna pro velké instalace. 16 zón na základní desce, 520 zón, 8 PGM výstupů na základní desce, 32 podsystémů, paměť 1500 událostí, vestavěný komunikátor s formátem Contact iD, homologace do kategorie 3 dle ČSN EN 50131-2 | Výkr.č. 02, 05 | ks | 1 |  | 0
|  | Systémový Ethernet (TCP/IP) komunikátor bez krytu | Výkr.č. 05 | ks | 1 |  | 0
|  | přepěťová ochrana III.stupně, 8kA, 230V, 8A | Výkr.č. 05 | ks | 1 |  | 0
|  | Akumulátor 24 Ah, nominální napětí 12 Vss | Výkr.č. 05 | ks | 2 |  | 0
|  | Ovládací a programovací LCD klávesnice, 2 řádkový displej, 16 znaků na řádek, česká verze. | Výkr.č. 02, 03, 05 | ks | 3 |  | 0
|  | Kryt klávesnice uzamykatelný |  | ks | 2 |  | 0
|  | Spínaný zdroj v kovovém krytu 13,8 Vss / 5A s reléovými výstupy "výpadek sítě" a "vybitý AKU", prostor pro AKU 40Ah, max. velikost dobíj. proudu do AKU nastavitelná na 1, 2, 3 nebo 4 A, max. velikost záložního AKU 40Ah, ochrana AKU proti hlubokému vybití, homologace do kategorie 3 dle ČSN EN 50131-2 | Výkr.č. 05 | ks | 1 |  | 0
|  | Signalizační tablo v krytu pro 16 LED diod, napájení 10,5 až 15 Vss, odběr 45mA, připojení na sběrnici ústředny | Výkr.č. 02, 05 | ks | 1 |  | 0
|  | Koncentrátor 8 zón + 4 PGM výstupy v plastovém krytu se sabotážním kontaktem | Výkr.č. 02, 03, 05 | ks | 3 |  | 0
|  | Vnitřní nezálohovaná plastová piezosiréna, napájení 11 - 14 Vss / 250 mA, akustický výkon 110 dB / 1m, barva slonová kost, rozměry 122 x 72 x 43 mm (v x š x h). | Výkr.č. 02, 03, 05 | ks | 4 |  | 0
|  | Plastová nízká propojovací krabice pro povrchovou montáž s ochranným meandrem, pájecí svorky, počet svorek 7+1, ochranný kontakt NC, barva bílá, rozměry: 96 x 41 x 18 mm. | Výkr.č. 02, 03 | ks | 5 |  | 0
|  | Svorkovnicová deska s 18 svorkami a kovovým hranatým víkem, montáž do krabice KU68 | Výkr.č. 02, 03, 04 | ks | 4 |  | 0
|  | Infrapasivní quad PIR čidlo, dosah 12x12m, vyjímatelná svorkovnice, odběr 10mA, homologace do kategorie 2 dle ČSN EN 50131-2 | Výkr.č. 02, 05 | ks | 2 |  | 0
|  | Stropní PIR detektor s dosahem 360°x14 m, odběr 17mA, montážní výška 3,6-7,6m, homologace do kategorie 2 dle ČSN EN 50131-2 | Výkr.č. 02, 03, 04, 05 | ks | 7 |  | 0
|  | Duální čidlo PIR/MW, dosah 12x12m, vyjímatelná svorkovnice, odběr 10mA, homologace do kategorie 2 dle ČSN EN 50131-2 | Výkr.č. 02, 03, 05 | ks | 9 |  | 0
|  | Digitální QUAD PIR, dosah 18m/20°, 0-10m/90° až 30m/7°, stojánek na stěnu a strop, odběr 11mA, vyvažovací rezistory, homologace do kategorie 2 dle ČSN EN 50131-2 | Výkr.č. 02, 03, 05 | ks | 2 |  | 0
0
2. |  | Signalizace z WC pro invalidy |  |  |  |  | 0
|  | Asistenční systém na sociální zařízení pro invalidy (sada - zdroj, táhlo, indikátor) | Výkr.č. 02, 03, 05 | ks | 2 |  | 0
0
3. |  | Kabely a kabelové trasy |  |  |  |  | 0
|  | SYKFY 2x2x0,5 - kabel sdělovací | Výkr.č. 02, 03, 04 | m | 350 |  | 0
|  | SYKFY 3x2x0,5 - kabel sdělovací | Výkr.č. 02, 03, 04 | m | 500 |  | 0
|  | F/UTP 4x2x0,5 CAT.5e - kabel komunikační, plášť LSZH | Výkr.č. 02, 03 | m | 120 |  | 0
|  | CYSY 2x1,5 - kabel napájecí, flexibilní | Výkr.č. 02, 03 | m | 120 |  | 0
|  | JXFE-R 1x2x0,8 - stíněný kabel bezhalogenový dle ČSN 50267 a splňující vyhlášku č. 23/2008 Sb. (B2 ca s1d1) | Výkr.č. 02, 03 | m | 70 |  | 0
|  | J-Y(st)Y 4x2x0,8 - kabel sdělovací | Výkr.č. 02, 03 | m | 80 |  | 0
|  | Svazkový držák 15x 3x1,5 |  | ks | 450 |  | 0
|  | elektroinstalační ohebná trubka 23mm, samozhášivá, nízká mechanická odolnost |  | m | 200 |  | 0
|  | elektroinstalační ohebná trubka 29mm, samozhášivá, nízká mechanická odolnost |  | m | 500 |  | 0
|  | KU68 - krabice rozvodná univerzální pod omítku |  | ks | 50 |  | 0
|  | KO125 - krabice rozvodná univerzální pod omítku |  | ks | 1 |  | 0
|  | Protipožární pěna pro zdivo, beton a sádrokarton, přetíratelný, 325ml |  | ks | 5 |  | 0
|  | Ostatní montážní materiál - vruty, hmoždinky, stahovací pásky, sádra apod. |  | ks | 1 |  | 0
4. |  | Instalace |  |  |  |  | 0
|  | Instalace kabeláže (uložení do nosných systémů, pod omítku) |  | kpl | 1 |  | 0
|  | Instalace kabelových tras |  | kpl | 1 |  | 0
|  | Instalace čidel |  | kpl | 1 |  | 0
|  | Instalace systémových prvků |  | kpl | 1 |  | 0
|  | Programování |  | kpl | 1 |  | 0
5. |  | Ostatní |  |  |  |  | 0
|  | Likvidace elektroodpadu |  | kpl | 1 |  | 0
|  | Průrazy, trubkování, stavební přípomoce |  | kpl | 1 |  | 0
|  | Oživení systému |  | kpl | 1 |  | 0
|  | Komplexní a individuální zkoušky |  | kpl | 1 |  | 0
|  | Zaškolení obsluhy, údržby |  | kpl | 1 |  | 0
|  | Revize systému EZS |  | kpl | 1 |  | 0
|  | Dokumentace skutečného stavu |  | kpl | 1 |  | 0
CELKEM bez DPH | [5 empty] | 0

## CCTV D 1.4.9
SO 01 Zařízení slaboproudé elektrotechniky - část CCTV D 1.4.9
P.Č. | číselné zatřídění položky | popis položky | identifikace polohy | M.J. | POČET | CENA/M.J. | CENA CELKEM
1. |  | Kamery
|  | Vnitřní IP dome kamera - 1/2.9" 2,19M CMOS; rozlišení 1920 x 1080; snímková rychlost 25 sn./s pro všechna rozlišení (kodek H.264 / H.265); komprese H.264, H.265, MJPEG; minimální osvětlení barva: 0,15 lux; ČB: 0 lux při zapnutém IR; objektiv 2,8 - 12 mm; den/noc; IR přísvit 20m; BLC, WDR; SSNR; RJ45; napájení 12VDC nebo PoE | Výkr.č. 02, 03, 04 | ks | 6 |  | 0
|  | Venkovní IP dome kamera - 1/3" 4M CMOS; rozlišení 2592 x 1520; snímková rychlost 20 sn./s pro 4M, 25 sn./s. pro menší rozlišení (kodek H.264 / H.265); komprese H.264, H.265, MJPEG; minimální osvětlení barva: 0,15 lux; ČB: 0 lux při zapnutém IR; objektiv 2,8 - 12 mm; den/noc; IR přísvit 30m; BLC, WDR; SSNR; RJ45; krytí IP66, IK10; pracovní teplota -30 - 55 °C; napájení 12VDC nebo PoE | Výkr.č. 02, 03, 04 | ks | 10 |  | 0
|  | Patchkabel RJ45 stíněný Cat.6A / 10GB, LS0H, šedý 2m |  | ks | 10 |  | 0
|  | Patchkabel RJ45 stíněný Cat.6A / 10GB, LS0H, šedý 1m |  | ks | 6 |  | 0
|  | licence pro připojení instalovaných kamer do aktuálního systému CCTV (Sense) |  | ks | 16 |  | 0
|  | HDD 2TB pro rozšíření stávajícího diskového pole HP MSA 2000 |  | ks | 2 |  | 0
|  | Přepěťová ochrana určená k ochraně jednoho portu Ethernet Cat. 6 (konektory RJ45). Instaluje se na rozhraní zón LPZ 2 a LPZ 3 těsně před zařízení. Součást dodávky: univerzální plastový adaptér pro montáž na lišty DIN, s PoE propustností |  | ks | 10 |  | 0
|  | DIN lišta s držákem do 19" rozvaděče. Panel výšky 1U. Montáž modulů naležato |  | ks | 1 |  | 0
3. |  | Instalace |  |  |  |  | 0
|  | Instalace vnitřní kamery včetně adaptéru do podhledu, nastavení záběru dle požadavku klienta |  | ks | 6 |  | 0
|  | Instalace venkovní kamery, nastavení záběru dle požadavku klienta |  | ks | 10 |  | 0
|  | Úprava vizualizace stávající SW nadstavby |  | ks | 1 |  | 0
4 |  | Ostatní |  |  |  |  | 0
|  | Oživení systému |  | kpl | 1 |  | 0
|  | Komplexní a individuální zkoušky |  | kpl | 1 |  | 0
|  | Zaškolení obsluhy, údržby |  | kpl | 1 |  | 0
|  | Revize systému |  | kpl | 1 |  | 0
|  | Dokumentace skutečného stavu |  | kpl | 1 |  | 0
CELKEM bez DPH | [5 empty] | 0

## d 2.4. Kompresor
D 2.4. Kompresor
| Popis | Jednotka | Množství | Jedn. cena | Cena
1 | Šroubový kompresor, x=8barů vč. odvaděče kondenzátu | ks | 1 |  | 0
2 | Trubka SDR 6 (PM 20) 32x5,4 -4m | bm | 90 |  | 0
3 | Trubka SDR 6 (PM 20) 25x4,2 -4m | bm | 88 |  | 0
4 | Trubka SDR 6 (PM 20) 20x3,4 -4m | bm | 44 |  | 0
5 | T-kus redukovaný 32x20x32 | ks | 9 |  | 0
6 | Koleno 90° 32 | ks | 30 |  | 0
7 | Koleno 90° 20 | ks | 40 |  | 0
8 | Redukce vnitřní/vnější 40/32 | ks | 2 |  | 0
9 | DG přechodka MZV vnější - 40x5/4" | ks | 1 |  | 0
10 | DG přechodka MZV vnější -20x1/2" | ks | 9 |  | 0
11 | Šroubení - vnější 1/2" | ks | 9 |  | 0
12 | kulový kohout - chromovaný 1/2" - DN15 | ks | 10 |  | 0
13 | Krabice rozdělovače 1/2" | ks | 9 |  | 0
14 | Rychlospojka mosazná - vnější 1/2" | ks | 27 |  | 0
15 | Žlab podpůrný pozink 32x2m | ks | 90 |  | 0
16 | Žlab podpůrný pozink 20x2m | ks | 25 |  | 0
17 | Separátor olej-voda | ks | 1 |  | 0
18 | Uchycovací materiál | komplet | 1 |  | 0
19 | Montážní práce | hod | 180 |  | 0
Celkem bez DPH |  |  |  | 0

## Infrastruktura
| List obsahuje: |  | 1) Krycí list rozpočtu |  | 2) Rekapitulace rozpočtu |  |  | 3) Rozpočet |  |  | Zpět na list: | Rekapitulace stavby
optimalizováno pro tisk sestav ve formátu A4 - na výšku | [11 empty] | >> skryté sloupce << | [9 empty] | {100B5E05-9885-4A13-B7E9-2E39F96B4B34}
2
KRYCÍ LIST ROZPOČTU | [12 empty] | v --- níže se nacházejí doplnkové a pomocné údaje k sestavám --- v | [8 empty] | False
| Stavba: |  | Hight-tech výukový pavilon ČZU
| Objekt: |  | 02 - Infrastruktura a technologie - rekapitulace rozpočtů specialistů
| JKSO: | [7 empty] | CC-CZ:
| Místo: |  | Praha 6 | [5 empty] | Datum: |  | 2017-08-28
| Objednavatel: | [7 empty] | IČ:
|  | ČZU, Praha 6 | [6 empty] | DIČ:
| Zhotovitel: | [7 empty] | IČ:
DIČ:
| Projektant: | [7 empty] | IČ:
|  | Ateliér VV | [6 empty] | DIČ:
| Zpracovatel: | [7 empty] | IČ:
DIČ:
Poznámka:
| Náklady z rozpočtu | [7 empty] | 0
| Ostatní náklady | [7 empty] | 0
| Cena bez DPH | [7 empty] | 0
| DPH | základní | 21% | ze | 0 |  |  |  | 0
|  | snížená | 15% | ze | 0 |  |  |  | 0
|  | zákl. přenesená | 21% | ze | 0 |  |  |  | 0
|  | sníž. přenesená | 15% | ze | 0 |  |  |  | 0
|  | nulová | 0% | ze | 0 |  |  |  | 0
| Cena s DPH |  |  | v | CZK |  |  | 0
| Projektant |  |  |  |  | Zpracovatel
| Datum a podpis: |  |  | Razítko |  | Datum a podpis: |  |  |  | Razítko
| Objednavatel |  |  |  |  | Zhotovitel
| Datum a podpis: |  |  | Razítko |  | Datum a podpis: |  |  |  | Razítko
REKAPITULACE ROZPOČTU
Stavba: |  |  | Hight-tech výukový pavilon ČZU
Objekt: |  |  | 02 - Infrastruktura a technologie - rekapitulace rozpočtů specialistů
Místo: |  |  | Praha 6 |  |  |  | Datum: |  | 2017-08-28
Objednavatel: |  |  | ČZU, Praha 6 |  |  |  | Projektant: |  | Ateliér VV
Zhotovitel: | [6 empty] | Zpracovatel:
Kód - Popis | [9 empty] | Cena celkem [CZK]
1) Náklady z rozpočtu | [9 empty] | 0 | [12 empty] | -1
| HSV - Práce a dodávky HSV | [8 empty] | 0
| 5 - Komunikace pozemní | [8 empty] | 0
| PSV - Práce a dodávky PSV | [8 empty] | 0
| 720 - Zdravotní technika | [8 empty] | 0
| M - Práce a dodávky M | [8 empty] | 0
| 21-M - Elektromontáže | [8 empty] | 0
| 32-M - Montáže elektropohonů a dieselagr. | [8 empty] | 0
2) Ostatní náklady | [9 empty] | 0 |  |  |  | DPH
| Zařízení staveniště | [8 empty] | 0 |  |  |  | základní | [9 empty] | VRN | 0 | 0 | 0 | 0 | 0 | 1
Celkové náklady za stavbu 1) + 2) | [7 empty] | 0
ROZPOČET
Stavba: |  |  | Hight-tech výukový pavilon ČZU
Objekt: |  |  | 02 - Infrastruktura a technologie - rekapitulace rozpočtů specialistů
Místo: |  |  | Praha 6 |  |  |  | Datum: |  | 2017-08-28
Objednavatel: |  |  | ČZU, Praha 6 |  |  |  | Projektant: |  | Ateliér VV
Zhotovitel: | [6 empty] | Zpracovatel:
PČ | Typ | Kód | Popis |  |  | MJ | Množství | J.cena [CZK] |  | Cena celkem [CZK] |  |  | Poznámka | DPH | J. Nh [h] | Nh celkem [h] | J. hmotnost [t] | Hmotnost celkem [t] | J. suť [t] | Suť Celkem [t]
Náklady z rozpočtu | [9 empty] | 0 | [5 empty] | 0 |  | 0 |  | 0 |  | D | -1 | [7 empty] | 0
| HSV - Práce a dodávky HSV | [8 empty] | 0 | [5 empty] | 0 |  | 0 |  | 0 | 1 | D | 0 | ROZPOCET | [6 empty] | 0
| 5 - Komunikace pozemní | [8 empty] | 0 | [5 empty] | 0 |  | 0 |  | 0 | 1 | D | 1 | ROZPOCET | [6 empty] | 0
1 | K | D 1.5. SO 02 | SO 02 Komunikace, terénní úpravy |  |  | kpl | 1 | 0 |  | 0 |  |  |  | základní | 0 | 0 | 0 | 0 | 0 | 0 | 4 | K | 2 | ROZPOCET | 0 | 0 | 0 | 0 | 0 | 1 | 0 | 4 | -1632531682
2 | K | D 1.6 SO 14 | SO 14 Sadové úpravy |  |  | kpl | 1 | 0 |  | 0 |  |  |  | základní | 0 | 0 | 0 | 0 | 0 | 0 | 4 | K | 2 | ROZPOCET | 0 | 0 | 0 | 0 | 0 | 1 | 0 | 4 | 712718066
3 | K | D 1.7 SO 15 | SO 15 Prvky drobné architektury |  |  | kpl | 1 | 0 |  | 0 |  |  |  | základní | 0 | 0 | 0 | 0 | 0 | 0 | 4 | K | 2 | ROZPOCET | 0 | 0 | 0 | 0 | 0 | 1 | 0 | 4 | -626586893
4 | K | SO 13 | SO 13 Areálová přípojka datových sítí |  |  | m | 40.98 | 0 |  | 0 |  |  |  | základní | 0 | 0 | 0 | 0 | 0 | 0 | 4 | K | 2 | ROZPOCET | 0 | 0 | 0 | 0 | 0 | 1 | 0 | 4 | -1898827318
| PSV - Práce a dodávky PSV | [8 empty] | 0 | [5 empty] | 0 |  | 0 |  | 0 | 2 | D | 0 | ROZPOCET | [6 empty] | 0
| 720 - Zdravotní technika | [8 empty] | 0 | [5 empty] | 0 |  | 0 |  | 0 | 2 | D | 1 | ROZPOCET | [6 empty] | 0
5 | K | D 1.4.2 SO 03 | SO 03 Areálová NTL plynovodní přípojka |  |  | kpl | 1 | 0 |  | 0 |  |  |  | základní | 0 | 0 | 0 | 0 | 0 | 0 | 16 | K | 2 | ROZPOCET | 0 | 0 | 0 | 0 | 0 | 1 | 0 | 16 | 2134423740
6 | K | D 1.4.1 SO 04 | SO 04 Areálová přípojka vody |  |  | kpl | 1 | 0 |  | 0 |  |  |  | základní | 0 | 0 | 0 | 0 | 0 | 0 | 16 | K | 2 | ROZPOCET | 0 | 0 | 0 | 0 | 0 | 1 | 0 | 16 | 1931870882
7 | K | D 1.4.1 SO 05 | SO 05 Přeložka areálové vodovodní přípojky |  |  | kpl | 1 | 0 |  | 0 |  |  |  | základní | 0 | 0 | 0 | 0 | 0 | 0 | 16 | K | 2 | ROZPOCET | 0 | 0 | 0 | 0 | 0 | 1 | 0 | 16 | -969310733
8 | K | D 1.4.1 SO 06 | SO 06 Areálová přípojka splaškové kanalizace |  |  | kpl | 1 | 0 |  | 0 |  |  |  | základní | 0 | 0 | 0 | 0 | 0 | 0 | 16 | K | 2 | ROZPOCET | 0 | 0 | 0 | 0 | 0 | 1 | 0 | 16 | 1512455029
9 | K | D 1.4.1 SO 07 | SO 07 Areálová deštová kanalizace |  |  | kpl | 1 | 0 |  | 0 |  |  |  | základní | 0 | 0 | 0 | 0 | 0 | 0 | 16 | K | 2 | ROZPOCET | 0 | 0 | 0 | 0 | 0 | 1 | 0 | 16 | -128606365
10 | K | D 1.12 SO 08 | SO 08 Vsak deštových vod |  |  | kpl | 1 | 0 |  | 0 |  |  |  | základní | 0 | 0 | 0 | 0 | 0 | 0 | 16 | K | 2 | ROZPOCET | 0 | 0 | 0 | 0 | 0 | 1 | 0 | 16 | -1283109080
| M - Práce a dodávky M | [8 empty] | 0 | [5 empty] | 0 |  | 0 |  | 0 | 3 | D | 0 | ROZPOCET | [6 empty] | 0
| 21-M - Elektromontáže | [8 empty] | 0 | [5 empty] | 0 |  | 0 |  | 0 | 3 | D | 1 | ROZPOCET | [6 empty] | 0
11 | K | D 1.4.5 - SO 09 | SO 09 Areálová přípojka NN |  |  | kpl | 1 | 0 |  | 0 |  |  |  | základní | 0 | 0 | 0 | 0 | 0 | 0 | 64 | K | 2 | ROZPOCET | 0 | 0 | 0 | 0 | 0 | 1 | 0 | 64 | 530208822
12 | K | D 1.4.5. - SO 11 | SO 11 Areálové osvětlení VO |  |  | kpl | 1 | 0 |  | 0 |  |  |  | základní | 0 | 0 | 0 | 0 | 0 | 0 | 64 | K | 2 | ROZPOCET | 0 | 0 | 0 | 0 | 0 | 1 | 0 | 64 | 1696622048
13 | K | D 1.4.5 - SO 12 | SO 12 Přeložka VO |  |  | kpl | 1 | 0 |  | 0 |  |  |  | základní | 0 | 0 | 0 | 0 | 0 | 0 | 64 | K | 2 | ROZPOCET | 0 | 0 | 0 | 0 | 0 | 1 | 0 | 64 | -871872777
| 32-M - Montáže elektropohonů a dieselagr. | [8 empty] | 0 | [5 empty] | 0 |  | 0 |  | 0 | 3 | D | 1 | ROZPOCET | [6 empty] | 0
14 | K | D 2.2 SO 10 | Náhradní zdroj |  |  | kpl | 1 | 0 |  | 0 |  |  |  | základní | 0 | 0 | 0 | 0 | 0 | 0 | 64 | K | 2 | ROZPOCET | 0 | 0 | 0 | 0 | 0 | 1 | 0 | 64 | -773615777

## SO 02 KOMCE
SO 02 – Komunikace, chodníky, parkoviště, terénní úpravy část D 1.5.
Poř.č. | Číslo položky | Text | M.j. | Množství | Jedn. cena | Celkem
| Díl 1 | Zemní práce
1. | 113 10-7162 | Odstranění podkladu z kameniva drceného tl. Do 200 mm do 200 m2 | m2 | 180 |  | 0
2. | 113 10-7182 | Odstranění podkladu a krytu živičného tl. Do 100 mm do 200 m2 | m2 | 180 |  | 0
3. | 113 20-2111 | Vytrhání obrub s vybouráním lože stojatých | m | 98 |  | 0
4. | 113 20-4111 | Vytrhání obrub s vybouráním lože záhonových | m | 138 |  | 0
5. | 122 20-2202 | Odkopávky a prokopávky nezapažené pro silnice v hor. 3 do 1000 m3 | m3 | 385 |  | 0
6. | 122 20-2209 | Příplatek za lepivost hor. 3 | m3 | 96.25 |  | 0
|  | 385,00*0,25 | m3 | 96.25
7. | 171 10-1104 | Uložení sypaniny do násypů zhutněných do 102% PS | m3 | 68 |  | 0
8. | 171 20-1201 | Uložení sypaniny na skládku | m3 | 317 |  | 0
|  | 385,00-68,00 | m3 | 317
9. | 171 20-1211 | Poplatek za uložení sypaniny na skládce | t | 570.6 |  | 0
|  | 317,00*1,80 | t | 570.6
10. | 181 95-1101 | Úprava pláně v hor. 1-4 bez zhutnění | m2 | 1640 |  | 0
11. | 181 95-1102 | Úprava pláně v hor. 1-4 se zhutněním | m2 | 1271.05 |  | 0
|  | 234,00+82,85+160,00+10,00+488,00+138,00 | m2 | 1112.85
rozšíření pod záhonové obrubníky
|  | 0,20*(26,00+765,00) | m2 | 158.2
|  |  | m2 | 1271.05
12. |  | Zatěžkávací zkouška únosnosti pláně | ks | 4 |  | 0
13. | 181 30-1103 | Rozprostření ornice v rovině tl. Do 200 mm do 500 m2 | m2 | 1640 |  | 0
14. | 162 70-1105 | Vodorovné přemístění výkopku hor. 1-4 do 10000 m | m3 | 645 |  | 0
|  | výkopek na skládku | m3 | 317
ornice z deponie pro rozprostření
|  | 1640,00*0,20 | m3 | 328
|  |  | m3 | 645
15. | 166 10-1101 | Přehození výkopku hor. 1-4 | m3 | 68 |  | 0
16. | 167 10-1102 | Nakládání výkopku hor. 1-4 přes 100 m3 | m3 | 328 |  | 0
|  | ornice na deponii | m3 | 328
|  | Celkem |  |  |  | 0
| Díl 5 | Pozemní komunikace
1. | 564 65-1111 | Podklad z kameniva hrubého drceného vel. 63-125 mm tl. 150 mm | m2 | 536 |  | 0
|  | sanace pláně na min. 30 mPa | m2 | 536
2. | 564 67-1111 | Podklad z kameniva hrubého drceného vel. 63-125 mm tl. 250 mm | m2 | 255 |  | 0
|  | sanace pláně na min. 45 mPa | m2 | 255
3. | 564 75-2111 | Podklad z vibrovaného štěrku tl. 150 mm | m2 | 160 |  | 0
|  | mlatová cesta | m2 | 160
4. | 564 83-1111 | Podklad ze štěrkodrti tl. 100 mm | m2 | 446.85 |  | 0
|  | mlatová cesta | m2 | 160
|  | parkovací stání | m2 | 234
rozšíření pod obrubníky
|  | 0,35*(79,00+72,00) | m2 | 52.85
|  |  | m2 | 446.85
5. | 564 84-1112 | Podklad ze štěrkodrti tl. 130 mm | m2 | 10 |  | 0
|  | dlažba čedič | m2 | 10
6. | 564 85-1111 | Podklad ze štěrkodrti tl. 150 mm | m2 | 722 |  | 0
|  | parkovací stání | m2 | 234
|  | chodník | m2 | 488
|  |  | m2 | 722
7. | 564 87-1111 | Podklad ze štěrkodrti tl. 250 mm | m2 | 138 |  | 0
|  | zesílený chodník | m2 | 138
8. | 564 93-211R | Podklad z mechanicky zpevněného kameniva tl. 80 mm | m2 | 160 |  | 0
|  | mlatová cesta – kalený štěrk | m2 | 160
9. | 582 12-6115 | Kryt cementobetonový vyztužený tl. 150 mm | m2 | 10 |  | 0
|  | dlažba čedič – PB C 16/20 s Kari sítí | m2 | 10
10. | 596 21-1112 | Kladení dlažby z betonových zámkových dlaždic tl. 60 mm do lože z kameniva těženého tl. Do 40 mm | m2 | 488 |  | 0
|  | chodník | m2 | 488
11. | 592 45308 | Dlažba betonová vibrolisovaná tl. 60 mm, přírodní | m2 | 489.7692 |  | 0
|  | (488,00-0,40*(3,00+2,20+2,50))*1,01 | m2 | 489.7692
12. | 592 45267 | Dlažba betonová vibrolisovaná tl. 60 mm pro nevidomé, červená | m2 | 3.1724 |  | 0
|  | 0,40*(3,00+2,20+2,50)*1,03 | m2 | 3.1724
13. | 596 21-1212 | Kladení dlažby z betonových zámkových dlaždic tl. 80 mm do lože z kameniva těženého tl. Do 40 mm | m2 | 372 |  | 0
|  | parkovací stání | m2 | 234
|  | zesílený chodník | m2 | 138
|  |  | m2 | 372
14. | 592 45311 | Dlažba betonová vibrolisovaná tl. 80 mm, přírodní | m2 | 138.312 |  | 0
|  | (138,00-0,40*6,00)*1,02 | m2 | 138.312
15. |  | Dlažba betonová vibrolisovaná tl. 80 mm pro nevidomé, červená | m2 | 2.472 |  | 0
|  | 0,40*06,00*1,03 | m2 | 2.472
16. | 592 45317 | Dlažba betonová vibrolisovaná tl. 80 mm, přírodní | m2 | 231.183 |  | 0
|  | (234,00-0,10*4,90*15)*1,02 | m2 | 231.183
17. | 592 45266 | Dlažba betonová vibrolisovaná tl. 80 mm, antracit | m2 | 7.5705 |  | 0
|  | 0,10*4,90*15*1,03 | m2 | 7.5705
18. | 599 14-1111 | Výplň spár živičnou zálivkou | m | 77 |  | 0
|  | 65,50+6,00+3,00+2,50 | m | 77
|  | Celkem |  |  |  | 0
| Díl 9 | Dokončující konstrukce a práce
1. | 914 11-1111 | Montáž svislé dopravní značky do 1 m2 | ks | 3 |  | 0
2. | 404 44104 | Značka dopravní reflexní AL B28 | ks | 1 |  | 0
3. | 404 44232 | Značka dopravní reflexní AL IP10 | ks | 1 |  | 0
4. | 404 44318 | Značka dopravní reflexní AL E13 | ks | 1 |  | 0
5. | 914 51-1111 | Montáž sloupku dopravních značek do betonového základu | ks | 2 |  | 0
6. | 404 45230 | Sloupek Zn 70-350 | ks | 2 |  | 0
7. | 916 13-1113 | Osazení silničního obrubníku betonového ležatého do lože z betonu s boční opěrou | m | 72 |  | 0
8. | 592 17468 | Obrubník betonový nájezdový 100 x 15 x 15 cm | ks | 72.72 |  | 0
9. | 916 13-1213 | Osazení silničního obrubníku betonového stojatého do lože z betonu s boční opěrou | m | 105 |  | 0
|  | 79,00+26,00 | m | 105
10. | 592 17410 | Obrubník betonový 100 x 10 x 25 cm | ks | 26.26 |  | 0
11. | 592 17460 | Obrubník betonový 100 x 15 x 25 cm | ks | 75.0632 |  | 0
|  | (79,00-0,78*6)*1,01 | ks | 75.0632
12. | 592 17470 | Obrubník betonový oblý R 0,5 78 x 15 x 25 cm | ks | 6.06 |  | 0
13. | 916 99-1121 | Lože pod obrubníky z betonu prostého | m3 | 5.18 |  | 0
|  | 0,25*0,10*26,00+0,30*0,10*(72,00+105,00-26,00) | m3 | 5.18
14. | 916 33-1112 | Osazení zahradního obrubníku betonového do lože z betonu s boční opěrou | m | 569 |  | 0
15. | 592 17304 | Obrubník betonový záhonový 50 x 5 x 20 cm | ks | 1149.38 |  | 0
|  | 569,00/0,50*1,01 | ks | 1149.38
16. |  | Osazení ocelového obrubníku | m | 196 |  | 0
17. |  | Ocelový obrubník pozinkovaný vel. 100x5x2000mm | ks | 98 |  | 0
18. | 919 72-1101 | Geomříž pro stabilizaci podkladu do 50 kN/m | m2 | 286.85 |  | 0
|  | 234,00+52,85 | m2 | 286.85
19. | 935 11-3111 | Osazení odvodňovacího žlabu s roštem polymerbetonového š. Do 200 mm | m | 58.5 |  | 0
20. |  | Odvodňovací žlab monoblock PD 100 dl. 1,00 m | ks | 56 |  | 0
|  | 58,50-0,50*5 | ks | 56
21. |  | Odvodňovací žlab N 100 dl. 0,50 m | ks | 5 |  | 0
22. |  | Litinová mříž dl. 0,50 m | ks | 5 |  | 0
23. |  | Vpust hl. 500 mm | ks | 2 |  | 0
24. | 919 73-5112 | Řezání živičného krytu hl. Do 100 mm | m | 77 |  | 0
25. | 997 22-1551 | Vodorovná doprava suti do 1 km | t | 74.88 |  | 0
|  | (0,235+0,181)*180,00 | t | 74.88
26. | 997 22-1559 | Příplatek za další 1 km | t | 673.92 |  | 0
|  | 74,88*9 | t | 673.92
27. | 997 22-1561 | Vodorovná doprava suti z kusových materiálů do 1 km | t | 25.61 |  | 0
|  | 0,205*98,00+0,04*138,00 | t | 25.61
28. | 997 22-1569 | Příplatek za další 1 km | t | 230.49 |  | 0
|  | 25,61*9 | t | 230.49
29. | 997 22-1815 | Poplatek za uložení stavebního odpadu na skládce betonového | t | 25.61 |  | 0
30. | 997 22-1845 | Poplatek za uložení stavebního odpadu na skládce z asfaltových povrchů | t | 32.58 |  | 0
|  | 0,181*180,00 | t | 32.58
31. | 997 22-1855 | Poplatek za uložení stavebního odpadu na skládce z kamenva | t | 42.3 |  | 0
|  | 0,235*180,00 | t | 42.3
|  | Celkem |  |  |  | 0
| Díl 99 | Přesun hmot
1. | 998 22-3011 | Přesun hmot – kryt dlážděný | t | 1082.12 |  | 0
|  | Celkem |  |  |  | 0
| Díl 771 | Podlahy z dlaždic
1. | 771 56-3113 | Montáž podlah z dlaždic z taveného čediče lepených lepidlem vel. 200 x 200 mm tl. 30 mm | m2 | 10 |  | 0
2. |  | Dlažba čedičová vel. 200 x 200 x 30 mm | m2 | 10.2 |  | 0
|  | 10,00*1,02 | m2 | 10.2
|  | Součet |  |  |  | 0
3. | 998 77-1201 | Přesun hmot | % | 0 |  | 0
|  | Celkem |  |  |  | 0
Celkem bez DPH |  |  |  |  | 0

## SO 03 AREÁLOVÁ PRÍPOJKA PLYNU
SO 03 - Areálová přípojka plynu
Poř.č. | Číslo položky | Text | M.j. | Množství | Jedn. cena | Celkem
1 |  | potrubí PE HD 25/3 | m | 5.5 |  | 0
2 |  | potrubí PE HD 50/4,6 | m | 41.5 |  | 0
3 |  | navrtávací pas s kul. uzávěrem DN 20 a teleskopickou zenmí soupravou | kpl | 1 |  | 0
4 |  | regulátor B10 s vestavným filtrem | ks | 1 |  | 0
5 |  | plynoměr G6 (rozteč 250 mm) | ks | 1 |  | 0
6 |  | uzávěr - DN 20 | ks | 1 |  | 0
7 |  | uzávěr - DN 25 | ks | 3 |  | 0
8 |  | přechodka PE HD 25 na ocel DN 20 | ks | 1 |  | 0
9 |  | přechodka PE HD 50 na ocel DN 40 | ks | 1 |  | 0
10 |  | ocel potrubí - DN 40 | m | 1.5 |  | 0
11 |  | ocel potrubí - DN 25 | m | 2 |  | 0
12 |  | výstražná žlutá folie PE | m | 44 |  | 0
13 |  | signalizační vodič | m | 50 |  | 0
14 |  | betonový základ včetně vyzdění pilířku, betonové stropní desky s oplechováním a plechovými dvířky 60/60 cm s větracími otvory | kpl | 1 |  | 0
15 |  | výkopové práce 46x1,0x0,95=43,70 m3 | m3 | 43.7 |  | 0
16 |  | podsyp a obsyp potrubí pískem 46x1x0,45-46x3,14x0,025x0,025= 20,6 m3 | m3 | 20.6 |  | 0
17 |  | zásyp vytěženou zeminou se zhutněním 43,7-46x0,45=23 m3 | m3 | 23 |  | 0
18 |  | odvoz přebytečné zeminy na skládku včetně skládkovného 43,7-23=20,7 m3 | m3 | 21.55 |  | 0
Celkem bez DPH |  |  |  |  | 0

## SO 04 PŘÍPOJKA VODY
SO 04 - Areálová přípojka vody
Poř.č. | Číslo položky | Text | M.j. | Množství | Jedn. cena | Celkem
1 |  | potrubí PE HD 50/4,6 | m | 30 |  | 0
2 |  | navrtávací pas s kul. uzávěrem DN 40 a teleskopickou zenmí soupravou | kpl | 1 |  | 0
3 |  | výstražná bílá folie PE | m | 29 |  | 0
4 |  | signalizační vidič | m | 30 |  | 0
5 |  | výkopové práce 29x1x1,73=50,15 m3 | m3 | 50.15 |  | 0
6 |  | pažení 2x29x1,73= 100,30 m2 | m2 | 100.3 |  | 0
7 |  | podsyp a obsyp potrubí pískem 29x1x0,45-29x3,14x0,025x0,025= 13 m3 | m3 | 13 |  | 0
8 |  | zásyp vytěženou zeminou se zhutněním 50,15-29x1x0,45=37,10 m3 | m3 | 37.1 |  | 0
9 |  | odvoz přebytečné zeminy na skládku včetně skládkovného 50,15-37,10=13,05 m3 | m3 | 13.05 |  | 0
Celkem bez DPH |  |  |  |  | 0

## SO 05 Přeložka vody
SO 05 - Přeložka areálová vodovodní přípojky pro pokusné stáje
Poř.č. | Číslo položky | Text | M.j. | Množství | Jedn. cena | Celkem
1 |  | potrubí PE HD (dle dimenze stáv. potrubí) | m | 66 |  | 0
2 |  | propojení se stáv. potrubím | kpl | 2 |  | 0
3 |  | výstražná bílá folie PE | m | 66 |  | 0
4 |  | signalizační vidič | m | 66 |  | 0
5 |  | rušené potrubí | m | 47 |  | 0
6 |  | výkopové práce 66x1x1,35=89,10 m3 | m3 | 89.1 |  | 0
7 |  | pažení 2x66x1,35= 178,90 m2 | m2 | 178.9 |  | 0
8 |  | podsyp a obsyp potrubí pískem 66x1x0,45-66x3,14x0,025x0,025= 16,74 m3 | m3 | 16.74 |  | 0
9 |  | zásyp vytěženou zeminou se zhutněním 89,10-66x1x0,45=59,40 m3 | m3 | 59.4 |  | 0
10 |  | odvoz přebytečné zeminy na skládku včetně skládkovného 89,10-59,40=29,70 m3 | m3 | 29.7 |  | 0
Celkem bez DPH |  |  |  |  | 0

## SO 07 Areálová deštová kanaliza
SO 07 - Areálová deštová kanalizace
Poř.č. | Číslo položky | Text | M.j. | Množství | Jedn. cena | Celkem
1 |  | potrubí plastové - systém KG
2 |  | DN 100 | m | 2 |  | 0
3 |  | DN 125 | m | 11 |  | 0
4 |  | DN 200 | m | 15 |  | 0
5 |  | sorbční uliční vpusť s mříží do 3,5 t (4 l/s) | kpl | 1 |  | 0
6 |  | dvorní vtok-DN 100 se zápach klapkou a plastovou mříží 226/226 mm a odkal. košem | kpl | 1 |  | 0
7 |  | prefab. betonová šachta DN 1000 vč. litin. poklopu DN 600 | kpl | 1 |  | 0
8 |  | výkopové práce 16x1x2,6+5x1x2,1+6x1x0,9=57,50 m3 | m3 | 57.5 |  | 0
9 |  | pažení 2x(16x2,6+5x2,1+6x0,9)= 115 m2 | m2 | 115 |  | 0
10 |  | podsyp a obsyp potrubí pískem 16x1x0,6+(5+6)x1x0,525-16x3,14x0,1x0,1-11x3,14x0,0625x0,0625= 14,70 m3 | m3 | 14.7 |  | 0
11 |  | zásyp vytěženou zeminou se zhutněním 57,5-16x1x0,6-11x1x0,525=42,13 m3 | m3 | 42.13 |  | 0
12 |  | odvoz přebytečné zeminy na skládku včetně skládkovného 57,50-42,13=15,37 m3 | m3 | 17.6 |  | 0
Celkem bez DPH |  |  |  |  | 0

## SO 06 Areálová kanalizace
SO 06 - Areálová přípojka splaškové kanalizace
Poř.č. | Číslo položky | Text | M.j. | Množství | Jedn. cena | Celkem
1 |  | potrubí plastové - systém KG
2 |  | DN 150 | m | 31 |  | 0
3 |  | prefab. betonová šachta DN 1000 vč. litinového poklopu DN 600 | kpl | 2 |  | 0
4 |  | výkopové práce 32x1x3,92=125,44 m3 | m3 | 125.44 |  | 0
5 |  | pažení 2x32x3,92= 250,88 m2 | m2 | 250.88 |  | 0
6 |  | podsyp a obsyp potrubí pískem 32x1x0,55-32x3,14x0,075x0,075= 17,03 m3 | m3 | 17.03 |  | 0
7 |  | zásyp vytěženou zeminou se zhutněním 125,4-32x1x0,55=107,84 m3 | m3 | 107.84 |  | 0
8 |  | odvoz přebytečné zeminy na skládku (včetně skládkovného) 125,44-107,84=17,6 m3 | m3 | 17.6 |  | 0
Celkem bez DPH |  |  |  |  | 0

## SO 08 VSAK
SO 08 – Vsak dešťových vod část D 1.12.
Poř.č. | Číslo položky | Text | M.j. | Množství | Jedn. cena | Celkem
| Díl 1 | Zemní práce
1. | 132 20-1201 | Hloubení rýh šířky do 2000 mm v hor. 3 do 100 m3 | m3 | 40.075 |  | 0
Vsak 1 a 2 – prům. hl. = 1,30 m
|  | 0,80*1,30*(0,50+1,80) | m3 | 2.392
Vsak 3-5 – prům. hl. = 2,30 m
|  | 1,00*2,30*(2,00+5,30+7,50) | m3 | 34.04
|  |  | m3 | 36.432
rozšíření a prohloubení pro šachty – 10%
|  | 36,43*0,10 | m3 | 3.643
|  |  | m3 | 40.075
2. | 132 20-1209 | Příplatek za lepivost v hor. 3 | m3 | 31.4125 |  | 0
|  | 125,65*0,25 | m3 | 31.4125
3. | 151 10-1101 | Zřízení pažení a rozepření rýh příložné do 2 m | m2 | 5.98 |  | 0
|  | 1,30*(0,50+1,80)*2 | m2 | 5.98
4. | 151 10-1102 | Zřízení pažení a rozepření rýh příložné do 4 m | m2 | 68.08 |  | 0
|  | 2,30*(2,00+5,30+7,50)*2 | m2 | 68.08
5. | 151 10-1111 | Odstranění pažení a rozepření rýh příložné do 2 m | m2 | 5.98 |  | 0
6. | 151 10-1112 | Odstranění pažení a rozepření rýh příložné do 4 m | m2 | 68.08 |  | 0
7. | 161 10-1101 | Svislé přemístění výkopku hor. 1-4 do 2,5 m | m3 | 40.075 |  | 0
8. | 174 10-1101 | Zásyp rýh sypaninou se zhutněním | m3 | 30.091 |  | 0
|  | Celkem vytěžená kubatura | m3 | 40.075
Odpočet vytlačené kubatury
|  | 0,80*0,60*(0,50+1,80)*-1+1,00*0,60*(2,00+5,30+7,50)*-1 | m3 | -9.984
|  |  | m3 | 30.091
9. | 171 20-1201 | Uložení sypaniny na skládku | m3 | 56.7786 |  | 0
|  | 9,98+0,60*0,60*3,14*(9,60*2+7,40*3) | m3 | 56.7786
10. | 171 20-1211 | Poplatek za uložení sypaniny na skládce | t | 102.204 |  | 0
|  | 56,78*1,80 | t | 102.204
11. | 175 11-1101 | Obsyp potrubí ručně bez prohození | m3 | 3.835 |  | 0
|  | 0,80*0,50*(0,50+1,80)+1,00*0,50*(2,00+5,30+7,50) | m3 | 8.32
|  | 0,11*0,11*3,14*(0,50+1,80+2,00+5,30+7,50)*-1 | m3 | -0.6497
|  |  | m3 | 7.6703
|  | 7,67*0,50 | m3 | 3.835
12. | 174 15-1101 | Obsyp potrubí strojně bez prohození | m3 | 3.835 |  | 0
|  | 7,67*0,50 | m3 | 3.835
13. | 583 31345 | Kamenivo těžené drobné frakce 0-4 mm | t | 15.7549 |  | 0
|  | 7,67*1,67*1,23 | t | 15.7549
14. | 162 30-1101 | Vodorovné přemístění výkopku hor. 1-4 do 500 m | m3 | 60.18 |  | 0
výkopek na mezideponii a zpět pro zásyp
|  | 30,09*2 | m3 | 60.18
15. | 162 70-1105 | Vodorovné přemístění výkopku hor. 1-4 do 10000 m | m3 | 56.7786 |  | 0
16. | 167 10-1101 | Nakládání výkopku hor. 1-4 do 100 m3 | m3 | 30.091 |  | 0
|  | Celkem |  |  |  | 0
| Díl 2 | Studny
1. | 226 21-3511 | Velkoprofilové vrty průměru do 1250 mm hl. Do 10 m v hor. tř. I | m | 24.84 |  | 0
|  | 7,40*3+9,60*2 | m | 41.4
|  | 41,40*0,60 | m | 24.84
2. | 226 21-3612 | Velkoprofilové vrty průměru do 1250 mm hl. Do 10 m v hor. tř. II | m | 16.56 |  | 0
|  | 41,40*0,40 | m | 16.56
3. | 242 11-1113 | Osazení pláště studny z betonových skruží celokruhových vntitřního průměru 1,00 m | m | 41.4 |  | 0
|  | 7,40*3+9,60*2 | m | 41.4
4. | 242 11-1193 | Příplatek za další 1 m přes 4 m | m | 21.4 |  | 0
|  | (7,40-4,00)*3+(9,60-4,00)*2 | m | 21.4
5. |  | Skruže 1000/500/90 SP děrované | ks | 20.4 |  | 0
|  | 4,00*5*1,02 | ks | 20.4
6. | 592 24113 | Skruže 1000/500/90 SP | ks | 43.656 |  | 0
|  | (41,40-4,00*5)/0,50*1,02 | ks | 43.656
7. | 243 57-1113 | Výplň na dně studny z kameniva těženého drobného | m3 | 1.57 |  | 0
|  | 0,50*0,50*3,14*(0,30+0,10)*5 | m3 | 1.57
8. | 245 11-1111 | Osazení prefabrikované krycí desky | t | 1.965 |  | 0
|  | 0,393*5 | t | 1.965
9. | 592 24130 | Deska zákrytová 625/200/90 | ks | 5.1 |  | 0
|  | 5,00*1,02 | ks | 5.1
10. | 213 14-1111 | Zřízení vrstvy z geotextilie v rovině | m2 | 3.925 |  | 0
|  | 0,50*0,50*3,14*5 | m2 | 3.925
11. | 693 11230 | Geotextilie 500 g/m2 | m2 | 4.5195 |  | 0
|  | 3,93*1,15 | m2 | 4.5195
|  | Celkem |  |  |  | 0
| Díl 4 | Vodorovné konstrukce
1. | 451 57-3111 | Lože pod potrubí z písku a štěrkopísku | m3 | 1.664 |  | 0
|  | 0,80*0,10*(0,50+1,80)+1,00*0,10*(2,00+5,30+7,50) | m3 | 1.664
2. | 452 11-1171 | Podkladní deska z betonu prostého tř. C 12/15 | m3 | 0.196 |  | 0
pod prefa šachtu
|  | 1,40*1,40*0,10 | m3 | 0.196
|  | Celkem |  |  |  | 0
| Díl 8 | Trubní vedení
1. | 871 35-3121 | Montáž kanalizačního potrubí z PVC DN 200 mm | m | 48.5 |  | 0
přípojky
|  | 0,50+1,80+2,00+5,30+7,50 | m | 17.1
|  | svislá část | m | 31.4
|  |  | m | 48.5
2. |  | Trouby kanalizační PVC SN 12 DN 200 mm, dl. 6,0 m | ks | 8.2046 |  | 0
|  | 48,50/6,00*1,015 | ks | 8.2046
3. | 877 35-5211 | Montáž tvarovek na kanalizačním potrubí z PVC jednoosých DN 200 mm | ks | 5 |  | 0
4. | 286 11368 | Koleno KGB 200x87 st. | ks | 5.075 |  | 0
|  | 5,00*1,015 | ks | 5.075
5. | 894 81-2317 | Revizní šachta z polypropylenu PP – dno šachtové DN 600/200 mm | ks | 1 |  | 0
6. | 894 81-2331 | Revizní šachta z polypropylenu PP – roura šachtová korungovaná hl. 1000 mm | ks | 1 |  | 0
7. | 894 81-2376 | Poklop litinový pro zatížení do 40 t s betonovým prstencem | ks | 1 |  | 0
8. |  | Šachta kanalizační celoprefabrikovaná na potrubí DN 150-300 mm prům. v. 251-300 cm vč. Dodávky prefa dílců a poklopu | ks | 1 |  | 0
9. | 899 10-4111 | Osazení poklopů litinových hmotnosti přes 150 kg | ks | 5 |  | 0
10. | 592 24661 | Poklop šachtový s rámem D400 | ks | 5 |  | 0
11. |  | Zkouška těsnosti potrubí DN 150-300 mm | m | 17.1 |  | 0
|  | Celkem |  |  |  | 0
Přesun hmot
1. | 998 25-4011 | Přesun hmot – studny | t | 55.24 |  | 0
|  | Celkem |  |  |  | 0
Celkem bez DPH |  |  |  |  | 0

## SO 09 Přípojka NN
SO 09 - Přípojka NN
Pol. | Popis položky | m.j. | Množství | Jedn. cena Kč/m.j. | Celková cena Kč
1 | 1-CYKY 3x185+95, kabel silový izolace polyetylen | m | 70 |  | 0
2 | Kabelová koncovka vnitřní pro vícežílové kabely s plastovou izolací, 4x120 - 185 mm2 | ks | 4 |  | 0
3 | 1-AYKY 3x240+120, kabel silový izolace polyetylen | m | 152 |  | 0
4 | Kabelová koncovka pro vícežílové kabely s plastovou izolací, 4x240 mm2 | ks | 4 |  | 0
5 | CYKY-J 5 x 4 mm2, kabel silový izolace plastová | m | 85 |  | 0
6 | Protipožární ucpávka prostupu kabelového pr.do 110 mm, do EI 90 min. | ks | 4 |  | 0
7 | Kabelová ucpávka vodě odolná pro vnitřní průměr otvoru do 60mm | ks | 4 |  | 0
8 | Zatažení kabelu do chráničky - kabel do 4kg/m | m | 36 |  | 0
9 | Vytyčení trasy venkovního silového vedení nn a vn v přehledném terénu (též v obci) | km | 0.1 |  | 0
10 | Hloubení a zához kabelové rýhy 700/1300mm zemina do tř. 4 | m | 18 |  | 0
11 | Bourání živičných povrchů - síla vrstvy do 5cm | m2 | 6.5 |  | 0
12 | Obetonování chrániček do fí 200mm v rýze do š.100cm, tl.vrstvy 12cm | m | 18 |  | 0
13 | Korugovaná dvouplášťová chránička pro mechanickou ochranu vedení, fí 110 - 160mm | m | 36 |  | 0
14 | Odvoz zeminy a štěrku - do vzdálenosti 20km | t | 19 |  | 0
15 | Zřízení kab.lože z kop.písku se zakrytím bet.deskami 50x25x5cm, tl.vrstvy 10cm | m | 88 |  | 0
16 | Jednovrstvá vozovka z asfaltu - vrstva asfaltu 5cm | m2 | 6.5 |  | 0
17 | Výkopová zemina-odkop skládka | t | 19 |  | 0
18 | Montáž SO 09 | kpl | 1 |  | 0
19 | Ostatní materiál pro dokončení a zprovoznění | kpl | 1 |  | 0
20 | Výchozí revizní zpráva | kpl | 3 |  | 0
21 | Dokumentace skutečného provedení | kpl | 4 |  | 0
Celkem bez DPH |  |  |  | 0

## SO 11 VO
SO 11 - Venkovní osvětlení
Pol. | Popis položky | m.j. | Množství | Jedn. cena Kč/m.j. | Celková cena Kč
1 | Osvětlovací stožár silniční výšky 6m, žárově zinkovaný, odstupňovaný, vč. výstroje, vetknutý | ks | 3 |  | 0
2 | Osvětlovací stožárek sadový výšky 1,1m, vč. výstroje, zdroj LED do 6W | ks | 32 |  | 0
3 | CYKY 5 x 2,5/4 mm2, kabel silový izolace plastová | m | 210 |  | 0
4 | CYKY 4/5 x 10 mm2, kabel silový izolace plastová | m | 68 |  | 0
5 | Ukončení 2 - 3 žílových vodičů a kabelů izolovaných s označením a zapojením v rozvaděči nebo na přístroji, 2,5 - 4 mm2 | ks | 31 |  | 0
6 | Ukončení 2 - 5-ti žílových vodičů a kabelů izolovaných s označením a zapojením v rozvaděči nebo na přístroji, 10 - 25 mm2 | ks | 6 |  | 0
7 | Svítidlo pro montáž na stožár pro zdroj do LED 60W | ks | 3 |  | 0
8 | Doplnění - výměna svorkovnice do stožárku VO | ks | 2 |  | 0
9 | Demontáž osvětlovacího stožáru parkového do výšky 6m | ks | 1 |  | 0
10 | Uzemňovací vodič v zemi FeZn do 120mm2 | m | 65 |  | 0
11 | Hloubení a zához kabelové rýhy do 350/do 700mm zemina do tř. 2 | m | 195 |  | 0
12 | Hloubení a zához kabelové rýhy 350/900mm zemina do tř. 2 | m | 6 |  | 0
13 | Hloubení a zához kabelové rýhy 500/1300mm zemina do tř. 4 | m | 16 |  | 0
14 | Zřízení kab.lože z kopaného písku bez zakrytí v rýze do š.65cm, tl.vrstvy 10cm | m | 201 |  | 0
15 | Červená výstražná fólie z PVC šířky 33cm | m | 201 |  | 0
16 | Korugovaná dvouplášťová chránička pro mechanickou ochranu vedení, fí 75 - 110mm | m | 32 |  | 0
17 | Betonový základ do rostlé zeminy bez bednění pro stožár / věž | m3 | 2.3 |  | 0
18 | Výkop jámy pro stožár či jiné zařízení - ruční nebo strojní výkop, zemina do tř. 4 | m3 | 1 |  | 0
19 | Obetonování chrániček do fí 200mm v rýze do š.100cm, tl.vrstvy 12cm | m | 16 |  | 0
20 | Provizorní úprava terénu v přírodní zemině tř. 3 - 4 | m2 | 70 |  | 0
21 | Odvoz zeminy a štěrku - do vzdálenosti 20km | t | 32.7 |  | 0
22 | Odvoz zeminy a štěrku - za každých dalších 5 km | t | 65.4 |  | 0
23 | Odvoz nespecifikovaného odpadu - do vzdálenosti 20km | t | 0.2 |  | 0
24 | Výkopová zemina-odkop - skládka | t | 66 |  | 0
25 | Komunální odpad - skládka | t | 0.2 |  | 0
26 | Ostatní materiál pro dokončení a zprovoznění | kpl | 1 |  | 0
27 | Montáž SO 11 | kpl | 1 |  | 0
28 | Výchozí revizní zpráva | kpl | 3 |  | 0
29 | Dokumentace skutečného provedení | kpl | 4 |  | 0
Celkem bez DPH |  |  |  | 0

## SO 12 Přeložka VO
SO 12 - Přeložka areálového VO
Pol. | Popis položky | m.j. | Množství | Jedn. cena Kč/m.j. | Celková cena Kč
1 | CYKY 4/5 x 10 mm2, kabel silový izolace plastová | m | 62 |  | 0
2 | Zatažení kabelu do chráničky - kabel do 4kg/m | m | 6 |  | 0
3 | CYKY 4/5 x 10 mm2, demontáž | m | 40 |  | 0
4 | Vytyčení trasy kabelového vedení nn a vn v přehledném terénu (též v obci) | km | 0.05 |  | 0
5 | Hloubení a zához kabelové rýhy 700/1300mm zemina do tř. 2 | m | 6 |  | 0
6 | Hloubení a zához kabelové rýhy do 350/do 700mm zemina do tř. 2 | m | 50 |  | 0
7 | Bourání živičných povrchů - síla vrstvy do 5cm | m2 | 3 |  | 0
8 | Obetonování chrániček do fí 200mm v rýze do š.100cm, tl.vrstvy 12cm | m | 6 |  | 0
9 | Korugovaná dvouplášťová chránička pro mechanickou ochranu vedení, fí 110 - 160mm | m | 12 |  | 0
10 | Odvoz zeminy a štěrku - do vzdálenosti 20km | t | 19 |  | 0
11 | Zřízení kab.lože z kop.písku se zakrytím bet.deskami 50x25x5cm, tl.vrstvy 10cm | m | 88 |  | 0
12 | Jednovrstvá vozovka z asfaltu - vrstva asfaltu 5cm | m2 | 3 |  | 0
13 | Výkopová zemina-odkop - skládka | t | 5.6 |  | 0
14 | Ostatní materiál pro dokončení a zprovoznění | kpl | 1 |  | 0
15 | Montáž SO 11 | kpl | 1 |  | 0
16 | Výchozí revizní zpráva | kpl | 3 |  | 0
17 | Dokumentace skutečného provedení | kpl | 4 |  | 0
Celkem bez DPH |  |  |  | 0

## SO 13 - Areálová přípojka da..
| List obsahuje: |  | 1) Krycí list rozpočtu |  | 2) Rekapitulace rozpočtu |  |  | 3) Rozpočet |  |  | Zpět na list: | Rekapitulace stavby
optimalizováno pro tisk sestav ve formátu A4 - na výšku | [11 empty] | >> skryté sloupce << | [9 empty] | {9FF6B249-E01D-45BC-9305-05050635F1CD}
2
KRYCÍ LIST ROZPOČTU | [12 empty] | v --- níže se nacházejí doplnkové a pomocné údaje k sestavám --- v | [8 empty] | False
| Stavba: |  | Hight-tech výukový pavilon ČZU - ZMĚNA
| Objekt: |  | 13 - Areálová přípojka datovývh sítí SO 13 - stavební část
| JKSO: | [7 empty] | CC-CZ:
| Místo: |  | Praha 6 | [5 empty] | Datum: |  | 04.09.2017
| Objednavatel: | [7 empty] | IČ:
|  | ČZU, Praha 6 | [6 empty] | DIČ:
| Zhotovitel: | [7 empty] | IČ: |  | Vyplň údaj
|  | Vyplň údaj | [6 empty] | DIČ: |  | Vyplň údaj
| Projektant: | [7 empty] | IČ:
|  | Ateliér VV | [6 empty] | DIČ:
| Zpracovatel: | [7 empty] | IČ:
DIČ:
Poznámka:
| Náklady z rozpočtu | [7 empty] | 0
| Ostatní náklady | [7 empty] | 0
| Cena bez DPH | [7 empty] | 0
| DPH | základní | 21% | ze | 0 |  |  |  | 0
|  | snížená | 15% | ze | 0 |  |  |  | 0
|  | zákl. přenesená | 21% | ze | 0 |  |  |  | 0
|  | sníž. přenesená | 15% | ze | 0 |  |  |  | 0
|  | nulová | 0% | ze | 0 |  |  |  | 0
| Cena s DPH |  |  | v | CZK |  |  | 0
| Projektant |  |  |  |  | Zpracovatel
| Datum a podpis: |  |  | Razítko |  | Datum a podpis: |  |  |  | Razítko
| Objednavatel |  |  |  |  | Zhotovitel
| Datum a podpis: |  |  | Razítko |  | Datum a podpis: |  |  |  | Razítko
REKAPITULACE ROZPOČTU
Stavba: |  |  | Hight-tech výukový pavilon ČZU - ZMĚNA
Objekt: |  |  | 13 - Areálová přípojka datovývh sítí SO 13 - stavební část
Místo: |  |  | Praha 6 |  |  |  | Datum: |  | 04.09.2017
Objednavatel: |  |  | ČZU, Praha 6 |  |  |  | Projektant: |  | Ateliér VV
Zhotovitel: |  |  | Vyplň údaj |  |  |  | Zpracovatel:
Kód - Popis | [9 empty] | Cena celkem [CZK]
1) Náklady z rozpočtu | [9 empty] | 0 | [12 empty] | -1
| HSV - Práce a dodávky HSV | [8 empty] | 0
| 1 - Zemní práce | [8 empty] | 0
| 2 - Zakládání | [8 empty] | 0
| 3 - Svislé a kompletní konstrukce | [8 empty] | 0
| 6 - Úpravy povrchů, podlahy a osazování výplní | [8 empty] | 0
| 8 - Trubní vedení | [8 empty] | 0
| 9 - Ostatní konstrukce a práce, bourání | [8 empty] | 0
| 997 - Přesun sutě | [8 empty] | 0
| 998 - Přesun hmot | [8 empty] | 0
| M - Práce a dodávky M | [8 empty] | 0
| 46-M - Zemní práce při extr.mont.pracích | [8 empty] | 0
| VP - Vícepráce | [8 empty] | 0
2) Ostatní náklady | [9 empty] | 0 |  |  |  | DPH
| Zařízení staveniště | [8 empty] | 0 |  |  |  | základní | [12 empty] | VRN | 0 | 0 | 0 | 0 | 0 | 1
| Projektové práce | [8 empty] | 0 |  |  |  | základní | [12 empty] | VRN | 0 | 0 | 0 | 0 | 0 | 1
| Územní vlivy | [8 empty] | 0 |  |  |  | základní | [12 empty] | VRN | 0 | 0 | 0 | 0 | 0 | 1
| Provozní vlivy | [8 empty] | 0 |  |  |  | základní | [12 empty] | VRN | 0 | 0 | 0 | 0 | 0 | 1
| Jiné VRN | [8 empty] | 0 |  |  |  | základní | [12 empty] | VRN | 0 | 0 | 0 | 0 | 0 | 1
| Kompletační činnost | [8 empty] | 0 |  |  |  | základní | [12 empty] | KOMPLETACNA | 0 | 0 | 0 | 0 | 0 | 1
Celkové náklady za stavbu 1) + 2) | [7 empty] | 0
ROZPOČET
Stavba: |  |  | Hight-tech výukový pavilon ČZU - ZMĚNA
Objekt: |  |  | 13 - Areálová přípojka datovývh sítí SO 13 - stavební část
Místo: |  |  | Praha 6 |  |  |  | Datum: |  | 04.09.2017
Objednavatel: |  |  | ČZU, Praha 6 |  |  |  | Projektant: |  | Ateliér VV
Zhotovitel: |  |  | Vyplň údaj |  |  |  | Zpracovatel:
PČ | Typ | Kód | Popis |  |  | MJ | Množství | J.cena [CZK] |  | Cena celkem [CZK] |  |  | Poznámka | DPH | J. Nh [h] | Nh celkem [h] | J. hmotnost [t] | Hmotnost celkem [t] | J. suť [t] | Suť Celkem [t]
Náklady z rozpočtu | [9 empty] | 0 | [5 empty] | 0 |  | 31.3779 |  | 0.9282 |  | D | -1 | [10 empty] | 0
| HSV - Práce a dodávky HSV | [8 empty] | 0 | [5 empty] | 0 |  | 10.7561 |  | 0.9282 | 1 | D | 0 |  |  |  | ROZPOCET | [6 empty] | 0
| 1 - Zemní práce | [8 empty] | 0 | [5 empty] | 0 |  | 0.4558 |  | 0 | 1 | D | 1 |  |  |  | ROZPOCET | [6 empty] | 0
1 | K | 119001401 | Dočasné zajištění potrubí ocelového nebo litinového DN do 200 |  |  | m | 10 | 0 |  | 0 |  |  |  | základní |  | 0 | 0.00868 | 0.0868 | 0 | 0 | 4 | K | 2 |  |  |  | ROZPOCET | 0 | 0 | 0 | 0 | 0 | 1 | 0 | 4 | -1429358954
2 | K | 119001421 | Dočasné zajištění kabelů a kabelových tratí ze 3 volně ložených kabelů |  |  | m | 10 | 0 |  | 0 |  |  |  | základní |  | 0 | 0.0369 | 0.369 | 0 | 0 | 4 | K | 2 |  |  |  | ROZPOCET | 0 | 0 | 0 | 0 | 0 | 1 | 0 | 4 | 1896137869
3 | K | 132201201 | Hloubení rýh š do 2000 mm v hornině tř. 3 objemu do 100 m3 |  |  | m3 | 75.831 | 0 |  | 0 |  |  |  | základní |  | 0 | 0 | 0 | 0 | 0 | 4 | K | 2 |  |  |  | ROZPOCET | 0 | 0 | 0 | 0 | 0 | 1 | 0 | 4 | 508037446
|  |  | 40,98*1,0*1,68 |  |  |  | 68.846 | [14 empty] | VV | 2 | 2 | -1 | 0 | ROZPOCET
|  |  | 1,5*1,5*2,5 |  |  |  | 5.625 | [14 empty] | VV | 2 | 2 | -1 | 0 | ROZPOCET
|  |  | "prohloubení u vstupu" 1,0*0,8*(0,5+1,2) |  |  |  | 1.36 | [14 empty] | VV | 2 | 2 | -1 | 0 | ROZPOCET
4 | K | 162701105 | Vodorovné přemístění do 10000 m výkopku/sypaniny z horniny tř. 1 až 4 |  |  | m3 | 16.545 | 0 |  | 0 |  |  |  | základní |  | 0 | 0 | 0 | 0 | 0 | 4 | K | 2 |  |  |  | ROZPOCET | 0 | 0 | 0 | 0 | 0 | 1 | 0 | 4 | 273275143
|  |  | 40,98*0,5*0,5+1,5*1,5*2,8 |  |  |  | 16.545 | [14 empty] | VV | 2 | 2 | -1 | 1 | ROZPOCET
5 | K | 171201211 | Poplatek za uložení odpadu ze sypaniny na skládce (skládkovné) |  |  | t | 28.127 | 0 |  | 0 |  |  |  | základní |  | 0 | 0 | 0 | 0 | 0 | 4 | K | 2 |  |  |  | ROZPOCET | 0 | 0 | 0 | 0 | 0 | 1 | 0 | 4 | 840302126
|  |  | 16,545*1,7 |  |  |  | 28.127 | [14 empty] | VV | 2 | 2 | -1 | 1 | ROZPOCET
6 | K | 174101101 | Zásyp jam, šachet rýh nebo kolem objektů sypaninou se zhutněním |  |  | m3 | 2.56 | 0 |  | 0 |  |  |  | základní |  | 0 | 0 | 0 | 0 | 0 | 4 | K | 2 |  |  |  | ROZPOCET | 0 | 0 | 0 | 0 | 0 | 1 | 0 | 4 | 351409919
7 | K | 175151101 | Obsypání potrubí strojně sypaninou bez prohození, uloženou do 3 m |  |  | m3 | 57.925 | 0 |  | 0 |  |  |  | základní |  | 0 | 0 | 0 | 0 | 0 | 4 | K | 2 |  |  |  | ROZPOCET | 0 | 0 | 0 | 0 | 0 | 1 | 0 | 4 | 1781894276
|  |  | 74,471-16,546 |  |  |  | 57.925 | [14 empty] | VV | 2 | 2 | -1 | 1 | ROZPOCET
| 2 - Zakládání | [8 empty] | 0 | [5 empty] | 0 |  | 1.7821 |  | 0 | 1 | D | 1 |  |  |  | ROZPOCET | [6 empty] | 0
8 | K | 273313311 | Základové desky z betonu tř. C 8/10 |  |  | m3 | 0.3 | 0 |  | 0 |  |  |  | základní |  | 0 | 2.2563 | 0.6769 | 0 | 0 | 4 | K | 2 |  |  |  | ROZPOCET | 0 | 0 | 0 | 0 | 0 | 1 | 0 | 4 | -1483651337
|  |  | "hubený beton u prostupů"1,0*0,8*0,5*2 |  |  |  | 0.8 | [14 empty] | VV | 2 | 2 | -1 | 0 | ROZPOCET
|  |  | "pod okapový chodníček" 1,5*2*0,1 |  |  |  | 0.3 | [14 empty] | VV | 2 | 2 | -1 | 1 | ROZPOCET
9 | K | 273313711 | Základové desky z betonu tř. C 20/25 |  |  | m3 | 0.45 | 0 |  | 0 |  |  |  | základní |  | 0 | 2.4533 | 1.104 | 0 | 0 | 4 | K | 2 |  |  |  | ROZPOCET | 0 | 0 | 0 | 0 | 0 | 1 | 0 | 4 | 1679676109
|  |  | "deska pod šachtu" 1,5*1,5*0,2 |  |  |  | 0.45 | [14 empty] | VV | 2 | 2 | -1 | 1 | ROZPOCET
10 | K | 273351215 | Zřízení bednění stěn základových desek |  |  | m2 | 1.2 | 0 |  | 0 |  |  |  | základní |  | 0 | 0.00103 | 0.001236 | 0 | 0 | 4 | K | 2 |  |  |  | ROZPOCET | 0 | 0 | 0 | 0 | 0 | 1 | 0 | 4 | -2062771176
|  |  | 1,5*4*0,2 |  |  |  | 1.2 | [14 empty] | VV | 2 | 2 | -1 | 1 | ROZPOCET
11 | K | 273351216 | Odstranění bednění stěn základových desek |  |  | m2 | 1.2 | 0 |  | 0 |  |  |  | základní |  | 0 | 0 | 0 | 0 | 0 | 4 | K | 2 |  |  |  | ROZPOCET | 0 | 0 | 0 | 0 | 0 | 1 | 0 | 4 | 2078562566
| 3 - Svislé a kompletní konstrukce | [8 empty] | 0 | [5 empty] | 0 |  | 0.020352 |  | 0 | 1 | D | 1 |  |  |  | ROZPOCET | [6 empty] | 0
12 | K | 317941121 | Osazování ocelových válcovaných nosníků na zdivu I, IE, U, UE nebo L do č 12 |  |  | t | 0.018 | 0 |  | 0 |  |  |  | základní |  | 0 | 0.01954 | 0.00035172 | 0 | 0 | 4 | K | 2 |  |  |  | ROZPOCET | 0 | 0 | 0 | 0 | 0 | 1 | 0 | 4 | 1591182634
|  |  | 0,75*2*0,012 |  |  |  | 0.018 | [14 empty] | VV | 2 | 2 | -1 | 1 | ROZPOCET
13 | M | 130104320 | úhelník ocelový rovnostranný, v jakosti 11 375, 80 x 80 x 6 mm |  |  | t | 0.02 | 0 |  | 0 |  |  |  | základní |  | 0 | 1 | 0.02 | 0 | 0 | 8 | M | 2 |  |  |  | ROZPOCET | 0 | 0 | 0 | 0 | 0 | 1 | 0 | 4 | 1417443526
| 6 - Úpravy povrchů, podlahy a osazování výplní | [8 empty] | 0 | [5 empty] | 0 |  | 0.82416 |  | 0 | 1 | D | 1 |  |  |  | ROZPOCET | [6 empty] | 0
14 | K | 619995001 | Začištění omítek kolem oken, dveří, podlah nebo obkladů |  |  | m | 4 | 0 |  | 0 |  |  |  | základní |  | 0 | 0.0015 | 0.006 | 0 | 0 | 4 | K | 2 |  |  |  | ROZPOCET | 0 | 0 | 0 | 0 | 0 | 1 | 0 | 4 | 960229660
|  |  | 0,5*4*2 |  |  |  | 4 | [14 empty] | VV | 2 | 2 | -1 | 1 | ROZPOCET
15 | K | 637211111 | Okapový chodník z betonových dlaždic tl 40 mm na MC 10 |  |  | m2 | 3 | 0 |  | 0 |  |  |  | základní |  | 0 | 0.27272 | 0.81816 | 0 | 0 | 4 | K | 2 |  |  |  | ROZPOCET | 0 | 0 | 0 | 0 | 0 | 1 | 0 | 4 | 142295546
|  |  | 1,5*2 |  |  |  | 3 | [14 empty] | VV | 2 | 2 | -1 | 1 | ROZPOCET
| 8 - Trubní vedení | [8 empty] | 0 | [5 empty] | 0 |  | 7.5257 |  | 0 | 1 | D | 1 |  |  |  | ROZPOCET | [6 empty] | 0
16 | K | 894215111-1 | Šachtice domovní kanalizační obestavěný prostor do 5 m3 se stěnami z betonu |  |  | m3 | 4.998 | 0 |  | 0 |  |  |  | základní |  | 0 | 1.4868 | 7.431 | 0 | 0 | 4 | K | 2 |  |  |  | ROZPOCET | 0 | 0 | 0 | 0 | 0 | 1 | 0 | 4 | -1345867926
|  |  | 1,4*1,4*2,55 |  |  |  | 4.998 | [14 empty] | VV | 2 | 2 | -1 | 1 | ROZPOCET
17 | K | 899311111 | Osazení poklopů s rámem hmotnosti do 50 kg |  |  | kus | 1 | 0 |  | 0 |  |  |  | základní |  | 0 | 0.00468 | 0.00468 | 0 | 0 | 4 | K | 2 |  |  |  | ROZPOCET | 0 | 0 | 0 | 0 | 0 | 1 | 0 | 4 | 1607982222
18 | M | 552410200 | poklop šachtový |  |  | kus | 1 | 0 |  | 0 |  |  |  | základní |  | 0 | 0.065 | 0.065 | 0 | 0 | 8 | M | 2 |  |  |  | ROZPOCET | 0 | 0 | 0 | 0 | 0 | 1 | 0 | 4 | 1583694828
19 | K | 899511111 | Stupadla do šachet vidlicová osazovaná při zdění |  |  | kus | 10 | 0 |  | 0 |  |  |  | základní |  | 0 | 0.00128 | 0.0128 | 0 | 0 | 4 | K | 2 |  |  |  | ROZPOCET | 0 | 0 | 0 | 0 | 0 | 1 | 0 | 4 | 91126501
20 | M | 552438140 | stupadlo ocelové s PE povlakem SBDS forma B - P162 mm |  |  | kus | 10 | 0 |  | 0 |  |  |  | základní |  | 0 | 0.00122 | 0.0122 | 0 | 0 | 8 | M | 2 |  |  |  | ROZPOCET | 0 | 0 | 0 | 0 | 0 | 1 | 0 | 4 | -170565966
| 9 - Ostatní konstrukce a práce, bourání | [8 empty] | 0 | [5 empty] | 0 |  | 0.14797 |  | 0.9282 | 1 | D | 1 |  |  |  | ROZPOCET | [6 empty] | 0
21 | K | 953941210 | Osazování kovových poklopů s rámy pl do 1 m2 |  |  | kus | 1 | 0 |  | 0 |  |  |  | základní |  | 0 | 0.04597 | 0.04597 | 0 | 0 | 4 | K | 2 |  |  |  | ROZPOCET | 0 | 0 | 0 | 0 | 0 | 1 | 0 | 4 | -1581018908
22 | M | 552414020 | poklop šachtový s rámem DN600 třída D 400, Bituplan bez odvětrání |  |  | kus | 1 | 0 |  | 0 |  |  |  | základní |  | 0 | 0.102 | 0.102 | 0 | 0 | 8 | M | 2 |  |  |  | ROZPOCET | 0 | 0 | 0 | 0 | 0 | 1 | 0 | 4 | -1288620707
23 | K | 965041321 | Bourání podkladů pod dlažby nebo mazanin škvárobetonových tl do 100 mm pl do 1 m2 |  |  | m3 | 0.3 | 0 |  | 0 |  |  |  | základní |  | 0 | 0 | 0 | 1.6 | 0.48 | 4 | K | 2 |  |  |  | ROZPOCET | 0 | 0 | 0 | 0 | 0 | 1 | 0 | 4 | 1873873588
|  |  | 1,5*2*0,1 |  |  |  | 0.3 | [14 empty] | VV | 2 | 2 | -1 | 1 | ROZPOCET
24 | K | 965081313 | Bourání podlah z dlaždic betonových, teracových nebo čedičových tl do 20 mm plochy přes 1 m2 |  |  | m2 | 3 | 0 |  | 0 |  |  |  | základní |  | 0 | 0 | 0 | 0.059 | 0.177 | 4 | K | 2 |  |  |  | ROZPOCET | 0 | 0 | 0 | 0 | 0 | 1 | 0 | 4 | 97178575
25 | K | 971052551 | Vybourání nebo prorážení otvorů v ŽB příčkách a zdech pl do 1 m2 tl do 600 mm |  |  | m3 | 0.113 | 0 |  | 0 |  |  |  | základní |  | 0 | 0 | 0 | 2.4 | 0.2712 | 4 | K | 2 |  |  |  | ROZPOCET | 0 | 0 | 0 | 0 | 0 | 1 | 0 | 4 | 35793235
|  |  | 0,5*0,5*0,45 |  |  |  | 0.113 | [14 empty] | VV | 2 | 2 | -1 | 1 | ROZPOCET
| 997 - Přesun sutě | [8 empty] | 0 | [5 empty] | 0 |  | 0 |  | 0 | 1 | D | 1 |  |  |  | ROZPOCET | [6 empty] | 0
26 | K | 997013501 | Odvoz suti a vybouraných hmot na skládku nebo meziskládku do 1 km se složením |  |  | t | 0.928 | 0 |  | 0 |  |  |  | základní |  | 0 | 0 | 0 | 0 | 0 | 4 | K | 2 |  |  |  | ROZPOCET | 0 | 0 | 0 | 0 | 0 | 1 | 0 | 4 | 961048408
27 | K | 997013509 | Příplatek k odvozu suti a vybouraných hmot na skládku ZKD 1 km přes 1 km |  |  | t | 12.992 | 0 |  | 0 |  |  |  | základní |  | 0 | 0 | 0 | 0 | 0 | 4 | K | 2 |  |  |  | ROZPOCET | 0 | 0 | 0 | 0 | 0 | 1 | 0 | 4 | -1310341213
28 | K | 997013831 | Poplatek za uložení stavebního směsného odpadu na skládce (skládkovné) |  |  | t | 0.928 | 0 |  | 0 |  |  |  | základní |  | 0 | 0 | 0 | 0 | 0 | 4 | K | 2 |  |  |  | ROZPOCET | 0 | 0 | 0 | 0 | 0 | 1 | 0 | 4 | -15494400
| 998 - Přesun hmot | [8 empty] | 0 | [5 empty] | 0 |  | 0 |  | 0 | 1 | D | 1 |  |  |  | ROZPOCET | [6 empty] | 0
29 | K | 998142251 | Přesun hmot pro nádrže, jímky, zásobníky, kanály |  |  | t | 16.262 | 0 |  | 0 |  |  |  | základní |  | 0 | 0 | 0 | 0 | 0 | 4 | K | 2 |  |  |  | ROZPOCET | 0 | 0 | 0 | 0 | 0 | 1 | 0 | 4 | 766715615
| M - Práce a dodávky M | [8 empty] | 0 | [5 empty] | 0 |  | 20.6218 |  | 0 | 3 | D | 0 |  |  |  | ROZPOCET | [6 empty] | 0
| 46-M - Zemní práce při extr.mont.pracích | [8 empty] | 0 | [5 empty] | 0 |  | 20.6218 |  | 0 | 3 | D | 1 |  |  |  | ROZPOCET | [6 empty] | 0
30 | K | 460510313 | Multikanály plastové do rýhy s obsypem z písku bez výkopových prací 9-cestné |  |  | m | 41.98 | 0 |  | 0 |  |  |  | základní |  | 0 | 0.36004 | 15.1145 | 0 | 0 | 64 | K | 2 |  |  |  | ROZPOCET | 0 | 0 | 0 | 0 | 0 | 1 | 0 | 64 | -144312424
|  |  | 40,98+0,5*2 |  |  |  | 41.98 | [14 empty] | VV | 2 | 2 | -1 | 1 | ROZPOCET
31 | K | 451541111 | Lože pod potrubí otevřený výkop ze štěrkodrtě |  |  | m3 | 2.623 | 0 |  | 0 |  |  |  | základní |  | 0 | 1.7034 | 4.468 | 0 | 0 | 4 | K | 2 |  |  |  | ROZPOCET | 0 | 0 | 0 | 0 | 0 | 1 | 0 | 4 | -1676327186
|  |  | 40,98*0,8*0,08 |  |  |  | 2.623 | [14 empty] | VV | 2 | 2 | -1 | 1 | ROZPOCET
32 | M | 345730040 | multikanál těsnící vložka G-9W/CZ |  |  | kus | 51 | 0 |  | 0 |  |  |  | základní |  | 0 | 0.0005 | 0.0255 | 0 | 0 | 8 | M | 2 |  |  |  | ROZPOCET | 0 | 0 | 0 | 0 | 0 | 1 | 0 | 4 | -717498622
33 | M | 345730020 | multikanál z HDPE ohybový 356 mm |  |  | kus | 6 | 0 |  | 0 |  |  |  | základní |  | 0 | 0.007 | 0.042 | 0 | 0 | 8 | M | 2 |  |  |  | ROZPOCET | 0 | 0 | 0 | 0 | 0 | 1 | 0 | 4 | 872386244
34 | M | 345730010 | multikanál z HDPE 9W-42/CZ základní 1118 mm |  |  | kus | 46 | 0 |  | 0 |  |  |  | základní |  | 0 | 0.02 | 0.92 | 0 | 0 | 8 | M | 2 |  |  |  | ROZPOCET | 0 | 0 | 0 | 0 | 0 | 1 | 0 | 4 | 1873895489
35 | M | 345730010-1 | multikanál z HDPE 9 s odbočkou |  |  | kus | 2 | 0 |  | 0 |  |  |  | základní |  | 0 | 0.02 | 0.04 | 0 | 0 | 8 | M | 2 |  |  |  | ROZPOCET | 0 | 0 | 0 | 0 | 0 | 1 | 0 | 4 | 1711976956
36 | M | 345730180 | sponka pro Multikanál ocelová S-0100/CZ |  |  | kus | 51 | 0 |  | 0 |  |  |  | základní |  | 0 | 0.0002 | 0.0102 | 0 | 0 | 8 | M | 2 |  |  |  | ROZPOCET | 0 | 0 | 0 | 0 | 0 | 1 | 0 | 4 | 1680077990
37 | K | 711786166 | Izolace proti vodě těsnění prostupů HIZOT epoxidovým tmelem a tkaninou |  |  | kus | 4 | 0 |  | 0 |  |  |  | základní |  | 0 | 0.0004 | 0.0016 | 0 | 0 | 16 | K | 2 |  |  |  | ROZPOCET | 0 | 0 | 0 | 0 | 0 | 1 | 0 | 16 | 491626762
| VP - Vícepráce | [8 empty] | 0 | [11 empty] | D | 0 |  |  |  | PN | [6 empty] | 0
| K | [8 empty] | 0 |  |  |  | základní | [7 empty] | PN | 1 |  |  |  | PN | 0 | 0 | 0 | 0 | 0 | 1 | 0
| K | [8 empty] | 0 |  |  |  | základní | [7 empty] | PN | 1 |  |  |  | PN | 0 | 0 | 0 | 0 | 0 | 1 | 0
| K | [8 empty] | 0 |  |  |  | základní | [7 empty] | PN | 1 |  |  |  | PN | 0 | 0 | 0 | 0 | 0 | 1 | 0
| K | [8 empty] | 0 |  |  |  | základní | [7 empty] | PN | 1 |  |  |  | PN | 0 | 0 | 0 | 0 | 0 | 1 | 0
| K | [8 empty] | 0 |  |  |  | základní | [7 empty] | PN | 1 |  |  |  | PN | 0 | 0 | 0 | 0 | 0 | 1 | 0

## SO 14 Sadové úpravy
SO 14 - Sadové úpravy
Položka | Specifikace | m.j | Počet m.j. | Jednot. Cena | Celkem
PARK
Příprava místa výsadby a kultivace půdy
Chemické odplevelení (totální herbicid) | Dávka 8l/ha | l | 1.4 |  | 0
Narušení půdy utužené stavbou, příp. odstranění kamenů a stavebního odpadu | - | m2 | 1649 |  | 0
Obdělání půdy, hrubá modelace terénu | Do hloubky 5 cm | m2 | 1649 |  | 0
Jemná modelace terénu | - | m2 | 1649 |  | 0
Rostlinný materiál viz. seznam rostin
Materiál pro výsadbu
Zahradnický substrát (kompost, rašeliná, písek) | keře, pnoucí a trávy 0,005 m3/ks; stromy 0,08 m3/ks | m3 | 6.4 |  | 0
Kůl frézovaný se špicí a fazetou | průměr 6 cm, délka 250 cm (alejové stromy na 3 kůly) | ks | 75 |  | 0
Kůl frézovaný se špicí a fazetou | průměr 6 cm, délka 200 cm (jehličnaté stromy zavětvené od země 1 kůl šikmo) | ks | 13 |  | 0
Příčka půlená | průměr 6 cm, délka 250 cm (1 ks na jeden alejový strom) | ks | 25 |  | 0
Vázací PE popruh | 3 m na alejový strom, 1 m na jehličnatý strom zavětvený od země | bm | 88 |  | 0
Spojovací materiál | vruty 4,5x70 mm (připevnění příček; 6 ks / alejový strom) | ks | 150 |  | 0
Spojovací materiál | lepenkové hřebíky 4x40 mm (upevnění popruhu; 3 ks/ alejový s.; 1 ks /jehličnatý s. zavětvený od země) | ks | 88 |  | 0
Dlouhodobě působící hnojivo na min. 8 měsíců | 100 g / strom; 20 g/ keř, pnoucí, okrasná tráva | kg | 18 |  | 0
Mulčování
Drcená mulčovací kůra | v ploše vrstva 8 cm, 1 strom / 0,1m3 | m3 | 19 |  | 0
Rozprostření mulčovací kůry | - | m2 | 212 |  | 0
Založení trávníku výsevem
Travní osivo – směs parková | dávka 30g / m2 | kg | 44 |  | 0
Trávníkové NPK hnojivo | dávka 25 g / m2 | kg | 36 |  | 0
Finální urovnání | - | m2 | 1467 |  | 0
Výsev, aplikace hnojiva, zapravení osiva a hnojiva, válcování | - | m2 | 1467 |  | 0
Jezírko
Ochranná geotextilie | 400 g / m2 ; 100 m2 + 20% na prořez ( v závislosti na šíři role) | m2 | 120 |  | 0
Jezírková kaučuková folie | Tloušťka 1 mm; 100 m2 + 20% na prořez ( v závislosti na šíři role) | m2 | 120 |  | 0
Jezírkové čerpadlo | minimální kapacita 15.000 l / hod | ks | 1 |  | 0
Jezirková filtrační jednotka s UV lampou | kapacita pro jezírka 20-40 m3 | ks | 1 |  | 0
Hladinový skimmer | s nastavitelnou výškou | ks | 1 |  | 0
Plastová šachta pro připojení vody a elektro | 400x400mm | ks | 1 |  | 0
Spirálová jezirkový PVC hadice | Průměr 1''1/2 | bm | 12 |  | 0
Rostlinný materiál viz. seznam rostin
Koše pro výsadbu vodních rostlin | různé velikosti dle typu rostliny | ks | 20 |  | 0
Součet |  |  |  |  | 0
EXTENZIVNÍ STŘEŠNÍ ZAHRADA
Substrát pro extenzivní střechy | Složení: láva, pemza; 46 m3 + 20% navíc na slehnutí (MŮŽE SE LIŠIT DLE TYPU) | m3 | 55 |  | 0
Rostlinný materiál viz. seznam rostin
Součet |  |  |  |  | 0
INTENZIVNÍ STŘEŠNÍ ZAHRADA
Substrát pro intenzivní střechy | Složení: láva, pemza, kompost, xylit; 285 m3 plocha; 55 m3 modelace + 20% navíc na slehnutí (MŮŽE SE LIŠIT DLE TYPU) | m3 | 390 |  | 0
Rostlinný materiál viz. seznam rostin
Kotvení rostlin | Speciální kotvící systém pro střešní zahrady, u rostlin vyšších než 150 cm | ks | 15 |  | 0
Závlahový systém
Kapkovací hadice | Průměr 16 mm, rozteč kapkovačů 300 mm | bm | 2100 |  | 0
Přívodní hadice | PE 40 mm | bm | 90 |  | 0
Šachtice pro elekromagnetické ventily |  | ks | 2 |  | 0
Elekromagnetický ventil |  | ks | 8 |  | 0
Tvarovky pro kapkovací potrubí | různé druhy T, L, a přímé spoje | ks | 250 |  | 0
Zemní úchyt kapkovacího potrubí | rozteč mezi úchyty 1m | ks | 2500 |  | 0
WI-FI ovládací jednotka |  | ks | 1 |  | 0
Srážkové čidlo |  | ks | 1 |  | 0
Nášlapy
Kamenné nášlapy | nepravidelné žulové desky, minumální rozměr 400 x 400 x 30 mm | ks | 38 |  | 0
Dřevěné nášlapy | odřezky z kulatiny tvrdých druhů dřevin; minimální rozměr : průměr 400 x 50 mm | ks | 127 |  | 0
Dřevěné terasy
Terasová prkna včetně roštu a podsypu | sibiřský modřín | m2 | 88 |  | 0
Součet |  |  |  |  | 0
ROSTLINY |  | Počet ks celkem | Minimální velikost |  | Cena celkem
PARK
Stromy a soliterní keře
Listnaté stromy
AC | Acer campestre 'Elegant' | 3 | 12-14 |  | 0
APL | Acer platanoides 'Emerald Queen' | 1 | 12-14 |  | 0
AMA | Amelanchier arborea 'Robin Hill' | 3 | 12-14 |  | 0
FA | Fraxinus angustifolia 'Raywood' | 4 | 12-14 |  | 0
PA | Prunus avium 'Plena' | 3 | 12-14 |  | 0
SA | Sorbus aucuparis 'Edulis' | 2 | 12-14 |  | 0
Jehličnaté stromy
AN | Abies nordmaniana | 2 | 250-275 |  | 0
LK | Larix kaempferi 'Diana' | 4 | 200-225 |  | 0
PNk | Pinus nigra - výška kmene 180-200 cm | 1 | 20-25 |  | 0
PN | Pinus nigra - zavětvený od země | 7 | 250-275 |  | 0
PSk | Pinus sylvestris - výška kmene 180-200 cm | 8 | 20-25 |  | 0
Keře
VO | Viburnum opulus | 5 | 125-150 |  | 0
Plošné výsadby
| Taxon | Počet ks celkem | Minimální velikost
ACC | Achnatherum calamagrostis 3ks/m2 | 117 | H9 |  | 0
DCP | Deschampsia caespitosa 'Pálava' 3ks/m2 | 137 | H9 |  | 0
HIN | Hypericum inodorum 5ks/m2 | 184 | 20-30 |  | 0
LOH | Lonicera henryi | 21 | 40-60 |  | 0
SPB | Spiraea betulifolia 5ks/m2 | 205 | 20-30 |  | 0
Okolí jezírka
| Taxon | Počet ks celkem | Minimální velikost
CAP | Carex pendula 2ks/m2 | 5 | H9 |  | 0
IRS | Iris sibirica 5ks/m2 | 8 | H9 |  | 0
LCL | Lysimachia clethroides 5ks/m2 | 9 | H9 |  | 0
LYS | Lythrum salicaria 5ks/m2 | 5 | H9 |  | 0
Jezírko - pobřežní rostliny
| Taxon | Počet ks celkem | Minimální velikost
| Carex muskingumensis | 12 | H9 |  | 0
| Caltha palustris | 9 | H9 |  | 0
| Filipendula ulmaria | 7 | H9 |  | 0
| Juncus inflexus | 12 | H9 |  | 0
| Calla palustris | 7 | H9 |  | 0
| Myosotis palustris | 12 | H9 |  | 0
| Comarum palustre | 12 | H9 |  | 0
Jezírko - vodní rostliny
| Typha minima | 6 | H9 |  | 0
| Acorus calamus | 3 | H9 |  | 0
| Nuphar lutea | 5 | H9 |  | 0
| Ranunculus lingua | 7 | H9 |  | 0
| Myriophylum aquaticum | 7 | H9 |  | 0
| Hippuris vulgaris | 7 | H9 |  | 0
Součet |  |  |  |  | 0
STŘEŠNÍ ZAHRADY
B1) | Extenzivní střešní zahrada – celková plocha vegetace 33 m2
| Allium schoeneprasum | 40 | H7 |  | 0
| Festuca ovina | 30 | H7 |  | 0
| Iris pumila | 20 | H7 |  | 0
| Sedum acre | 70 | H7 |  | 0
| Sedum album | 50 | H7 |  | 0
| Sedum reflexum | 50 | H7 |  | 0
| Sedum sexangulare | 50 | H7 |  | 0
| Sempervivum montanum | 60 | H7 |  | 0
| Sempervivum pectorum | 40 | H7 |  | 0
| Thymus praecox | 70 | H7 |  | 0
| Thymus serphyllum | 50 | H7 |  | 0
B2) | Intenzivní střešní zahrada – celková plocha vegetace 715 m
Stromy a soliterní keře
Listnaté stromy a keře
ACT | Acer tataricum | 3 | 175-200 |  | 0
AME | Amelanchier alnifolia | 8 | 150-175 |  | 0
ARO | Aronia melanocarpa | 8 | 80-100 |  | 0
CMA | Cornus mas | 4 | 150-175 |  | 0
EUE | Euonymus europaeus | 9 | 80-100 |  | 0
HIP | Hippophae rhamnoides | 4 | 80-100 |  | 0
RGL | Rosa glauca | 6 | 40-60 |  | 0
RPI | Rosa pimpinelifolia | 27 | 20-30 |  | 0
| Jehličnaté stromy a keře |  |  |  | 0
PMP | Pinus mugo pumilio | 36 | 15-20 |  | 0
PSW | Pinus sylvestris 'Watereri' | 5 | 80-100 |  | 0
| Pnoucí rostliny |  |  |  | 0
CMA | Clematis montana | 18 | 80-100 |  | 0
LOH | Lonicera henryi | 18 | 80-100 |  | 0
Plošné výsadby – nízké podél nášlapů a v okolí vzduchotechniky – 225 m2
| Taxon | Počet ks celkem | Minimální velikost
| Allium schoeneprasum | 300 | H9 |  | 0
| Alyssum montanum | 120 | H9 |  | 0
| Dianthus cartusianorum | 180 | H9 |  | 0
| Festuca amethystina | 500 | H9 |  | 0
| Linum perenne | 200 | H9 |  | 0
| Origanum laevigatum | 300 | H9 |  | 0
| Pulsatilla vulgaris | 120 | H9 |  | 0
| Sedum acre | 350 | H9 |  | 0
| Sesleria albicans | 190 | H9 |  | 0
| Thymus praecox | 200 | H9 |  | 0
Plošné výsadby – vyšší v ploše střechy mimo modelace – 375 m2
| Taxon | Počet ks celkem | Minimální velikost
| Aster amellus | 120 | H9 |  | 0
| Calamagrostis 'Karl Foester' | 300 | H9 |  | 0
| Deschampsia caespitosa 'Pálava' | 400 | H9 |  | 0
| Euphorbia polychroma | 80 | H9 |  | 0
| Geranium sanguineum | 200 | H9 |  | 0
| Hemecallis flava | 100 | H9 |  | 0
| Iris barbata | 100 | H9 |  | 0
| Molinia altissima 'Sky Racer' | 100 | H9 |  | 0
| Origanum vulgare | 170 | H9 |  | 0
| Salvia nemorosa | 170 | H9 |  | 0
| Sedum telephium | 120 | H9 |  | 0
| Verbascum nigrum | 80 | H9 |  | 0
Plošné výsadby – vyšší v ploše střechy na modelacích – 75 m2
| Taxon | Počet ks celkem | Minimální velikost
| Sesleria heuffleriana | 100 | H9 |  | 0
| Deschampsia caespitosa 'Pálava' | 140 | H9 |  | 0
| Calamagrostis brachytricha | 80 | H9 |  | 0
| Geranium sanguineum | 90 | H9 |  | 0
| Geranium magnificum | 70 | H9 |  | 0
| Euphorbia polychroma | 40 | H9 |  | 0
Součet |  |  |  |  | 0
ODSTRANĚNÍ
Odstranení stromu a keřů, prořez dle samostatného soupisu |  | kpl | 1 |  | 0
Celkem bez DPH |  |  |  | 0

## SO 15 DROBNÁ ARCHITEKTURA
SO 15 - Prvky drobné architektury část D 1.7.
Č. položky | umístění | Druh nábytku (lze i stručný popis) | Počet | Rozměry mm | Cena / m.j. | CELKEM
1 | park | Venkovní posilovací stroj - elipsovité zařízení cvičební, rozvoj koordinace těla materiál: imitace dřeva, kov | 1 | 1930x650x1520 |  | 0
2 | park | Venkovní posilovací stroj - jezdecké zařízení cvičební, posilování svalstva materiál: imitace dřeva, kov | 1 | 1060x1200x1160 |  | 0
3 | park | Venkovní posilovací stroj - šlapadlo cvičební,posilování svalstva dolních končetin materiál: imitace dřeva, kov | 1 | 1250x1090x890 |  | 0
4 | park | Mobiliář - relaxace a zábava - stůl s šachovnicí hra šachů, karetní hry a jiná zábava materiál: imitace dřeva, kov | 1 | 1450x1450x850 |  | 0
5 | park | Venkovní posilovací stroj - hrazdy cvičení a rozvoj koordinace těla materiál: imitace dřeva, kov | 1 | 2720x220x2215 |  | 0
6 | park | Mobiliář - relaxace - lavička materiál: imitace dřeva, kov | 2 | 1500x420x410 |  | 0
7 | park | Mobiliář - informační - mapová cedule materiál: imitace dřeva, kov | 2 | 1270x220x1425 |  | 0
8 | park | Dřevěná zahradní lavice bez opěradla borovice - povrchová úprava - odstín dle fasády | 7 | 1200x410x430 |  | 0
9 | park | Dřevěné zahradní lavice bez opěradla se stolem - povrchová úprava - odstín dle fasády | 4 | 1600x1710x750 |  | 0
10 | park | Krmelec - šindel, oplechování povrchová úprava - odstín dle fasády | 1 | 2000x800x1800 |  | 0
11 | park | Posed - samonosný dřevěný posed. povrchová úprava - odstín dle fasády | 1 | 2000x800x1800 |  | 0
12 | střecha | Zahradní nábytek z umělého ratanu – taburet Pevná konstrukce z lehkého duralu, Ruční výplet z pevného a odolného umělého ratanu. Polstry jsou vyrobeny z voděodolné látky s nanovláknem impregnované teflonem | 8 | 730x730x420 |  | 0
13 | střecha | Zahradní nábytek z umělého ratanu – křeslo Pevná konstrukce z lehkého duralu, Ruční výplet z pevného a odolného umělého ratanu. Polstry jsou vyrobeny z voděodolné látky s nanovláknem impregnované teflonem | 3 | 730x830x655 |  | 0
14 | střecha | Plážové lehátko bílé-Materiál: dřevo, plátno Barva: bílé | 3 | 580x1100 |  | 0
15 |  | Montáž | 1 |  |  | 0
Celkem bez DPH | [5 empty] | 0

## D 2.2. Náhradní zrdoj
D 2.2 - Motorgenerátor 450 kVA
Položka | Označení | m.j. | počet
1.1 | Náhradní zdroj |  |  | jedn.cena | celkem bez DPH
1.1.1 | Motorgenerátor, kapota CAE, dvouplášťová nádrž, PW2.1, ATS,předehřev, nabíječka, start.baterie,palivo,doprava,ustavení | ks | 1 |  | 0
| palivo pro start-up a provozní zkoušku ( cca 1 hod) | kpl | 1 |  | 0
| doprava a uložení na místo instalace | kpl | 1 |  | 0
1.2 | kabelová trasa MG-ATS |  |  |  | 0
1.2.1 | vytýčení trasy včetně IS | ks | 1 |  | 0
| výkop rýhy 35/70 | m | 30 |  | 0
| pískové lože pro kabeláž | m | 30 |  | 0
| kladení kabelových tras | m | 30 |  | 0
| zához rýhy 35/70 | m | 30 |  | 0
| folie výstražná | m | 30 |  | 0
| chránička ohebná | m | 35 |  | 0
| odvoz zeminy do 10 km | ks | 1 |  | 0
| úprava terénu | kpl | 1 |  | 0
| 1-CXKH-R 3x(2x70mm2)+1x(2x50mm2) | m | 40 |  | 0
| 1-CXKH-R 5x4 mm2 | m | 40 |  | 0
| 1-CXKH-R 12x1,5 mm2 | m | 40 |  | 0
| 1x70mm2 ŽZ | m | 40 |  | 0
1.3 | základ pod MG |  |  |  | 0
1.3.1 | hloubení jam v hornině tř.3 objemu do 100 m3 | kpl | 1 |  | 0
1.3.2 | vodorovné přemístění sypaniny, nakládání výkopku, uložení na skládku včetně poplatku | kpl | 1 |  | 0
1.3.3 | zemění - zemnící pásek, spojky, povrchové ošetření | m | 30 |  | 0
1.3.4 | hutnění zeminy pneumatickým nářadím | kpl | 1 |  | 0
1.3.5 | základový podklad ze ŽB odolného proti agresivnímu prostředí | kpl | 1 |  | 0
1.3.6 | základový pas z betonových tvárnic š.450 | m3 | 5 |  | 0
1.3.7 | plnění betonem C 16/20 | m3 | 5 |  | 0
1.3.8 | hutnění zeminy,uložení geotextilie a kačírku | kpl | 1 |  | 0
1.3.9 | podklad z vibrovaného štěrku tl. 150 mm | m3 | 3 |  | 0
1.3.10 | kladecí vrstva, zámková dlažba š.1,2 m okolo základového pasu | kpl | 1 |  | 0
1.4 | instalace, montáže |  |  |  | 0
1.4.1 | instalace, provozní zkoušky, zaškolení, dokumentace | ks | 1 |  | 0
1.4.2 | start-up a provozní zkouška | ks | 1 |  | 0
1.4.3 | zaškolení obsluhy | ks | 1 |  | 0
1.4.4 | revizní zpráva a kompletní předávací dokumentace | ks | 1 |  | 0
Celkem bez DPH |  |  |  | 0