## Výkaz výměr
č. položky | Popis položky | Počet PEF | Počet FŽP | Počet celkem | Jednotka | Jednotková cena [Kč] | Cena PEF [Kč] | Cena FŽP [Kč] | Celková cena [Kč] | Technické specifikace, uživatelské standardy | Nabízený typ, výrobce
1 | Rámové projekční plátno rozměr 3m | 0 | 1 | 1 | ks |  |  |  | 0 | Rámová projekční plocha, vypnutá v černém hliníkovém rámu se strukturovaným matným černým lakem RAL9005, zezadu plátno připnuté pomocí patentů, povrch plátna matný se ziskem v rozsahu 1 až 1,15. Šíře rámu 40–55 mm, rozměr 3x1,9 m, montáž na stěnu.
2 | Projektor pro seminární učebny | 15 | 6 | 21 | ks |  |  |  | 0 | DLP projektor s laserovým zdrojem, minimální parametry: výkon 5000 lumenů, kontrast 15000:1, rozlišení Full HD nebo vyšší, H/V posun objektivu: +/-0,25 horiz. a +/-0,43 vert., obrazové vstupy digitální i analog., 1 vstup ve standardu HDBase-T, řízení RS232, LAN, provozní hlučnost projektoru max. 39 dB. Životnost světelného zdroje 20 000 hodin.
3 | Stropní držák projektoru pro seminární učebny | 15 | 2 | 17 | ks |  |  |  | 0 | Kompatibilní s dodávaným typem projektoru, barva bílá.
4 | Interaktivní projektor pro zasedací místnosti | 2 | 0 | 2 | ks |  |  |  | 0 | Interaktivní LCD projektor s ultra krátkou projekční vzdáleností, minimální parametry: jas 3500 ANSI Lumen, kontrast 4000:1, rozlišení 1280 x 800 (WXGA), životnost lampy 5000 hodin.
5 | Náhledový monitor pro posluchárny | 10 | 0 | 10 | ks |  |  |  | 0 | LCD monitor s provozem minimálně 12/7, minimální parametry: úhlopříčka 50'', Jas 350 cd/m², kontrast 3000:1, rozlišení 1920 x 1080. Maximální výška monitoru 100 cm.
6 | Držák monitoru stěnový sklopný | 10 | 0 | 10 | ks |  |  |  | 0 | Kompatibilní s typem monitoru. Minimální možnost náklonu v rozmezí +10° až -10°.
7 | Reproduktorové soustavy pasivní malé | 42 | 6 | 48 | ks |  |  |  | 0 | Pasivní reproduktorová soustava dvoupásmová, min. 5'' a 0,75'' měniče, ozvučnice MDF nebo ABS, nominální pr. příkon min. 100 W, char. citlivost min. 87 dB/W/1m, max. SPL min. 107dB/1m, vyzařovací úhel (+/- 20°) 110° x 75°, jm. impedance 8 ohm. Nástěnné polohovatelné úchyty. Bílá barva. Bílá barva kabeláže.
8 | Reproduktorové soustavy pasivní sloupové (line array) | 8 | 0 | 8 | ks |  |  |  | 0 | Sloupová (line array) reprosoustava s dvoupásmovou nebo širokopásmovou koncepcí, min. 12x reproduktor 2''. Nominální příkon min. 300 W, char. citlivost min. 88 dB/W/1m, max. SPL min. 113 dB. Vyzařovací úhel 145° x 20° (+/- 5°). Bílá barva (vč, úchytů i kabeláže).
9 | Výkonový zesilovač | 5 | 0 | 5 | ks |  |  |  | 0 | Dvoukanálový zesilovač, možnost rackové instalace, výška 1U - poloviční šířka (cílem je instalovat 2 zesilovače do 1U), výkon nejméně 2x 100W, provedení bez ventilátoru.
10 | Přípojné místo pro prezentaci v katedře | 29 | 7 | 36 | ks |  |  |  | 0 | Přípojné místo zápustné. Materiál kov, barva černá. Integrovaná AV kabeláž s konektivitou HDMI, VGA a audio. Vč. 230VAC. Max. zápustná hloubka 105 mm.
11 | Multimediální prezentační přehrávač | 26 | 0 | 26 | ks |  |  |  | 0 | Zařízení x86-64 kompatibilní. Minimální parametry: výkon v PassMark CPU Mark min. 7000, 8GB RAM, 240GB SSD, obrazové vstupy i výstupy (DP/HDMI). Včetně příslušenství (kabeláž a periferie - LCD min. 23'', klávesnice, myš).
12 | Prezentační AV přepínač pro cvičebny | 21 | 3 | 24 | ks |  |  |  | 0 | Prezentační přepínač/switcher s minimální konektivitou - vstupy: VGA, 4xHDMI, stereo audio (sym.), mikrofonní (48V fantomové napájení); Výstupy: 2x HDMI, 1x TP výstup ve standardu HDBase-T, výkonový zesilovač min. 2x 50W. Výška max. 1U. Řízení: LAN, RS-232.
13 | Prezentační AV přepínač pro posluchárnu | 1 | 0 | 1 | ks |  |  |  | 0 | AV centrála - minimální konfigurace: 5 vstupů (2x TP, 3x HDMI), 4 výstupy (2x HDMI, 2x TP), integrovaný audioprocesor (3x mic/line vstup - 48V fantom napájení, 3x stereo line vstup, 4x stereo line výstup, expanzní sběrnice) , integrovaný zesilovač s výkonem min. 2x50W/4ohm, integrovaný řídící procesor (3x RS232 port, 4x relé, 3x LAN port, 4x GPIO, 2x IR serial, expanzní sběrnice), max. výška 2U, dodávka, montáž, instalace, programování.
14 | Prezentační AV přepínač pro velkou cvičebnu | 1 | 0 | 1 | ks |  |  |  | 0 | AV centrála - minimální konfigurace: 6 vstupů (4x TP, 6x HDMI), 8 výstupů (6x HDMI, 2x TP), integrovaný audioprocesor (4x mic/line vstup - 48V fantom napájení, 6x stereo line vstup, 4x stereo line výstup, expanzní sběrnice) , integrovaný zesilovač s výkonem min. 2x50W/4ohm, integrovaný řídící procesor (3x RS232 port, 4x relé, 3x LAN port, 4x GPIO, 2x IR serial, expanzní sběrnice), max. výška 3U, dodávka, montáž, instalace, programování.
15 | Ovládací panel základní | 15 | 3 | 18 | ks |  |  |  | 0 | Řídící systém s tlačítkovým ovládacím panelem, minimální konektivita, 2x obousměrný port RS232, 1x IR/Serial, 1x digitální I/O port, 2x relé (spínací kontakt 24VDC/1A), Ethernet port s PoE, otočný ovladač pro změnu hlasitosti, min. 6x podsvícené tlačítko s min. rozměry 18 x 15 mm pro komfortní ovládání, tvorba maker, integrovaný WebServer. Interface Ethernet/Rele pro ovládání světel a žaluziií. Dodávka, montáž, konfigurace. Černé provedení rámů. Předpokládané rozměry pro integraci s interiérem 120 x 120 x 60 mm (š x v x h).
16 | Ovládací panel rozšířený | 4 | 0 | 4 | ks |  |  |  | 0 | 6,8-7,1” LCD dotykový panel pro ovládání AV centrály, min. rozlišení 800x780, Power over Ethernet, vestavěné repro, instalace do víka přípojného místa, drátové provedení. Černé provedení rámů. Jedná se o doplnění/část. obnovu stávajícího systému, nutná plná kompatibilita se stávajícím ŘS.
17 | Kombinovaný převodník VGA+A, DP a HDMI na DTP | 9 | 0 | 9 | ks |  |  |  | 0 | Multiformátový přepínač se třemi video vstupy, integrovaný TP převodník (pro vzd. min. 70m, výstup HDBaseT). Vstupy min.: DisplayPort, HDMI, VGA + audio. Automatické přepínaní vstupů, podporované rozlišení až 4K.
18 | Převodník HDMI na DTP | 2 | 0 | 2 | ks |  |  |  | 0 | Převodník HDMI na UTP, vč. audio vstupu. Pro kabeláž do 70 m, rozlišení do 4K. přenos. rychlost 10,2 Gb/s, barev. hl. 12 bitů, 3D, bezestrátové HD audio . Kompatibilita se stávajícím systémem.
19 | Převodník DTP na HDMI | 12 | 0 | 12 | ks |  |  |  | 0 | Převodník DTP na HDMI. Pro kabeláž do 70 m, rozlišení do 4K, přenos. rychlost až 10,2 Gb/s, barev. rozl. 12-bit, průchozí pro CEC. Kompatibilita se stávajícím systémem.
20 | Rozbočovač HDMI | 6 | 0 | 6 | ks |  |  |  | 0 | HDMI distribuční zesilovač s dvojitým výstupem. Management EDID comunikace, rozlišení do 1080p/60 a 2K, min. přenos rychl. 6,7 Gb/s. Automatická ekvalizace. Kompatibilita se stávajícím systémem.
21 | PTZ kamera | 13 | 0 | 13 | ks |  |  |  | 0 | Motoricky polohovatelná kamera s min. rozl. 1080p/60Hz, min. 20x optický zoom, min. požadavky: výstupy 3G-SDI, HDMI a IP Streaming (vše současně), řízení RS232 (vstup i výstup), RS485 a IP, kodeky H.264, H.265 a MJPEG.
22 | Mikrofon u PTZ kamery | 13 | 0 | 13 | ks |  |  |  | 0 | Kondenzátorový mikrofon pro zavěšení na strop, superkardioidní charakteristika, fantomové napájení, systém pro zavěšení do stropu s navíjecím tenkým přívodem. Frekvenční rozsah min. 50Hz až 20kHz, SPL nejméně 130 dB. Vč. kabeláže ke katedře.
23 | Konzole/držák pro kameru | 13 | 0 | 13 | ks |  |  |  | 0 | Kompatibilní s PTZ kamerou.
24 | AV box do katedry | 26 | 3 | 29 | ks |  |  |  | 0 | Montážní/instalační systém pro AV techniku do katedry. Prostor v katedře pro instalaci v cm: šířka 39 x výška 48 x hloubka 50.
25 | Přípojné místo v podlahové krabici | 4 | 0 | 4 | ks |  |  |  | 0 | Konektivita HDMI/VGA + audio, 230V
26 | Keramická tabule pro zasedací místnosti kateder, šířka 2 m | 0 | 8 | 8 | ks |  |  |  | 0 | Keramická tabule pro popis fixem, bílá, magnetická. Tloušťka desky min. 22 mm, sendvičová konstrukce. Šířka min. 2m, montáž na stěnu.
27 | Videokonferenční jednotka | 1 | 0 | 1 | ks |  |  |  | 0 | Videokonferenční jednotka (Videokonferenční systém), minimální požadavky: H.323 a SIP; 1080p 60 snímků/s; video kodeky: min. H.263+, H.264, širokopásmové audio kodeky; vstupní formáty: min. 2x 1920 x 1080 @ 60fps v progresivním režimu; výstupní formáty: min. 2× 1920 × 1080 @ 60fps v progresivním režimu. Audio vstupy: min. 1× HDMI, 2 mikrofon, 1× 3,5mm line-in jack nebo cinch pro externí zdroj zvuku; audio výstupy: min. 1× HDMI, 1× 3,5mm jack nebo cinch; podpora IPv6; podpora QoS, podpora min. síťových protokolů TCP/IP, TELNET, HTTP, HTTPS, DNS, DHCP, LAN rozhraní: min. 1× 10/100/1000 Base-T full-duplex (RJ-45), web management; knihovna funkcí pro ovládání přes API (Application Programming Interface) po IPv4. Motorická FullHD kamera s rozlišením 1920 × 1080 @ 60fps v progresivním režimu, min. 12× zoom, výstup: min. 1080p60 a 720p60, video výstupy: min. HDMI (1080p60) a HD-SDI.
28 | TP-AV přijímač - HDMI | 5 | 0 | 5 | ks |  |  |  | 0 | Přijímač TP pro HDMI (video a audio) a zároveň Ethernet, minimální požadavky: obousměrné RS-232 a IR, pro UTP kabeláž do 100 m, rozlišení až 1920x1200, vč. 1080p/60 a 2K, přenos .kap. 6,5 Gb/s, bar. hloubka 12-bit, 3D, audio HD bezestrátové.
29 | Reprosoustavy podhledové | 8 | 0 | 8 | ks |  |  |  | 0 | Dvoupásmové podhledové reprosoustavy, měniče min. 3/4" a 6,5", vyzař. úhel 100°, napájení 8 ohmů nebo 100V, zatížitelnost min. 60W.
30 | DSP audioprocesor pro posluchárny | 2 | 0 | 2 | ks |  |  |  | 0 | Audio procesor/maticový přepínač minimálně se šesti vstupy a čtyřmi výstupy, symetrické linkové a mic. vstupy, vzorkování 24-bit/48 kHz, konstantní latence max. 4,5 ms.
31 | Jednotka pro bezdrátovou prezentaci | 4 | 0 | 4 | ks |  |  |  | 0 | Multiplatformní brána pro bezdrátovou prezentaci a přepínání až čtyř uživatelů. HDMI a VGA výstup, USB.
32 | Bezdrátový reportážní set klopový (bodypack) | 4 | 0 | 4 | ks |  |  |  | 0 | Mobilní reportážní sada bezdrátového přijímače s vysílačem (bodypack).diverzitní přijímač UHF, klopový kondenzátorový mikrofon, vysílací jednotka, min. 1680 laditelných frekvencí, squelch řízený pilotním tónem, automatické prohledávání dostupných frekvencí, robustní kovové pouzdro vysílače i přijímače, systém potlačení VF šumu HDX, indikátor stavu baterií, šířka VF pásma min. 42 MHz
33 | Sada bezdrátových mikrofonů | 12 | 0 | 12 | ks |  |  |  | 0 | Sada bezdrátového přijímače s vysílačem, diverzitní přijímač UHF s rackovou montáží, ruční kondenzátorový superkardioidní mikrofon (max SPL min. 150 dB, THD do 1 %, odstup signál/šum větší než 115 dB(A), 2x audio výstup), vysílací jednotka, min. 1680 laditelných frekvencí, squelch řízený pilotním tónem, automatické prohledávání dostupných frekvencí, robustní kovové pouzdro vysílače i přijímače, systém potlačení VF šumu HDX, indikátor stavu baterií, šířka VF pásma min. 42 MHz, přepínatelný VF výkon 10mW/30mW, připojení na LAN s možností řízení samostatným programem.
34 | Sada pro komunikaci s řízením osvětlení | 2 | 0 | 2 | ks |  |  |  | 0 | Převodník RS232 na RS 485, Řídicí modul pro stmívatelné předřadníky zářivek (DALI) a 6 x relé 10A,230V do rozvaděče
35 | Stolní mikrofon | 6 | 0 | 6 | ks |  |  |  | 0 | Stolní mikrofon s Dante konektivitou, napájení PoE, indikace Mute.
36 | Prezentační obrazový procesor | 1 | 0 | 1 | ks |  |  |  | 0 | Obrazový procesor a bezešvý signálový přepínač, celkové maximální zpoždění obrazového signálu vstup/výstup 1,5 obrazového snímku, odpovídající zpoždění při snímkovém kmitočtu 60 fps je maximálně 25ms. Fixní hardwarová koncepce v provedení pro instalaci do 19" racku, minimálně dvě obrazové vrstvy a nezávislé pozadí pro každý výstup, nejméně 140 paměťových pozic pro uložení přednastavených obrazových režimů, minimálně 99 paměťových pozic pro uložení grafických symbolů a log s možností libovolné změny velikosti (rozlišení), minimální výstupní rozlišení obrazového signálu 2560x1600 (DVI-DL) nastavitelné v krocích směrem dolu po jednom pixelu. Minimální vstupní konektivita: 5x HDMI (z toho alespoň 2x pro rozlišení 4K@30Hz), 8x DVI-I (z toho alespoň 2x DVI-DL), 2x DisplayPort, 5x Univerzální analogový vstup D-SUB HD15 (VGA). Minimální výstupní konektivita: 2x DVI-DL, 2xHDMI (4K rozlišení), 4x SFP slot pro optický videomodul. Výstupy pro náhled (preview): 1x D-SUB HD15 (VGA), 1x DVI-DL. Vstup pro synchronizaci. Ovládání přes webové rozhranní bez nutnosti instalace externí aplikace. Možnost přímého ovládání z čelního tlačítkového panelu přímo na procesoru. Základní obrazové efekty: nastavení okraje vrstvy - ostrý, rozostřený, se stínem; prolnutí obrazů, ostrý střih, rozostření, průhlednost, klíčování na barvu, automatizace efektů s volnou křivkou a automatickou interpolací přechodových bodů. Včetně kontroleru pro integraci do AV řetězce s řídícím systémem - TCP API. Min. 2x LAN, 4 USB (pro periferie).
37 | Motorové promítací plátno 3m | 0 | 2 | 2 | ks |  |  |  | 0 | Motoricky ovládané promítací plátno, povrch matně bílý, šíře 3m, poměr stran 16:10, nehlučný bezúdržbový motor, příslušenství pro montáž do stropu
38 | Motorové promítací plátno 2,4m | 0 | 1 | 1 | ks |  |  |  | 0 | Motoricky ovládané promítací plátno, povrch matně bílý, šíře 2,4m, poměr stran 16:10, nehlučný bezúdržbový motor, příslušenství pro montáž do stropu
39 | Vizualizér | 2 | 0 | 2 | ks |  |  |  | 0 | Stolní vizualizér pro instalaci do katedry, min. snímač 1-CCD s nativním rozlišením 1280x960/30 Hz, HDMI výstup, kovové provedení, min. 6x optický zoom, min. 2x digitální zoom, USB.
40 | Maticový přepínač HDMI | 1 | 0 | 1 | ks |  |  |  | 0 | Matrix switch minimálně 16x vstup HDMI, 16x výstup HDMI, 2x audio výstup (S/PDIF a deembedovaný, symetrický), ovládání přes LAN, podpora minimálně 4096x2160 @ 30Hz. Řízení RS-232, ethernet.
41 | Nástěnné přípojné místo s TP převodníkem | 4 | 0 | 4 | ks |  |  |  | 0 | Multiformátový přepínač/zápustné přípojné místo se dvěma video vstupy, integrovaný UTP převodník (pro vzd. min. 80m). Vstupy: HDMI, VGA + audio, automatické přepínaní vstupů, podporované rozlišené až 2K. Instalace na stěnu/do kabelového žlabu.
42 | Přípojné místo s TP převodníkem - pro podl. krabice | 4 | 0 | 4 | ks |  |  |  | 0 | Multiformátový přepínač/zápustné přípojné místo se dvěma video vstupy, integrovaný UTP převodník (pro vzd. min. 80m). Vstupy: HDMI, VGA + audio, automatické přepínaní vstupů, podporované rozlišené až 2K, instalace do podlahové krabice.
43 | Centrála řídícího systému pro zasedací místnost | 1 | 0 | 1 | ks |  |  |  | 0 | Řídící systém s minimálními parametry: Rozhraní pro komunikaci s AV technikou: 3x RS232, IR/Serial, digitální I/O, 4x relé, Ethernet (PoE), integrovaný WebServer. Včetně programování řídícího systému pro ovládání AV techniky a osvětlení a žaluzií (toto ovládání bude zdvojeno - umožněno i v promítárně a bude dvouzónové - zvlášť část u katedry a zbytek místnosti) a vč. příslušenství (instalace na stůl).
44 | Audio DSP pro zasedací místnost | 1 | 0 | 1 | ks |  |  |  | 0 | Audio DSP a maticový přepínač, min. 12 vstupů (přep. mikrofonní/linkové) a 8 výstupů, USB Audio interface, AEC, konektivita DANTE.
45 | AV frame 32x32 pro technické zázemí 1.77 | 1 | 0 | 1 | ks |  |  |  | 0 | Modulární maticový AV přepínač s rozsahem od 4x4 do 32x32, celková šířka sběrnice 50 Gb/s, volitelná konektivita včetně UTP a optického rozhraní, RS‑232, hot-swap.Osazení - vstupy: 4x TP, 4x HDMI, 4x optika, výstupy: stejné typy rozhraní i počty.
| Kabeláž, montážní materiál, ostatní prvky |  |  | 1 | kpl |  |  |  | 0 | Celková částka za veškerý materiál, kabely a ostatní prvky nutné pro fungování technologie
| Instalační práce, programování SW, zpracování dokumentace |  |  | 1 | kpl |  |  |  | 0 | Celková částka za instalační práce, programování a veškeré ostatní práce
| Cena celkem (bez DPH) | [7 empty] | 0