## List 1
Příloha č. 4 - Technická specifikace vč. kalkulačního modelu / Příloha č. 2 kupní smlouvy
Č. položky | Popis položky | Počet | Jednotková cena [Kč] | Celková cena [Kč] | Specifikace | Výrobce, typ
1 | PC typu All-in-One | 435 |  | 0 | Základní jednotka počítače integrovaná v monitoru
Chipset umožňující funkce vzdálené správy a sledování počítače nezávisle na stavu či přítomnosti operačního systému, vzdálené zapnutí/vypnutí počítače a podpora hardwarové virtualizace
Procesor s výkonem PassMark min. 6500 bodů
Paměť min. 8GB DDR3-1600 DIMM (1x8GB) RAM, další volný paměťový slot
Pevný disk SSD min. 256 GB SATA
Klávesnice drátová pro Windows CZ s numerickou částí
Myš drátová optická nebo laserová s 2 tlačítky a kolečkem (notebooková velikost myši je nepřípustná)
Síťová karta integrovaná umožňující připojení rychlostí min. 1 Gbps
Monitor min. 23“, antireflexní širokoúhlý LCD display IPS s podsvícením WLED FullHD nedotykový
Grafická karta s min. požadovaným výkonem PassMark 600 bodů
Zvuková karta integrovaná postačující pro běžné ozvučení počítače
Mikrofon integrovaný
Rozšiřující sloty: alespoň 2x interní M.2 slot PCIe s podporou RAID
Porty: min. 5x USB 3.1, min. 2x SATA, 1x vstup pro mikrofon pokud není integrovaný mikrofon, 1x výstup pro sluchátka, 1x port RJ-45, 1x zvukový výstup, 1x konektor napájení, min. 2x výstup DisplayPort nebo HDMI
Reproduktory integrované stereofonní
Certifikace ENERGY STAR, hladina hluku nesmí překročit 4,0 B(A) v pohotovostním režimu a 4,5 B(A) při přístupu na pevný disk
Nastavitelný stojan: vertikální posun min. 100 mm, úhel sklonu min. -4° až +18°
Interní zdroj max. 180W s aktivním PFC
Operační systém umožnující výuku v prostředí kompatilním s MS Windows
Silné zabezpečení přes systém BIOS
Volitelné zakázání portu SATA
Detektor nežádoucího vstupu
2 | Přenosné PC pro výuku | 10 |  | 0 | Přenosná počítačová sestava
Chipset umožňující funkce vzdálené správy a sledování počítače nezávisle na stavu či přítomnosti operačního systému
Procesor s výkonem PassMark min. 4300 bodů
Paměť min. 8 GB DDR3-1600 DIMM RAM, možnost rozšíření na min. 16 GB RAM
Pevný disk SSD min. 512 GB SATA
Optická jednotka DVD-RW SATA
Klávesnice odolná proti polití
Polohovací zařízení TouchPad, dvousměrné posouvání, gesta, dvě výběrová tlačítka
Síťová karta integrovaná umožňující připojení rychlostí min. 1 Gbps
Síťová karta WiFi Integrovaná pracující se standardy 802.11g, 802.11n a 802.11ac
Display antireflexní s rozlišením min. 1920 x 1080, s úhlopříčkou 13“-14“ s podsvícením LED
Grafika min. požadovaný výkon PassMark 540 bodů
Reproduktor integrované stereofonní reproduktory
Zvuková karta integrovaná postačující pro běžné ozvučení počítače
Webová kamera min. 720p
Porty: min. 3x porty USB 3.0 (z toho 1x nabíjecí port USB 3.0), 1x konektor DisplayPort nebo 1x HDMI; 1x VGA (možno řešit i redukcí), 1x kombinovaný konektor pro sluchátka/mikrofon, 1x vstup napájení (AC), 1x dokovací konektor (musí umožňovat instalaci volitelných součástí a zapojení do dockovací stanice)
Baterie min. 4-článková o kapacitě min. 54WHr
Certifikace ENERGY STAR, hladina hluku nesmí překročit 3,5 B (A) v pohotovostním režimu a 4,0 B(A) při přístupu na pevný disk
Hmotnost do 1,8 kg
Operační systém umožňující výuku v prostředí kompatibilním s MS Windows
Brašna: Kapsa na přenosnou počítačovou sestavu: Pro min. rozměr notebooku 14“ (Rozměry (Š x V x H): 336 x 238 x 20 mm) Pro max. rozměr notebooku 14,1“ (Rozměry (Š x V x H): 350 x 245 x 40 mm) Kapsa pro dokumenty a příslušenství k přenosné počítačové sestavě (kabel, adaptér a další mobilní příslušenství) Max hmotnost brašny 1,5 kg Ochrana proti nárazu: výztuž + polstrování Nastavitelný odnímatelný ramenní pás Rukojeť
3 | PC pro VR | 10 |  | 0 | Počítačová sestava základní jednotky typu miditower s monitorem a příslušenstvím. Sestava musí splňovat bez problémů náročné požadavky pro práci s virtuální realitou.
Chipset umožňující funkce vzdálené správy a sledování počítače nezávisle na stavu či přítomnosti operačního systému, vzdálené zapnutí/vypnutí počítače a podpora hardwarové virtualizace
Procesor s výkonem PassMark min. 9000 bodů
Paměť min. 16GB DDR4 RAM frekvence min. 3000 MHz, další dva volné paměťové sloty, možnost rozšíření na min. 32 GB
Pevný disk SSD min. 512 GB
Pevný disk min. 1TB, min. 64MB cache, min. 7200ot + min. 1 další slot pro instalaci dalšího pevného disku
Optická jednotka DVD-RW
Klávesnice drátová pro Windows CZ s numerickou částí
Myš drátová optická nebo laserová s 2 tlačítky a kolečkem (notebooková velikost myši je nepřípustná)
Síťová karta integrovaná umožňující připojení rychlostí min. 1 Gbps
Monitor min. 24“ IPS s matným nebo antireflexním povrchem, rychlost odezvy max. do 9 ms, nativní rozlišení 1 920 × 1 080 (Full HD), poměr stran širokoúhlé (16:10), ovládání pomocí tlačítek na obrazovce, 1x DisplayPort, 1x HDMI nebo 1x DVI-D, min. 1x USB 2.0 nebo min. 1x USB 3.0, spotřeba do 75 W (maximální) resp. do 0,5 W (pohotovostní režim), možnost otáčení a naklápění obrazovky, výškově nastavitelný stojan, kompatibilita s požadavky na energetickou efektivnost - vyhovuje normě ENERGY STAR a ®EPEAT® Gold
Grafická karta dedikovaná, paměť min. 8GB GDDR5, TDP max 170W, min. požadovaný výkon PassMark 11000 bodů. Výstupy min. 4x -> min. 1x HDMI, min. 2x DisplayPort, DVI Podpora VR
Audio: integrovaná zvuková karta postačující pro běžné ozvučení počítače
Rozšiřující sloty: min. 1 slot PCIe x16 s plnou výškou, min. 1 slot PCIe x1 s plnou výškou, min. 1 slot PCIe x4 s plnou výškou
Porty: min. 4x USB 3.0 (2 vpředu + 2 vzadu), 1x zvukový vstup, 1x zvukový výstup, 1x vstup pro mikrofon, 1x výstup pro sluchátka, 1x port RJ-45
Certifikace ENERGY STAR, hladina hluku nesmí překročit 4,0 B (A) v pohotovostním režimu a 4,5 B(A) při přístupu na pevný disk
Skříň konfigurovatelná typu miditower s dostatečným chlazením při velké zátěži
Zdroj min. 500W s aktivním PFC
Operační systém umožnující výuku v prostředí kompatilním s MS Windows
Silné zabezpečení přes systém BIOS
Volitelné zakázání portu SATA
Detektor nežádoucího vstupu
4 | PC pro vývoj VR | 3 |  | 0 | Počítačová sestava základní jednotky typu miditower s dvěma monitory a příslušenstvím. Sestava musí splňovat bez problémů náročné požadavky pro práci s virtuální realitou.
Chipset umožňující funkce vzdálené správy a sledování počítače nezávisle na stavu či přítomnosti operačního systému, vzdálené zapnutí/vypnutí počítače a podpora hardwarové virtualizace
Procesor s výkonem PassMark min. 10 000 bodů
Paměť min. 16GB DDR4 RAM - frekvence min. 3000 MHz, další dva volné paměťové sloty, možnost rozšíření na min. 32 GB
Pevný disk SSD min. 512 GB
Pevný disk min. 2TB, min. 64MB cache, min. 7200ot + min. 1 další slot pro instalaci dalšího pevného disku
Optická jednotka DVD-RW
Klávesnice drátová pro Windows CZ s numerickou částí
Myš drátová optická nebo laserová s 2 tlačítky a kolečkem (notebooková velikost myši je nepřípustná)
Síťová karta integrovaná umožňující připojení rychlostí min. 1 Gbps
2x Monitor min. 24“ IPS s matným nebo antireflexním povrchem, rychlost odezvy max. do 9 ms, nativní rozlišení 1 920 × 1 080 (Full HD), poměr stran širokoúhlé (16:10), ovládání pomocí tlačítek na obrazovce, min. 1x DisplayPort, min. 1x HDMI, min. 1x USB 2.0 nebo min. 1x USB 3.0, spotřeba do 75 W (maximální) resp. do 0,5 W (pohotovostní režim), možnost otáčení a naklápění obrazovky, výškově nastavitelný stojan, kompatibilita s požadavky na energetickou efektivnost - vyhovuje normě ENERGY STAR a ®EPEAT® Gold
Grafická karta dedikovaná, paměť min. 8GB GDDR5, TDP max 170W, min. požadovaný výkon PassMark 11000 bodů. Výstupy min. 4x -> min. 1x HDMI, min. 2x DisplayPort, DVI . Podpora VR
Audio: integrovaná zvuková karta postačující pro běžné ozvučení počítače
Rozšiřující sloty: min. 1 slot PCIe x16 s plnou výškou, min. 1 slot PCIe x1 s plnou výškou, min. 1 slot PCIe x4 s plnou výškou
Porty: min. 4x USB 3.0 (2 vpředu + 2 vzadu), 1x zvukový vstup, 1x zvukový výstup, 1x vstup pro mikrofon, 1x výstup pro sluchátka, 1x port RJ-45
Certifikace ENERGY STAR, hladina hluku nesmí překročit 4,0 B (A) v pohotovostním režimu a 4,5 B(A) při přístupu na pevný disk
Skříň konfigurovatelná typu miditower s dostatečným chlazením při velké zátěži
Zdroj min. 500W s aktivním PFC
Operační systém umožnující výuku v prostředí kompatilním s MS Windows
Silné zabezpečení přes systém BIOS
Volitelné zakázání portu SATA
Detektor nežádoucího vstupu
| Celkem | 458 |  | 0