## Vyplnit žluté sloupce
Příloha č. 1a ke kupní smlouvě z VZ „Laboratoř umělé inteligence a zpracování velkých dat - II." - část a. "Super výkonná laboratorní pracovní stanice pro výzkum umělé inteligence"
Předmětem plnění této části veřejné zakázky je dodávka „super výkonné“ pracovní stanice.
Pol. | Popis položky | Počet | Jednotková cena [Kč] | Celková cena [Kč] | Technická specifikace | Výrobce, typ včetně podrobné technické specifikace
1 | Super výkonná stanice - HW | 1 |  | 0 | • Skříň pro min. dva serverové procesory, redundantní zdroj 1400W • Integrovaný systém min. s 24+24 vláken per CPU s min. 18000 Average CPU Mark dle www.passmark.com • Grafická karta min. 24GB, 10240 Average G3D Mark , umožňující programování např. CUDA nebo srovnatelné konkurenční technologie • Operační paměť RAM min. 1,5 TB (24x64GB) • Pevný disk min. SSD 1200GB • Konektivita min. 4x1Gb Ethernet • Min. LED IPS monitor barevný, obnovovací frekvence min. 100 Hz, jas min. 300 cd/m2, antireflexní displaj, úhlopříčka min. 27 palců, min. rozlišení 2560 x 1440 px, min. 1x HDMI, min. 1x DVI, min. 1x DisplayPort, možnost otáčení a naklápění obrazovky, výškově nastavitelný stojan, kompatibilita s požadavky na energetickou efektivnost - vyhovuje normě ENERGY STAR a EPEAT Gold • Klávesnice • Myš (klasická, nikoliv bezdrátová)
Celkem |  | 1 |  | 0