## AV technika pro Kongresový sál
Název objektu: |  | Studijní a informační centrum - kongresový sál
Název projektu: |  | Rozvoj studijního prostředí na ČZU
Název dílu: |  | AV technika pro Kongresový sál Studijního a informačního centra
Adresa: |  | ČZU v Praze, Kamýcká 129, 165 00 Praha 6 - Suchdol
Část: |  | 2
ID | Popis položky | Počet měrných jednotek | Měrná jednotka | Jednotková cena [Kč] | Celková cena [Kč] | Technické specifikace, uživatelské standardy | Upřesňující popis - typ zařízení
AV vybavení režijní místnosti
1 | Koncový prvek digitální AV matice - encoder/decoder | 7 | ks |  | 0 | Koncový bod IP virtuální matice, převodník pro obousměrnou distribuci AV signálů po LAN, nastavitelný režim koncového modulu přijímač/vysílač, aktuální struktura virtuální matice definována řídícím systémem, distribuce po Cat 5e/6a rychlostí 1 Gbps, kompresní algoritmus JPEG2000 pro minimalizaci latence přenosu, koncový bod integrovatelný ve vlastní nezávislé LAN struktuře s podporou IGMP/v3. Přenos signálů až do rozlišení 4K60p 4:4:4. Minimální konektivita: 1x přepínatelný vstup HDMI nebo VGA, 1x HDMI výstup, LAN port, slot pro SFP optický modul, USB, analogové stereo audio přepínatelný vstup/výstup dle aktuálního provozního režimu, přenos RS232, IR serial.
2 | Zařízení pro záznam a streaming | 1 | ks |  | 0 | Záznam a stream 2 nezávislých zdrojů, H.264/MPEG AVC komprese (High, Main, Baseline, úrovně 4.1, 4.0, 3.2, 3.1, 3.0) datový tok min. 9Mbps, podporované rozlišení min. 1080p, interní SSD s min. kapacitou 400GB, CIFS/SMB automatický upload, singlecast/multicast stream (protokoly min.: Pull:RTP/RTCP (RFC 3550), RTSP (RFC 2326), prokládaný RTSP (RTP/RTSP), RTP/RTSP skrze HTTP. Push: MPEG2-TS/UDP* (ISO/IEC 13818-1), MPEG2-TS/RTP* (RFC 2250, IPTV‑ID-0087, ETSI TS 102 034), Direct RTP (RFC 3984), SAP (RFC2974), SDP (RFC4566). Minimální konektivita: 3x HDMI vstup (s HDCP), 1x kompozitní/komponentní vstup, 2x audio vstup, 1x HDMI výstup, audio výstup, 3x H.264/AVC stream, Ethernet rozhraní, RS232, 19" rack montáž.
3 | Pracovní stanice pro řízení AV řetězce | 2 | kpl |  | 0 | Zařízení x86-64 kompatibilní. Minimální parametry: výkon v PassMark CPU Mark min. 7000, 16GB RAM, min. 240GB SSD + 4TB HDD, min. 2 volné PCIe x4 sloty pro další rozšíření. Samostatná grafická karta s min. 4 nezávislými výstupy (DP/HDMI). Včetně příslušenství (kabeláž a periferie - LCD min. 24'', klávesnice, myš).
4 | Rozšiřující DANTE karta pro pracovní stanici | 1 | ks |  | 0 | Nízkolatentní síťová karta pro DANTE protokol, min. specifikace: 128 kanálů (současně), konektivita: PCIe x4 slot, primární a sekundární RJ-45 port pro DANTE (1000Mbps). Interface ASIO, Core Audio, podporované vzorkovací kmitočty 44,1, 48, 88,2, 96, 176,4 a 192kHz, vzorkování 24 bitů.
5 | Datový přepínač virtuální obrazové matice | 1 | ks |  | 0 | Datový přepínač s minimální konfigurací: 48x port 10/100/1000 Mbps, funkce PoE+, 2x SFP 10Gbps port pro optický modul, vnitřní přepínací kapacita nejméně 160 Gbps, podpora protokolu IGMP v2 nebo vyšší, výkon pro poe napájení celkem 350W. Přepínač plně kompatibilní dle doporučení výrobce virtuální AV matice.
6 | Optický transceiver do datového přepínače | 1 | kpl |  | 0 | Modul SFP+ pro přenos 10GB po optickém médiu kompatibilní s datovým přepínačem, vzdálenost do 100 m.
7 | Datový přepínač pro DANTE zvukovou síť | 1 | ks |  | 0 | Datový přepínač s minimální konfigurací 26x port 10/100/1000 Mbps, 2x combo port SFP, PoE+ pro 24 portů Gigabit Ethernet (30W na port a celkem až 180W), přepínací kapacita 56 Gbps, forwardovací rychlost 41.67 Mpps, IPv6. Provedení pro montáž do racku 19", funkce QoS. Konfigurace nastavení pro audio formát DANTE.
8 | Centrální audioprocesor | 1 | ks |  | 0 | Digitální zvukový maticový procesor, minimální konektivita: 8x vstup mic/line s AEC funkcionalitou a fantomovým napájením 48V, 4x linkový vstup, 8x analogový linkový výstup, vše v symetrickém provedení. Primární a sekundární port DANTE rozhraní. Softwarově programovatelná otevřená DSP architektura. Slot pro volitelnou rozšiřující kartu. Externí řízení přes TCP/IP a RS-232, vnitřní web server pro monitoring a ovládání.
9 | Výkonový zesilovač 100V | 2 | ks |  | 0 | Jednokanálový 100V/70V zesilovač, výkon nejméně 100W, provedení bez ventilátoru. Vstup DANTE (RJ-45). Kmitočtový rozsah 20 Hz - 20 kHz (±1 dB), THD+N 0,05%.
10 | Výkonový zesilovač čtyřkanálový | 1 | ks |  | 0 | Čtyřkanálový výkonový zesilovač s min. parametry: 4x 1250W/4Ω/8Ω nebo 100V. Kmit. rozsah 20 Hz - 20 kHz (+/- 0,25 dB), THD+N 0,35%, činitel tlumení >1000. Vstupní impedance 10 kOhm (symetricky), zatěžovací impedance 2-16 ohm. Konektivita: DANTE (primární a sekundární)/AES67, vzorkovací kmitočty 48 nebo 96 kHz, symetrické vstupy.
11 | Aktivní studiové poslechové monitory | 1 | kpl |  | 0 | Aktivní studiový monitor pro blízký poslech, dvě pásma, bi-amp zesilovač třídy A/B, osazení měniči s minimálními parametry: LF 30W 5", HF 20W 1“, konektivita: vstupní XLR, TRS ¼“ a RCA, nastavitelné korekce basové a výškové sekce, minimální rozsah frekvenční charakteristiky 45Hz - 35kHz (-10 dB), akustický tlak max. SPL 106dB, funkce automatického vypnutí po 30 minutách bez signálu na vstupu. Korpus vyroben z MDF.
12 | Digitální mixážní pult | 1 | ks |  | 0 | Kompaktní mixážní konzole pro zapuštění do režijního stolu. Minimální specifikace: 17 motorizovaných faderů (z toho 1 master), 40 kanálů (32x mono + 2 stereo + 2 return), 20x ext. sběrnice (8 mono + 6 stereo), 8x DCA. Integrované DSP (8x efekt, 10x ekvalizér). 16 analogových vstupů (XLR/TRS, mic/line), 2 RCA stereo, 16 analog. výstupů (XLR). Vzorkování 48 kHz, latence 2,6 ms, THD < 0,05%, dynamický rozsah >109 dB, přeslechy >99 dB. Kmitočtový rozsah 20 Hz – 20 kHz (+0,5/–1,5 dB, +4 dBu). Datová konektivita: USB, rozšiřující slot pro DANTE rozhraní. Maximální rozměry 550 x 600 mm (š x h).
13 | Rozšiřující karta pro mixážní pult | 1 | ks |  | 0 | Rozšiřující karta s rozhraním DANTE. Schopnost přímé komunikace s modulem v sále/katedře (stagebox), nastavení zisku na vstupních zesilovačích. Celkem 128 kanálů (64 vstupů a výstupů), nekomprimovaný přenos audiosignálu v rozlišení 48 kHz / 24 bitů.
14 | Záložní zdroj UPS | 1 | ks |  | 0 | Záložní napájecí zdroj do režie, minimální specifikace: online UPS, výstupní výkon 3 kVA, IEC konektory, Konektivita RJ-45 a USB, multifunkční LCD, zvuková upozornění. Provozní hluk max. 55 dB/1m. Montáž do technologického stojanu.
15 | Karta digitálních výstupů do centrálního audioprocesoru pro napojení jednotky tlumočení | 1 | ks |  | 0 | Zásuvný modul do centrálního audioprocesoru, čtyřkanálová karta digitálních výstupů, konektivita 2x AES/EBU nebo SPDIF, minimální rozsah vzorkovacích kmitočtů 12 až 192 kHz.
16 | Digitální jednotka pro distribuci tlumočení | 1 | ks |  | 0 | Distribuční centrála multikanálového zvuku s nízkou latencí na bázi WLAN, aplikace pro chytré telefony, distribuce dvou tlumočených kanálů + originál pomocí WLAN. Instalace do racku šíře 19", minimální konektivita: 4x analogový symetrický audio vstup, optický ADAT/SPDIF vstup, vícekanálový analogový a digitální audio výstup, RS232 řízení, USB pro servisní účely, DVI výstup pro monitor, 1x LAN pro systémový Wi-Fi přístupový bod, 1x LAN port pro konfiguraci, 1x LAN port pro napojení do síťové infrastruktury, napájení 230VAC, součástí je systémový Wi-Fi přístupový bod.
17 | Interaktivní LCD tabule pro vyučujícího | 1 | kpl |  | 0 | Dotykový displej s minimálními parametry: úhlopříčka 80", provoz 12/7, jas 350 cd/m2, rozlišení 1920x1080, kontrast 4000:1, pozorovací úhly 178° (horiz. i vert.). Vstupy: DisplayPort, DVI-D, 2 x HDMI (HDCP). Řízení LAN, RS-232, senzor vnějšího osvětlení. Dotykové funkce: min. 10 souč. dotyků, ovládání perem i prstem, odezva max. 8 ms, rozlišení 12 bit. Kompatibilita: Windows, Linux, Android, komunikační protokol USB (HID). Integrované reprosoustavy. Max. výška 1,1 m (vymezeno prostorem na čelní stěně).
18 | Digitální bezdrátová vysílací jednotka pro tlumočení | 2 | ks |  | 0 | Digitální jednotka s modulátorem a vysílačem pro přenos audiosignálů k přijímačům tlumočnického systému, modulace 2FSK v pásmu 863 až 865 MHz, nejméně 6 přeladitelných kanálů, maximální výkon vysílače 10mW ERP, frekvenční rozsah přenášeného audia nejméně 100 Hz až 7kHz, odpojitelná prutová anténa.
19 | Jednotka řízení spínaných okruhů osvětlení | 3 | ks |  | 0 | Relé jednotka pro instalaci na DIN lištu, 6x přepínací relé 10A/230V, řízení po sběrnici PEXbus a externími tlačítky, programovatelné parametry pro každé relé, indikace napájení a stavu relé. Využití v prostorách, kde je kromě el. plátna předpokládáno i řízení osvětlení či žaluzií.
20 | Jednotka pro řízení DALI okruhů osvětlení | 3 | ks |  | 0 | Jednotka pro řízení předřadníků zářivek DALI, až 15 nezávislých skupin, až 64 předřadníků, montáž DIN lišta, testovací tlačítka. Předpoklad instalace v prostorách s řízením osvětlení.
21 | Montážní a instalační materiál | 1 | kpl |  | 0 | Sada montážního a instalačního materiálu pro režijní místnost.
22 | Sada instalační AV kabeláže | 1 | kpl |  | 0 | Propojovací kabeláž a konektorový materiál
AV vybavení tlumočnické kabiny
23 | Tlumočnický pult | 2 | ks |  | 0 | Kompaktní tlumočnický pult pro jeden až dva jazyky, možnost kaskádového propojení až čtyř pultů pomocí kabelu typu CATx, možnost samostatného ovládání hlasitosti pro až dva překladatele, min. konektivita: symetrický audio vstup pro originální zvuk, výstup: 2x symetrický výstup CH1, CH2, napájení 12VDC, rozměry maximálně 260x170x70mm (š x v h), kompatibilní sluchátka pro tlumočnický pult s kondenzátorovým mikrofonem pro tlumočníka a přípojným kabelem, sada systémové propojovací kabeláže.
24 | Digitální bezdrátový přijímač | 40 | ks |  | 0 | Přijímač bezdrátového přenosu z tlumočnického systému, plně kompatibilní s vysílací jednotkou, příjem modulace 2FSK v pásmu 863 až 865 MHz, nejméně 6 přeladitelných kanálů, provozní doba nejméně 8h s vestavným akumulátorem, možnost uložení do systémové nabíjecí jednotky, výstupní konektor 3,5mm jack pro napojení osobní indukční smyčky nebo sluchátek.
25 | Indukční smyčka k přijímači | 20 | ks |  | 0 | Osobní indukční smyčka k bezdrátovému přijímači.
26 | Sluchátko k přijímači | 40 | ks |  | 0 | Sluchátka v provedení na ucho určená pro bezdrátový přijímač, impedance 32 ohmů, délka přívodního kabelu nejméně 1m.
27 | Nabíjecí centrála k digitálním přijímačům | 1 | ks |  | 0 | Systémová skladovací a dobíjecí jednotka pro nejméně 40 bezdrátových přijímačů určená pro integraci do desky stolu.
28 | Čtyřkanálový DANTE převodník | 2 | ks |  | 0 | Čtyřkanálový obousměrný DANTE převodník, min. 2x symetrický vstup, min. 2x symetrický výstup, konektory XLR. Vzorkování 48 kHz/24 bit, dynamický rozsah 113 dBA, kmitočtový rozsah 20 Hz - 20 kHz +/- 1 dB, integrované DSP (webové rozhraní). Možnost napájení PoE.
29 | Montážní a instalační materiál | 2 | kpl |  | 0 | Sada montážního a instalačního materiálu pro tlumočnické kabiny.
30 | Sada instalační AV kabeláže | 2 | kpl |  | 0 | Propojovací kabeláž a konektorový materiál
AV vybavení konferenčního sálu
31 | Centrální katedra | 1 | kpl |  | 0 | Katedra o rozměrech 8400x1100x1050 mm, čelo z perforovaného plechu, vrchní deska buk bavaria tloušťka 25mm, boční desky tloušťka 18mm. Rozměry dle výkresu V02 v přiložené dokumentaci. Výroba, dodávka a montáž.
32 | Koncový prvek digitální AV matice - encoder/decoder | 17 | ks |  | 0 | Koncový bod IP virtuální matice, převodník pro obousměrnou distribuci AV signálů po LAN, nastavitelný režim koncového modulu přijímač/vysílač, aktuální struktura virtuální matice definována řídícím systémem, distribuce po Cat 5e/6a rychlostí 1 Gbps, kompresní algoritmus JPEG2000 pro minimalizaci latence přenosu, koncový bod integrovatelný ve vlastní nezávislé LAN struktuře s podporou IGMP/v3. Přenos signálů až do rozlišení 4K60p 4:4:4. Minimální konektivita: 1x přepínatelný vstup HDMI nebo VGA, 1x HDMI výstup, LAN port, slot pro SFP optický modul, USB, analogové stereo audio přepínatelný vstup/výstup dle aktuálního provozního režimu, přenos RS232, IR serial.
33 | Datový přepínač virtuální obrazové matice | 1 | ks |  | 0 | Datový přepínač s minimální konfigurací: 12x port 10/100/1000 Mbps, funkce PoE+, 2x SFP+ 10Gbps port pro optický modul, vnitřní přepínací kapacita nejméně 60 Gbps, podpora protokolu IGMP v2 nebo vyšší, výkon pro PoE napájení celkem 120. Přepínač plně kompatibilní dle doporučení výrobce virtuální AV matice.
34 | Optický transceiver do datového přepínače | 1 | kpl |  | 0 | Modul SFP+ pro přenos 10GB po optickém médiu kompatibilní s datovým přepínačem, vzdálenost do 100 m.
35 | Zařízení pro záznam a streaming v mobilním provedení | 1 | kpl |  | 0 | Mobilní nahrávací jednotka; Video vstupy: HDMI (min. 1080p30), VGA (min. 1080p30), port pro podporu síťové kamery; Audio vstupy: min. 2x stereo jack 3.5mm, zvuk po HDMI min. 2 kanály; synchronizované nahrávání min. 2 kanálů samostatně; integrovaný Wi-Fi 2.4 GHz modul podporující vstupy z min. 1 bezdrátové kamery; Video výstup: min. 1x HDMI; nahrávání na USB externí disk (disk není součástí nabídky), LCD display pro náhled vstupů a nahrávaného výstupu; záznam videa: formát videa H.264/AVC, min. 30fps, datový tok min. 7Mbps, rozlišení min. 1080p; záznam zvuku: formát AAC, datový tok min. 224 Kbps; interní úložiště min. 1TB; podpora streamovacích protokolů: RTSP,RTP,RTMP,UDP s rozlišením min. 1080p30; hmotnost do 3 kg. 2x Kamera pro záznam: obrazový senzor min. 1/2.8" progresivní CMOS; min. 10x optický zoom; rychlost závěrky min. 1/8000 sec.; rozhraní: RJ-45 (100Mbps Ethernet), podpora 2,4 GHz Wi-Fi; protokol: RTSP, RTMP, ONVIF, GB/T28181; automatické vyvážení bíle; video: H.264, rozlišení streamu min. 1920x1080; napájení DC5V/1A (USB Micro-B); hmotnost do 0,95Kg. Transportní kufřík, který umožní snadný přenos celého setu.
36 | Stolní vizualizér | 1 | ks |  | 0 | Stolní vizualizér, snímač nejméně 1-CCD, nativní rozlišení min. 1920x1080@30p, minimální konektivita: HDMI výstup, Ethernet, USB 2.0. Minimální optické vlastnosti: 6x optický a 2x digitální zoom, vysokorychlostní ostření. Montáž na katedru nebo do katedry. Kovové provedení.
37 | Pracovní stanice pro prezentaci | 2 | ks |  | 0 | Zařízení x86-64 kompatibilní. Minimální parametry: výkon v PassMark CPU Mark min. 7000, 8GB RAM, 240GB SSD, obrazové vstupy i výstupy (DP/HDMI). Včetně příslušenství (kabeláž a periferie - LCD min. 23'', klávesnice, myš).
38 | Duplikátor obrazového výstupu pracovní stanice | 1 | ks |  | 0 | HDMI distribuční zesilovač s dvojitým výstupem. Management EDID komunikace, rozlišení do 4K, přenos rychl. min. 10,2 Gb/s. Automatická ekvalizace.
39 | Montážní rám pro vestavbu do katedry | 1 | kpl |  | 0 | Samostatný kovový rám do technologického stojanu šíře 19", výška 12RU, příslušenství pro uchycení do katedry.
40 | PTZ HD kamera | 2 | ks |  | 0 | PTZ kamera s min. parametry: snímač 1/2,3, optický zoom 22x, napájení PoE+. Konektivita: HDMI (1080/50p), náhled obrazu a řízení po LAN. RS422, RS232C, paměť pro 100 předvoleb. Barva bílá nebo černá. Připraveno pro volitelné rozšíření o funkci automatického sledování objektů.
41 | PTZ HD kamera s automatikou | 1 | ks |  | 0 | PTZ kamera s min. parametry: snímač 1/2,8 - tříčipové provedení, optický zoom nejméně 20x, napájení PoE+. Minimální pracovní osvětlení 2lx. Konektivita: HDMI (1080/50p), 3G HDSDI SMPTE424, náhled obrazu a řízení po LAN. RS422, RS232C, paměť pro 100 předvoleb. Barva bílá. Doplněna rozšiřující licence s funkcí automatického sledování objektů, detekce pohybu, detekce obličeje. Nastavení přes webové rozhraní s náhledem přes IP strem.
42 | Řečnický mikrofon na katedru | 3 | ks |  | 0 | Kondenzátorový mikrofon na husím krku pro katedru/řečnický pult, kardioidní charakteristika, fantomové napájení,. Frekvenční rozsah min. 50 Hz až 20 kHz, SPL nejméně 130 dB, ekvivalentní šum 26 dB(A). Kovový husí krk délky min. 350 mm a max. 420 mm, stínění VF rušení, základna pro husí krk s XLR konektorem a ovl. tlačítkem, hmotnost minimálně 1 kg pro zajištění stability. Vč. kabeláže ke katedře.
43 | Bezdrátový mikrofon ruční 1,9 GHz - sada přijímače a vysílače | 2 | kpl |  | 0 | Digitální ruční sada bezdrátového mikrofonního vysílače s přijímačem. Min. parametry: citlivost 1,6 mV/Pa, doba provozu na baterie až 15 h, dyn. rozsah >120 dB(A), THD < 0,1% (1 kHz), modulace GFSK se zpětným kanálem, výstupní konektory XLR / 2 x RCA. Možnost instalace do racku.
44 | Bezdrátový mikrofon náhlavní 1,9 GHz - sada přijímače a vysílače | 2 | ks |  | 0 | Digitální sada bezdrátového mikrofonního vysílače s náhlavním kondenzátorovým mikrofonem s přijímačem a rack. držákem. Min. parametry: citlivost 5 mV/Pa, doba provozu na baterie až 15 h, dyn. rozsah >120 dB(A), THD < 0,1% (1 kHz), modulace GFSK se zpětným kanálem, výstupní konektory XLR / 2 x RCA.
45 | Samostatný klopový mikrofon k bezdrátové sadě | 2 | ks |  | 0 | Klopový kondenzátorový mikrofon s kulovou charakteristikou, citlivost: > 5 mV/Pa, úroveň šumu < 27 dB(A).
46 | Bezdrátová mikrofonní sada s mikrofonem na husím krku | 4 | ks |  | 0 | Bezdrátová konferenční sada se stolním mikrofonem na husím krku (délka 400 mm). Min. specifikace: kmitočtový rozsah 75 Hz -20 kHz, THD < 0,11 %, odstup S/N > 90 dB(A),dynamický rozsah > 120 dB(A), vzorkování 24 bit/48 kHz.
47 | Akumulátorový blok | 8 | ks |  | 0 | Akumulátorový Li-Ion blok přenosných vysílačů bezdrátových mikrofonů, min. kapacita 2000 mAh a pro bezdrátové sady s mikrofonem na husím krku.
48 | Nabíječka akumulátorových bloků | 4 | ks |  | 0 | Nabíječka pro mikrofonní sady, pro nabíjení dvojice mikrofonních vysílačů (pro vysílače klopového/náhlavního a ručního mikrofonu zároveň) bez nutnosti vyndání akumulátorových bloků, nabíjecí proud min. 2 x 1000 mA.
49 | Datový přepínač pro AV management | 1 | ks |  | 0 | Datový přepínač s minimální konfigurací 26x port 10/100/1000 Mbps, 2x combo port SFP, PoE+ pro 24 portů Gigabit Ethernet (30W na port a celkem až 180W), přepínací kapacita 56 Gbps, forwardovací rychlost 41.67 Mpps, IPv6. Provedení pro montáž do racku 19", funkce QoS. Konfigurace nastavení pro audio formát DANTE.
50 | Dotykový panel řídícího systému | 1 | ks |  | 0 | Dotykový LCD displej s úhlopříčkou 10", rozlišení min. 1280 x 800, jas 400 cd/m², kontrast min. 950:1, barevné rozlišení min. 24 b. Automatická regulace jasu. Pozorovací úhly ±80° (horiz. i vertikálně). Kapacitní dotyková vrstva, min. 5 současných dotyků. Minimální konektivita LAN, USB.
51 | Reprosoustava odposlechová do katedry | 2 | ks |  | 0 | Aktivní reproduktorová soustava pro odposlech v katedře, typ soundbar pro instalační aplikace. Min. parametry: kmitočtový rozsah 56 Hz - 20 kHz (+/-3dB), maximální akustický tlak 94 dB SPL, vstupní citlivost 85 dB / 1m ((-10dBV). Dvoupásmová konstrukce s měniči 2” a 0,75”, integrovaný zesilovač min. 2x 20W. Rozměry pro zabudování do katedry max. 90 x 910 x 68mm, černá barva. Dle výkresu V02 v přiložené dokumentaci je plánováno umístění.
52 | Reprosoustava podhledová pro lože | 8 | ks |  | 0 | Dvoupásmová koaxiální podhledová reprosoustava, min. parametry: měniče 4" a 3/4", char. citlivost 87 dB, zatížitelnost 25 a 12,5 W/100V. Kmitočtový rozsah 100 Hz- 20 kHz (+/- 3 dB), vyzařovací úhel 120°. Kovová uzavřená ozvučnice, hmotnost max. 2,5 kg, barva bílá.
53 | Reproduktorové soustavy sloupové širokopásmové | 2 | ks |  | 0 | Pasivní sloupové reprosoustavy, měniče: 6 x 165 mm, 24 x 25 mm. Kmitočtový rozsah min. 45 Hz – 20 kHz (-10 dB), char. citlivost 95 dB, jmenovitá impedance 4 ohm, zatížitelnost 1000 W, max SPL 124 dB. Horizontální vyzařovací úhel min. 100°, vertikální nastavitelný (20 - 50°, 8 předvoleb). Hmotnost max. 25 kg, barva bílá.
54 | Reproduktorové soustavy sloupové nízkofrekvenční | 2 | ks |  | 0 | Nízkofrekvenční pasivní sloupová reprosoustava kompatibilní s hlavní širokopásmovou reprosoustavou, měniče 6 x 165 mm, kmitočtový rozsah min. 40 Hz – 650 Hz (-10 dB), charakteristická citlivost 92 dB, jmenovitá impedance 8 ohm. Zatížitelnost 1000 W, max SPL 124 dB. Hmotnost max. 25 kg, barva bílá.
55 | Příslušenství/spojovací materiál pro reprosoustavy | 1 | kpl |  | 0 | Ocelové distanční prvky pro spojení hlavních a nízkofrekvenčních reprosoustav pro případ opačného pořadí (nízkofrekvenční sekce bude blíže stropu). Prvek slouží ke srovnání čelních stěn obou modulů do roviny.
56 | Ocelový držák pro hlavní reprosoustavu | 2 | ks |  | 0 | Nástěnný ocelový držák reprosoustav pro instalaci na stěnu (průchod přes akustický obklad - kmitací panely). Čelo reprosoustav je nutné vynést před rovinu opony (předpoklad hloubky držáku 400 mm, výška 2000 mm nebo samostatné segmenty pro středovýškovou a nízkofrekvenční sekci). Nosnost dle skutečné hmotnosti reprosoustav, předpoklad min. 50 kg.
57 | Náhradní podhledové desky | 12 | ks |  | 0 | Akustický podhledový panel do rastru 600 x 600 mm na bázi minerální/skelné vaty, tloušťka min. 40 mm. Vážený koeficient akustické absorpce >0,8. Barva dle stávajícího provedení podhledu v sále. 8 kusů je pro instalaci podhledových reproduktorů v lóžích (stávající panely Sonit SP jsou křehké a není vhodné je řezat, proto budou vyměněny za minerální), desky musí unést podhledové reprosoustavy s hmotnost min. 2,5 kg. Zbylé desky nahrazují stávající v místech průchodů držáků reproduktorových klastrů.
58 | Rozšiřující modul pro mixážní konzoli (stagebox) | 1 | ks |  | 0 | Vstupně/výstupní modul pro mixážní konzoli s DANTE konektivitou. Minimální specifikace: 16x XLR/jack vstupy, 8x XLR výstup. Vzorkovací kmitočet 44,1/48 kHz, THD < 0,1%, kmitočtový rozsah 20 Hz–20 kHz (+0,5/–1,5 dB), dynamický rozsah 108 dB, přeslechy 100 dB.
59 | Montážní a instalační materiál | 1 | kpl |  | 0 | Sada montážního a instalačního materiálu pro konferenční sál.
60 | Sada instalační AV kabeláže | 1 | kpl |  | 0 | Propojovací kabeláž a konektorový materiál v rámci katedry.
Kabeláž
61 | UTP - dvoj. 2x | 250 | m |  | 0 | Kabel F/FTP PiMF Cat.6a 500 MHz 2x(4x2xAWG23), LS0H plášť.
62 | optika 4 vl, | 50 | m |  | 0 | Univerzální FO kabel A/I-BH, gelový, 8x50/125µ OM3 multimode.
63 | repro 100V | 100 | m |  | 0 | Kabel pro 100V rozvody, 2x 1,5 mm
64 | repro hlavní | 200 | m |  | 0 | Reproduktorový kabel 2x 4 mm.
Práce a služby
65 | Demontážní práce původního vybavení | 80 | h |  | 0 | Demotáž stávacího ozvučovacího systému v sále (výška 6 m, vč. začištění otvorů po stávajícím ozvučovacím systému - 4 stropní klastry a 8 bočních sloupových reprosoustav), demontáž stávajícho vybavení technologických stojanů a jejich vyčistění, příprava pro navazující instalační práce.
66 | Příprava pův. kabel. tras | 80 | h |  | 0 | Zprůchodnění stávajících kabelových tras v režii, sále a pódiu, kompletní odstranění a likvidace stávající dále nevužitelné kabeláže.
67 | Montážní a instalační práce | 240 | h |  | 0 | Instalace kompletního nového AV řetězce.
68 | Programování a konfigurace řídícího systému | 100 | h |  | 0 | Přeprogramování stávajícího řídícího systému Crestron série 3, tvorba nového GUI, konfigurace přenosových cest audio a video částí, vč. managementu jednotlivých zařízení s LAN konektivitou.
69 | Zprovoznění a zaškolení obsluhy | 16 | h |  | 0
[5 empty] | 0 | celkem bez DPH