## REKAPITULACE
Název stavby: | ČESKÁ ZEMĚDĚLSKÁ UNIVERZITA
Název objektu: | Fakulta životního prostředí
Název projektu: | Rozvoj studijního prostředí na ČZU
Název dílu: | AV technika pro Fakultu životního prostředí
Část: | 4
Místnosti číslo | Popis položky | Celková cena [Kč]
Z028 | Vybavení viz list Z028 | 0
Z030 | Vybavení viz list Z030 | 0
Z115 | Vybavení viz list Z115 | 0
Z117 | Vybavení viz list Z117 | 0
Z118 | Vybavení viz list Z118 | 0
Z119 | Vybavení viz list Z119 | 0
Z120 | Vybavení viz list Z120 | 0
ZI | Vybavení viz list ZI | 0
ZII | Vybavení viz list ZII | 0
Z235 | Vybavení viz list Z235 | 0
Z342 | Vybavení viz list Z342 | 0
Ostatní učebny | Vybavení viz list Ostatní učebny | 0
| CENA CELKEM bez DPH | 0

## Obecné specifikace
ID | Popis položky | Cena bez DPH | Technická specifikace | Vhodný typ
1 | Interaktivní projektor pro zasedací místnosti |  | Interaktivní LCD projektor s ultra krátkou projekční vzdáleností, minimální parametry: jas 3500 ANSI Lumen, kontrast 4000:1, rozlišení 1280 x 800 (WXGA), životnost lampy 5000 hodin.
2 | Stropní držák projektoru |  | Kompatibilní s dodávaným typem projektoru, barva shodná s barvou projektoru.
3 | Přípojné místo pro prezentaci v katedře |  | Přípojné místo zápustné. Materiál kov, barva černá. Integrovaná AV kabeláž s konektivitou HDMI, VGA a audio. Vč. 230VAC. Max. zápustná hloubka 105 mm.
4 | Rámové projekční plátno rozměr 3m |  | Rámová projekční plocha, vypnutá v černém hliníkovém rámu se strukturovaným matným černým lakem RAL9005, zezadu plátno připnuté pomocí patentů, povrch plátna matný se ziskem v rozsahu 1 až 1,15. Šíře rámu 40–55 mm, rozměr 3x1,9 m, montáž na stěnu.
5 | Motorové promítací plátno 3m |  | Motoricky ovládané promítací plátno, povrch matně bílý, šíře 3m, poměr stran 16:10, nehlučný bezúdržbový motor, příslušenství pro montáž do stropu
6 | Motorové promítací plátno 2,4m |  | Motoricky ovládané promítací plátno, povrch matně bílý, šíře 2,4m, poměr stran 16:10, nehlučný bezúdržbový motor, příslušenství pro montáž do stropu
7 | Keramická tabule |  | Keramická tabule pro popis fixem, bílá, magnetická. Tloušťka desky min. 22 mm, sendvičová konstrukce. Šířka dle rozměru rámového plátna (3m), montáž na stěnu.
8 | Instalační sada |  | Instalační materiál, propojovací a napájecí kabely, konektory, spojky a redukce, práce
9 | Konfigurace řídícího systému |  | Konfigurace stávajícího řidícího systému MLC Extron dle požadavků zadavatele. Výsledkem bude sjednocení ovládacích tlačítek (příkazů) dle požadavku zadavatele s ohledem na vstupy a výstupy signálů dané místnosti
10 | IP telefon |  | IP telefon v základní výbavě, podpora min. 3 hlasových linek, širokopásmové internetové připojení, snadné ovládání, černobílý displej, čtyřsměrné navigační tlačítko, 2x ethernet port, integrovaný přepínač, 256bitové šifrování AES, hlasitý odposlech, identifikace volajícího účastníka, adresář pro min. 99 jmen, Podpora síťových protokolů: IPv4 (RFC 791), ARP, DNS (RFC 1706), SRV (RFC 2782), DHCP (RFC 2131), ICMP (RFC 792), TCP (RFC 793), UDP (RFC 768), RTP (RFC 1889, 1890), RTCP (RFC 1889), RTCP-XR (RFC 3611), DiffServ (RFC 2475), ToS (RFC 791, 1349), SNTP (RFC 2030), podpora hlasových kodeků: G.711, G.726 (16/24/32/40 kbit/s), G.729 AB, G.722, Rozhraní: 2x RJ-45 (10/100BASE-T), 1x RJ-9 (handset konektor), 1x 2,5mm jack (headset konektor), vestavěný reproduktor a mikrofon, Rozměry max: 220 x 30 x 100 mm (Š x V x H) Hmotnost max. 710 g Nabíjení: Napájecí adaptér AC 100 – 240 V vstup 5 V/1 A DC výstup.
11 | Řídící systém - výměna |  | Demontáž stávajícího řídícího systému, přepojení všech aktivních portů na výstupy intergovaného řídícího procesoru nové AV centrály. Dodávka nových propojovacích kabelů. Napojení prvků AV řetězce. Prověření komunikace všech rozhranní.
12 | Řídící systém - konfigurace |  | Analýza požadavků na řídící systém po výměně prvků dle specifikace, konfigurace řídícího systému, programování AV centrály řídícího systému. Dodávka otevřeného kódu interního programu AV centrály pro další úpravy v případě požadavku uživatele.
13 | Signálový management |  | AV centrála - minimální konfigurace: 8 vstupů (2x TP, 6x HDMI), 4 výstupy (2x HDMI, 2x TP), integrovaný audioprocesor (4x mic/line vstup - 48V fantom napájení, 6x stereo line vstup, 4x stereo line výstup, expanzní sběrnice pro externí audio matici a procesor) , integrovaný zesilovač s výkonem min. 2x50W/4ohm, integrovaný řídící procesor (3x RS232 port, 4x relé, 3x LAN port, 4x GPIO, 2x IR serial, expanzní sběrnice), dodávka, montáž, instalace, programování.
14 | Práce instalační |  | max. 12% z ceny dodávky
15 | Zpracování dokumentace |  | Zpracování realizační dokumentace účastníkem dle místního šetření v místě plnění a s ohledem na účastnikem dodávanou technologií ve vztahu ke stávajícímu AV řetězci. Rozsah je uváděn v hodinách projekčních prací.

## Z028
Název stavby: | ČESKÁ ZEMĚDĚLSKÁ UNIVERZITA
Název objektu: | Fakulta životního prostředí
Název dílu: | AV technika pro Fakultu životního prostředí
Místnost číslo: | Z028
Položka číslo | Popis položky | Počet měrných jednotek | Měrná jednotka | Jednotková cena [Kč] | Celková cena [Kč] | Technické specifikace, uživatelské standardy | Výrobce, typ, upřesňující popis
A | AV vybavení
A.1 | Přípojné místo pro prezentaci v katedře | 1 | ks | 0 | 0 | Přípojné místo zápustné. Materiál kov, barva černá. Integrovaná AV kabeláž s konektivitou HDMI, VGA a audio. Vč. 230VAC. Max. zápustná hloubka 105 mm.
A.2 | IP telefon | 1 | ks | 0 | 0 | IP telefon v základní výbavě, podpora min. 3 hlasových linek, širokopásmové internetové připojení, snadné ovládání, černobílý displej, čtyřsměrné navigační tlačítko, 2x ethernet port, integrovaný přepínač, 256bitové šifrování AES, hlasitý odposlech, identifikace volajícího účastníka, adresář pro min. 99 jmen, Podpora síťových protokolů: IPv4 (RFC 791), ARP, DNS (RFC 1706), SRV (RFC 2782), DHCP (RFC 2131), ICMP (RFC 792), TCP (RFC 793), UDP (RFC 768), RTP (RFC 1889, 1890), RTCP (RFC 1889), RTCP-XR (RFC 3611), DiffServ (RFC 2475), ToS (RFC 791, 1349), SNTP (RFC 2030), podpora hlasových kodeků: G.711, G.726 (16/24/32/40 kbit/s), G.729 AB, G.722, Rozhraní: 2x RJ-45 (10/100BASE-T), 1x RJ-9 (handset konektor), 1x 2,5mm jack (headset konektor), vestavěný reproduktor a mikrofon, Rozměry max: 220 x 30 x 100 mm (Š x V x H) Hmotnost max. 710 g Nabíjení: Napájecí adaptér AC 100 – 240 V vstup 5 V/1 A DC výstup.
A.3 | Konfigurace řídícího systému | 1 | ks | 0 | 0 | Konfigurace stávajícího řidícího systému MLC Extron dle požadavků zadavatele. Výsledkem bude sjednocení ovládacích tlačítek (příkazů) dle požadavku zadavatele s ohledem na vstupy a výstupy signálů dané místnosti
A.4 | Instalační sada | 1 | ks | 0 | 0 | Instalační materiál, propojovací a napájecí kabely, konektory, spojky a redukce, práce
A.5 | Zpracování dokumentace | 8 | h | 0 | 0 | Zpracování realizační dokumentace účastníkem dle místního šetření v místě plnění a s ohledem na účastnikem dodávanou technologií ve vztahu ke stávajícímu AV řetězci. Rozsah je uváděn v hodinách projekčních prací.
[5 empty] | 0 | Cena celkem bez DPH

## Z030
Název stavby: | ČESKÁ ZEMĚDĚLSKÁ UNIVERZITA
Název objektu: | Fakulta životního prostředí
Název dílu: | AV technika pro Fakultu životního prostředí
Místnost číslo: | Z030
Položka číslo | Popis položky | Počet měrných jednotek | Měrná jednotka | Jednotková cena [Kč] | Celková cena [Kč] | Technické specifikace, uživatelské standardy | Výrobce, typ, upřesňující popis
A | AV vybavení
A.1 | Interaktivní projektor pro zasedací místnosti | 1 | ks | 0 | 0 | Interaktivní LCD projektor s ultra krátkou projekční vzdáleností, minimální parametry: jas 3500 ANSI Lumen, kontrast 4000:1, rozlišení 1280 x 800 (WXGA), životnost lampy 5000 hodin.
A.2 | Stropní držák projektoru | 1 | ks | 0 | 0 | Kompatibilní s dodávaným typem projektoru, barva shodná s barvou projektoru.
A.3 | Přípojné místo pro prezentaci v katedře | 1 | ks | 0 | 0 | Přípojné místo zápustné. Materiál kov, barva černá. Integrovaná AV kabeláž s konektivitou HDMI, VGA a audio. Vč. 230VAC. Max. zápustná hloubka 105 mm.
A.4 | IP telefon | 1 | ks | 0 | 0 | IP telefon v základní výbavě, podpora min. 3 hlasových linek, širokopásmové internetové připojení, snadné ovládání, černobílý displej, čtyřsměrné navigační tlačítko, 2x ethernet port, integrovaný přepínač, 256bitové šifrování AES, hlasitý odposlech, identifikace volajícího účastníka, adresář pro min. 99 jmen, Podpora síťových protokolů: IPv4 (RFC 791), ARP, DNS (RFC 1706), SRV (RFC 2782), DHCP (RFC 2131), ICMP (RFC 792), TCP (RFC 793), UDP (RFC 768), RTP (RFC 1889, 1890), RTCP (RFC 1889), RTCP-XR (RFC 3611), DiffServ (RFC 2475), ToS (RFC 791, 1349), SNTP (RFC 2030), podpora hlasových kodeků: G.711, G.726 (16/24/32/40 kbit/s), G.729 AB, G.722, Rozhraní: 2x RJ-45 (10/100BASE-T), 1x RJ-9 (handset konektor), 1x 2,5mm jack (headset konektor), vestavěný reproduktor a mikrofon, Rozměry max: 220 x 30 x 100 mm (Š x V x H) Hmotnost max. 710 g Nabíjení: Napájecí adaptér AC 100 – 240 V vstup 5 V/1 A DC výstup.
A.5 | Motorové promítací plátno 3m | 1 | ks | 0 | 0 | Motoricky ovládané promítací plátno, povrch matně bílý, šíře 3m, poměr stran 16:10, nehlučný bezúdržbový motor, příslušenství pro montáž do stropu
A.6 | Konfigurace řídícího systému | 1 | ks | 0 | 0 | Konfigurace stávajícího řidícího systému MLC Extron dle požadavků zadavatele. Výsledkem bude sjednocení ovládacích tlačítek (příkazů) dle požadavku zadavatele s ohledem na vstupy a výstupy signálů dané místnosti
A.7 | Instalační sada | 1 | ks | 0 | 0 | Instalační materiál, propojovací a napájecí kabely, konektory, spojky a redukce, práce
A.8 | Zpracování dokumentace | 8 | h | 0 | 0 | Zpracování realizační dokumentace účastníkem dle místního šetření v místě plnění a s ohledem na účastnikem dodávanou technologií ve vztahu ke stávajícímu AV řetězci. Rozsah je uváděn v hodinách projekčních prací.
[5 empty] | 0 | Cena celkem bez DPH

## Z115
Název stavby: | ČESKÁ ZEMĚDĚLSKÁ UNIVERZITA
Název objektu: | Fakulta životního prostředí
Název dílu: | AV technika pro Fakultu životního prostředí
Místnost číslo: | Z115
Položka číslo | Popis položky | Počet měrných jednotek | Měrná jednotka | Jednotková cena [Kč] | Celková cena [Kč] | Technické specifikace, uživatelské standardy | Výrobce, typ, upřesňující popis
A | AV vybavení
A.1 | Interaktivní projektor pro zasedací místnosti | 1 | ks | 0 | 0 | Interaktivní LCD projektor s ultra krátkou projekční vzdáleností, minimální parametry: jas 3500 ANSI Lumen, kontrast 4000:1, rozlišení 1280 x 800 (WXGA), životnost lampy 5000 hodin.
A.2 | Stropní držák projektoru | 1 | ks | 0 | 0 | Kompatibilní s dodávaným typem projektoru, barva shodná s barvou projektoru.
A.3 | IP telefon | 1 | ks | 0 | 0 | IP telefon v základní výbavě, podpora min. 3 hlasových linek, širokopásmové internetové připojení, snadné ovládání, černobílý displej, čtyřsměrné navigační tlačítko, 2x ethernet port, integrovaný přepínač, 256bitové šifrování AES, hlasitý odposlech, identifikace volajícího účastníka, adresář pro min. 99 jmen, Podpora síťových protokolů: IPv4 (RFC 791), ARP, DNS (RFC 1706), SRV (RFC 2782), DHCP (RFC 2131), ICMP (RFC 792), TCP (RFC 793), UDP (RFC 768), RTP (RFC 1889, 1890), RTCP (RFC 1889), RTCP-XR (RFC 3611), DiffServ (RFC 2475), ToS (RFC 791, 1349), SNTP (RFC 2030), podpora hlasových kodeků: G.711, G.726 (16/24/32/40 kbit/s), G.729 AB, G.722, Rozhraní: 2x RJ-45 (10/100BASE-T), 1x RJ-9 (handset konektor), 1x 2,5mm jack (headset konektor), vestavěný reproduktor a mikrofon, Rozměry max: 220 x 30 x 100 mm (Š x V x H) Hmotnost max. 710 g Nabíjení: Napájecí adaptér AC 100 – 240 V vstup 5 V/1 A DC výstup.
A.4 | Instalační sada | 1 | ks | 0 | 0 | Instalační materiál, propojovací a napájecí kabely, konektory, spojky a redukce, práce
A.5 | Řídící systém - výměna | 1 | ks | 0 | 0 | Demontáž stávajícího řídícího systému, přepojení všech aktivních portů na výstupy intergovaného řídícího procesoru nové AV centrály. Dodávka nových propojovacích kabelů. Napojení prvků AV řetězce. Prověření komunikace všech rozhranní.
A.6 | Řídící systém - konfigurace | 1 | ks | 0 | 0 | Analýza požadavků na řídící systém po výměně prvků dle specifikace, konfigurace řídícího systému, programování AV centrály řídícího systému. Dodávka otevřeného kódu interního programu AV centrály pro další úpravy v případě požadavku uživatele.
A.7 | Signálový management | 1 | ks | 0 | 0 | AV centrála - minimální konfigurace: 8 vstupů (2x TP, 6x HDMI), 4 výstupy (2x HDMI, 2x TP), integrovaný audioprocesor (4x mic/line vstup - 48V fantom napájení, 6x stereo line vstup, 4x stereo line výstup, expanzní sběrnice pro externí audio matici a procesor) , integrovaný zesilovač s výkonem min. 2x50W/4ohm, integrovaný řídící procesor (3x RS232 port, 4x relé, 3x LAN port, 4x GPIO, 2x IR serial, expanzní sběrnice), dodávka, montáž, instalace, programování.
A.8 | Práce instalační | 1 | kpl | 0 | 0 | max. 12% z ceny dodávky
A.9 | Zpracování dokumentace | 16 | h | 0 | 0 | Zpracování realizační dokumentace účastníkem dle místního šetření v místě plnění a s ohledem na účastnikem dodávanou technologií ve vztahu ke stávajícímu AV řetězci. Rozsah je uváděn v hodinách projekčních prací.
[5 empty] | 0 | Cena celkem bez DPH

## Z117
Název stavby: | ČESKÁ ZEMĚDĚLSKÁ UNIVERZITA
Název objektu: | Fakulta životního prostředí
Název dílu: | AV technika pro Fakultu životního prostředí
Místnost číslo: | Z117
Položka číslo | Popis položky | Počet měrných jednotek | Měrná jednotka | Jednotková cena [Kč] | Celková cena [Kč] | Technické specifikace, uživatelské standardy | Výrobce, typ, upřesňující popis
A | AV vybavení
A.1 | Interaktivní projektor pro zasedací místnosti | 1 | ks | 0 | 0 | Interaktivní LCD projektor s ultra krátkou projekční vzdáleností, minimální parametry: jas 3500 ANSI Lumen, kontrast 4000:1, rozlišení 1280 x 800 (WXGA), životnost lampy 5000 hodin.
A.2 | Stropní držák projektoru | 1 | ks | 0 | 0 | Kompatibilní s dodávaným typem projektoru, barva shodná s barvou projektoru.
A.3 | Přípojné místo pro prezentaci v katedře | 1 | ks | 0 | 0 | Přípojné místo zápustné. Materiál kov, barva černá. Integrovaná AV kabeláž s konektivitou HDMI, VGA a audio. Vč. 230VAC. Max. zápustná hloubka 105 mm.
A.4 | Rámové projekční plátno rozměr 3m | 1 | ks | 0 | 0 | Rámová projekční plocha, vypnutá v černém hliníkovém rámu se strukturovaným matným černým lakem RAL9005, zezadu plátno připnuté pomocí patentů, povrch plátna matný se ziskem v rozsahu 1 až 1,15. Šíře rámu 40–55 mm, rozměr 3x1,9 m, montáž na stěnu.
A.5 | IP telefon | 1 | ks | 0 | 0 | IP telefon v základní výbavě, podpora min. 3 hlasových linek, širokopásmové internetové připojení, snadné ovládání, černobílý displej, čtyřsměrné navigační tlačítko, 2x ethernet port, integrovaný přepínač, 256bitové šifrování AES, hlasitý odposlech, identifikace volajícího účastníka, adresář pro min. 99 jmen, Podpora síťových protokolů: IPv4 (RFC 791), ARP, DNS (RFC 1706), SRV (RFC 2782), DHCP (RFC 2131), ICMP (RFC 792), TCP (RFC 793), UDP (RFC 768), RTP (RFC 1889, 1890), RTCP (RFC 1889), RTCP-XR (RFC 3611), DiffServ (RFC 2475), ToS (RFC 791, 1349), SNTP (RFC 2030), podpora hlasových kodeků: G.711, G.726 (16/24/32/40 kbit/s), G.729 AB, G.722, Rozhraní: 2x RJ-45 (10/100BASE-T), 1x RJ-9 (handset konektor), 1x 2,5mm jack (headset konektor), vestavěný reproduktor a mikrofon, Rozměry max: 220 x 30 x 100 mm (Š x V x H) Hmotnost max. 710 g Nabíjení: Napájecí adaptér AC 100 – 240 V vstup 5 V/1 A DC výstup.
A.6 | Keramická tabule | 1 | ks | 0 | 0 | Keramická tabule pro popis fixem, bílá, magnetická. Tloušťka desky min. 22 mm, sendvičová konstrukce. Šířka dle rozměru rámového plátna (3m), montáž na stěnu.
A.7 | Instalační sada | 1 | ks | 0 | 0 | Instalační materiál, propojovací a napájecí kabely, konektory, spojky a redukce, práce
A.8 | Řídící systém - výměna | 1 | ks | 0 | 0 | Demontáž stávajícího řídícího systému, přepojení všech aktivních portů na výstupy intergovaného řídícího procesoru nové AV centrály. Dodávka nových propojovacích kabelů. Napojení prvků AV řetězce. Prověření komunikace všech rozhranní.
A.9 | Řídící systém - konfigurace | 1 | ks | 0 | 0 | Analýza požadavků na řídící systém po výměně prvků dle specifikace, konfigurace řídícího systému, programování AV centrály řídícího systému. Dodávka otevřeného kódu interního programu AV centrály pro další úpravy v případě požadavku uživatele.
A.10 | Signálový management | 1 | ks | 0 | 0 | AV centrála - minimální konfigurace: 8 vstupů (2x TP, 6x HDMI), 4 výstupy (2x HDMI, 2x TP), integrovaný audioprocesor (4x mic/line vstup - 48V fantom napájení, 6x stereo line vstup, 4x stereo line výstup, expanzní sběrnice pro externí audio matici a procesor) , integrovaný zesilovač s výkonem min. 2x50W/4ohm, integrovaný řídící procesor (3x RS232 port, 4x relé, 3x LAN port, 4x GPIO, 2x IR serial, expanzní sběrnice), dodávka, montáž, instalace, programování.
A.11 | Práce instalační | 1 | kpl | 0 | 0 | max. 12% z ceny dodávky
A.12 | Zpracování dokumentace | 16 | h | 0 | 0 | Zpracování realizační dokumentace účastníkem dle místního šetření v místě plnění a s ohledem na účastnikem dodávanou technologií ve vztahu ke stávajícímu AV řetězci. Rozsah je uváděn v hodinách projekčních prací.
[5 empty] | 0 | Cena celkem bez DPH

## Z118
Název stavby: | ČESKÁ ZEMĚDĚLSKÁ UNIVERZITA
Název objektu: | Fakulta životního prostředí
Název dílu: | AV technika pro Fakultu životního prostředí
Místnost číslo: | Z118
Položka číslo | Popis položky | Počet měrných jednotek | Měrná jednotka | Jednotková cena [Kč] | Celková cena [Kč] | Technické specifikace, uživatelské standardy | Výrobce, typ, upřesňující popis
A | AV vybavení
A.1 | Interaktivní projektor pro zasedací místnosti | 2 | ks | 0 | 0 | Interaktivní LCD projektor s ultra krátkou projekční vzdáleností, minimální parametry: jas 3500 ANSI Lumen, kontrast 4000:1, rozlišení 1280 x 800 (WXGA), životnost lampy 5000 hodin.
A.2 | Stropní držák projektoru | 2 | ks | 0 | 0 | Kompatibilní s dodávaným typem projektoru, barva shodná s barvou projektoru.
A.3 | Přípojné místo pro prezentaci v katedře | 1 | ks | 0 | 0 | Přípojné místo zápustné. Materiál kov, barva černá. Integrovaná AV kabeláž s konektivitou HDMI, VGA a audio. Vč. 230VAC. Max. zápustná hloubka 105 mm.
A.4 | Rámové projekční plátno rozměr 3m | 2 | ks | 0 | 0 | Rámová projekční plocha, vypnutá v černém hliníkovém rámu se strukturovaným matným černým lakem RAL9005, zezadu plátno připnuté pomocí patentů, povrch plátna matný se ziskem v rozsahu 1 až 1,15. Šíře rámu 40–55 mm, rozměr 3x1,9 m, montáž na stěnu.
A.5 | IP telefon | 1 | ks | 0 | 0 | IP telefon v základní výbavě, podpora min. 3 hlasových linek, širokopásmové internetové připojení, snadné ovládání, černobílý displej, čtyřsměrné navigační tlačítko, 2x ethernet port, integrovaný přepínač, 256bitové šifrování AES, hlasitý odposlech, identifikace volajícího účastníka, adresář pro min. 99 jmen, Podpora síťových protokolů: IPv4 (RFC 791), ARP, DNS (RFC 1706), SRV (RFC 2782), DHCP (RFC 2131), ICMP (RFC 792), TCP (RFC 793), UDP (RFC 768), RTP (RFC 1889, 1890), RTCP (RFC 1889), RTCP-XR (RFC 3611), DiffServ (RFC 2475), ToS (RFC 791, 1349), SNTP (RFC 2030), podpora hlasových kodeků: G.711, G.726 (16/24/32/40 kbit/s), G.729 AB, G.722, Rozhraní: 2x RJ-45 (10/100BASE-T), 1x RJ-9 (handset konektor), 1x 2,5mm jack (headset konektor), vestavěný reproduktor a mikrofon, Rozměry max: 220 x 30 x 100 mm (Š x V x H) Hmotnost max. 710 g Nabíjení: Napájecí adaptér AC 100 – 240 V vstup 5 V/1 A DC výstup.
A.6 | Keramická tabule | 2 | ks | 0 | 0 | Keramická tabule pro popis fixem, bílá, magnetická. Tloušťka desky min. 22 mm, sendvičová konstrukce. Šířka dle rozměru rámového plátna (3m), montáž na stěnu.
A.7 | Instalační sada | 1 | ks | 0 | 0 | Instalační materiál, propojovací a napájecí kabely, konektory, spojky a redukce, práce
A.8 | Řídící systém - výměna | 1 | ks | 0 | 0 | Demontáž stávajícího řídícího systému, přepojení všech aktivních portů na výstupy intergovaného řídícího procesoru nové AV centrály. Dodávka nových propojovacích kabelů. Napojení prvků AV řetězce. Prověření komunikace všech rozhranní.
A.9 | Řídící systém - konfigurace | 1 | ks | 0 | 0 | Analýza požadavků na řídící systém po výměně prvků dle specifikace, konfigurace řídícího systému, programování AV centrály řídícího systému. Dodávka otevřeného kódu interního programu AV centrály pro další úpravy v případě požadavku uživatele.
A.10 | Signálový management | 1 | ks | 0 | 0 | AV centrála - minimální konfigurace: 8 vstupů (2x TP, 6x HDMI), 4 výstupy (2x HDMI, 2x TP), integrovaný audioprocesor (4x mic/line vstup - 48V fantom napájení, 6x stereo line vstup, 4x stereo line výstup, expanzní sběrnice pro externí audio matici a procesor) , integrovaný zesilovač s výkonem min. 2x50W/4ohm, integrovaný řídící procesor (3x RS232 port, 4x relé, 3x LAN port, 4x GPIO, 2x IR serial, expanzní sběrnice), dodávka, montáž, instalace, programování.
A.11 | Práce instalační | 1 | kpl | 0 | 0 | max. 12% z ceny dodávky
A.12 | Zpracování dokumentace | 16 | h | 0 | 0 | Zpracování realizační dokumentace účastníkem dle místního šetření v místě plnění a s ohledem na účastnikem dodávanou technologií ve vztahu ke stávajícímu AV řetězci. Rozsah je uváděn v hodinách projekčních prací.
[5 empty] | 0 | Cena celkem bez DPH

## Z119
Název stavby: | ČESKÁ ZEMĚDĚLSKÁ UNIVERZITA
Název objektu: | Fakulta životního prostředí
Název dílu: | AV technika pro Fakultu životního prostředí
Místnost číslo: | Z119
Položka číslo | Popis položky | Počet měrných jednotek | Měrná jednotka | Jednotková cena [Kč] | Celková cena [Kč] | Technické specifikace, uživatelské standardy | Výrobce, typ, upřesňující popis
A | AV vybavení
A.1 | Interaktivní projektor pro zasedací místnosti | 1 | ks | 0 | 0 | Interaktivní LCD projektor s ultra krátkou projekční vzdáleností, minimální parametry: jas 3500 ANSI Lumen, kontrast 4000:1, rozlišení 1280 x 800 (WXGA), životnost lampy 5000 hodin.
A.2 | Stropní držák projektoru | 1 | ks | 0 | 0 | Kompatibilní s dodávaným typem projektoru, barva shodná s barvou projektoru.
A.3 | IP telefon | 1 | ks | 0 | 0 | IP telefon v základní výbavě, podpora min. 3 hlasových linek, širokopásmové internetové připojení, snadné ovládání, černobílý displej, čtyřsměrné navigační tlačítko, 2x ethernet port, integrovaný přepínač, 256bitové šifrování AES, hlasitý odposlech, identifikace volajícího účastníka, adresář pro min. 99 jmen, Podpora síťových protokolů: IPv4 (RFC 791), ARP, DNS (RFC 1706), SRV (RFC 2782), DHCP (RFC 2131), ICMP (RFC 792), TCP (RFC 793), UDP (RFC 768), RTP (RFC 1889, 1890), RTCP (RFC 1889), RTCP-XR (RFC 3611), DiffServ (RFC 2475), ToS (RFC 791, 1349), SNTP (RFC 2030), podpora hlasových kodeků: G.711, G.726 (16/24/32/40 kbit/s), G.729 AB, G.722, Rozhraní: 2x RJ-45 (10/100BASE-T), 1x RJ-9 (handset konektor), 1x 2,5mm jack (headset konektor), vestavěný reproduktor a mikrofon, Rozměry max: 220 x 30 x 100 mm (Š x V x H) Hmotnost max. 710 g Nabíjení: Napájecí adaptér AC 100 – 240 V vstup 5 V/1 A DC výstup.
A.4 | Instalační sada | 1 | ks | 0 | 0 | Instalační materiál, propojovací a napájecí kabely, konektory, spojky a redukce, práce
A.5 | Konfigurace řídícího systému | 1 | ks | 0 | 0 | Konfigurace stávajícího řidícího systému MLC Extron dle požadavků zadavatele. Výsledkem bude sjednocení ovládacích tlačítek (příkazů) dle požadavku zadavatele s ohledem na vstupy a výstupy signálů dané místnosti
A.6 | Zpracování dokumentace | 8 | h | 0 | 0 | Zpracování realizační dokumentace účastníkem dle místního šetření v místě plnění a s ohledem na účastnikem dodávanou technologií ve vztahu ke stávajícímu AV řetězci. Rozsah je uváděn v hodinách projekčních prací.
[5 empty] | 0 | Cena celkem bez DPH

## Z120
Název stavby: | ČESKÁ ZEMĚDĚLSKÁ UNIVERZITA
Název objektu: | Fakulta životního prostředí
Název dílu: | AV technika pro Fakultu životního prostředí
Místnost číslo: | Z120
Položka číslo | Popis položky | Počet měrných jednotek | Měrná jednotka | Jednotková cena [Kč] | Celková cena [Kč] | Technické specifikace, uživatelské standardy | Výrobce, typ, upřesňující popis
A | AV vybavení
A.1 | IP telefon | 1 | ks | 0 | 0 | IP telefon v základní výbavě, podpora min. 3 hlasových linek, širokopásmové internetové připojení, snadné ovládání, černobílý displej, čtyřsměrné navigační tlačítko, 2x ethernet port, integrovaný přepínač, 256bitové šifrování AES, hlasitý odposlech, identifikace volajícího účastníka, adresář pro min. 99 jmen, Podpora síťových protokolů: IPv4 (RFC 791), ARP, DNS (RFC 1706), SRV (RFC 2782), DHCP (RFC 2131), ICMP (RFC 792), TCP (RFC 793), UDP (RFC 768), RTP (RFC 1889, 1890), RTCP (RFC 1889), RTCP-XR (RFC 3611), DiffServ (RFC 2475), ToS (RFC 791, 1349), SNTP (RFC 2030), podpora hlasových kodeků: G.711, G.726 (16/24/32/40 kbit/s), G.729 AB, G.722, Rozhraní: 2x RJ-45 (10/100BASE-T), 1x RJ-9 (handset konektor), 1x 2,5mm jack (headset konektor), vestavěný reproduktor a mikrofon, Rozměry max: 220 x 30 x 100 mm (Š x V x H) Hmotnost max. 710 g Nabíjení: Napájecí adaptér AC 100 – 240 V vstup 5 V/1 A DC výstup.
A.2 | Instalační sada | 1 | ks | 0 | 0 | Instalační materiál, propojovací a napájecí kabely, konektory, spojky a redukce, práce
A.3 | Konfigurace řídícího systému | 1 | ks | 0 | 0 | Konfigurace stávajícího řidícího systému MLC Extron dle požadavků zadavatele. Výsledkem bude sjednocení ovládacích tlačítek (příkazů) dle požadavku zadavatele s ohledem na vstupy a výstupy signálů dané místnosti
A.4 | Zpracování dokumentace | 8 | h | 0 | 0 | Zpracování realizační dokumentace účastníkem dle místního šetření v místě plnění a s ohledem na účastnikem dodávanou technologií ve vztahu ke stávajícímu AV řetězci. Rozsah je uváděn v hodinách projekčních prací.
[5 empty] | 0 | Cena celkem bez DPH

## ZI
Název stavby: | ČESKÁ ZEMĚDĚLSKÁ UNIVERZITA
Název objektu: | Fakulta životního prostředí
Název dílu: | AV technika pro Fakultu životního prostředí
Místnost číslo: | ZI
Položka číslo | Popis položky | Počet měrných jednotek | Měrná jednotka | Jednotková cena [Kč] | Celková cena [Kč] | Technické specifikace, uživatelské standardy | Výrobce, typ, upřesňující popis
A | AV vybavení
A.1 | Interaktivní projektor pro zasedací místnosti | 2 | ks | 0 | 0 | Interaktivní LCD projektor s ultra krátkou projekční vzdáleností, minimální parametry: jas 3500 ANSI Lumen, kontrast 4000:1, rozlišení 1280 x 800 (WXGA), životnost lampy 5000 hodin.
A.2 | Stropní držák projektoru | 2 | ks | 0 | 0 | Kompatibilní s dodávaným typem projektoru, barva shodná s barvou projektoru.
A.3 | Rámové projekční plátno rozměr 3m | 2 | ks | 0 | 0 | Rámová projekční plocha, vypnutá v černém hliníkovém rámu se strukturovaným matným černým lakem RAL9005, zezadu plátno připnuté pomocí patentů, povrch plátna matný se ziskem v rozsahu 1 až 1,15. Šíře rámu 40–55 mm, rozměr 3x1,9 m, montáž na stěnu.
A.4 | IP telefon | 1 | ks | 0 | 0 | IP telefon v základní výbavě, podpora min. 3 hlasových linek, širokopásmové internetové připojení, snadné ovládání, černobílý displej, čtyřsměrné navigační tlačítko, 2x ethernet port, integrovaný přepínač, 256bitové šifrování AES, hlasitý odposlech, identifikace volajícího účastníka, adresář pro min. 99 jmen, Podpora síťových protokolů: IPv4 (RFC 791), ARP, DNS (RFC 1706), SRV (RFC 2782), DHCP (RFC 2131), ICMP (RFC 792), TCP (RFC 793), UDP (RFC 768), RTP (RFC 1889, 1890), RTCP (RFC 1889), RTCP-XR (RFC 3611), DiffServ (RFC 2475), ToS (RFC 791, 1349), SNTP (RFC 2030), podpora hlasových kodeků: G.711, G.726 (16/24/32/40 kbit/s), G.729 AB, G.722, Rozhraní: 2x RJ-45 (10/100BASE-T), 1x RJ-9 (handset konektor), 1x 2,5mm jack (headset konektor), vestavěný reproduktor a mikrofon, Rozměry max: 220 x 30 x 100 mm (Š x V x H) Hmotnost max. 710 g Nabíjení: Napájecí adaptér AC 100 – 240 V vstup 5 V/1 A DC výstup.
A.5 | Instalační sada | 1 | ks | 0 | 0 | Instalační materiál, propojovací a napájecí kabely, konektory, spojky a redukce, práce
A.6 | Řídící systém - výměna | 1 | ks | 0 | 0 | Demontáž stávajícího řídícího systému, přepojení všech aktivních portů na výstupy intergovaného řídícího procesoru nové AV centrály. Dodávka nových propojovacích kabelů. Napojení prvků AV řetězce. Prověření komunikace všech rozhranní.
A.7 | Řídící systém - konfigurace | 1 | ks | 0 | 0 | Analýza požadavků na řídící systém po výměně prvků dle specifikace, konfigurace řídícího systému, programování AV centrály řídícího systému. Dodávka otevřeného kódu interního programu AV centrály pro další úpravy v případě požadavku uživatele.
A.8 | Signálový management | 1 | ks | 0 | 0 | AV centrála - minimální konfigurace: 8 vstupů (2x TP, 6x HDMI), 4 výstupy (2x HDMI, 2x TP), integrovaný audioprocesor (4x mic/line vstup - 48V fantom napájení, 6x stereo line vstup, 4x stereo line výstup, expanzní sběrnice pro externí audio matici a procesor) , integrovaný zesilovač s výkonem min. 2x50W/4ohm, integrovaný řídící procesor (3x RS232 port, 4x relé, 3x LAN port, 4x GPIO, 2x IR serial, expanzní sběrnice), dodávka, montáž, instalace, programování.
A.9 | Práce instalační | 1 | kpl | 0 | 0 | max. 12% z ceny dodávky
A.10 | Zpracování dokumentace | 16 | h | 0 | 0 | Zpracování realizační dokumentace účastníkem dle místního šetření v místě plnění a s ohledem na účastnikem dodávanou technologií ve vztahu ke stávajícímu AV řetězci. Rozsah je uváděn v hodinách projekčních prací.
[5 empty] | 0 | Cena celkem bez DPH

## ZII
Název stavby: | ČESKÁ ZEMĚDĚLSKÁ UNIVERZITA
Název objektu: | Fakulta životního prostředí
Název dílu: | AV technika pro Fakultu životního prostředí
Místnost číslo: | ZII
Položka číslo | Popis položky | Počet měrných jednotek | Měrná jednotka | Jednotková cena [Kč] | Celková cena [Kč] | Technické specifikace, uživatelské standardy | Výrobce, typ, upřesňující popis
A | AV vybavení
A.1 | Interaktivní projektor pro zasedací místnosti | 2 | ks | 0 | 0 | Interaktivní LCD projektor s ultra krátkou projekční vzdáleností, minimální parametry: jas 3500 ANSI Lumen, kontrast 4000:1, rozlišení 1280 x 800 (WXGA), životnost lampy 5000 hodin.
A.2 | Stropní držák projektoru | 2 | ks | 0 | 0 | Kompatibilní s dodávaným typem projektoru, barva shodná s barvou projektoru.
A.3 | Rámové projekční plátno rozměr 3m | 2 | ks | 0 | 0 | Rámová projekční plocha, vypnutá v černém hliníkovém rámu se strukturovaným matným černým lakem RAL9005, zezadu plátno připnuté pomocí patentů, povrch plátna matný se ziskem v rozsahu 1 až 1,15. Šíře rámu 40–55 mm, rozměr 3x1,9 m, montáž na stěnu.
A.4 | Keramická tabule | 2 | ks | 0 | 0 | Keramická tabule pro popis fixem, bílá, magnetická. Tloušťka desky min. 22 mm, sendvičová konstrukce. Šířka dle rozměru rámového plátna (3m), montáž na stěnu.
A.5 | Přípojné místo pro prezentaci v katedře | 1 | ks | 0 | 0 | Přípojné místo zápustné. Materiál kov, barva černá. Integrovaná AV kabeláž s konektivitou HDMI, VGA a audio. Vč. 230VAC. Max. zápustná hloubka 105 mm.
A.6 | IP telefon | 1 | ks | 0 | 0 | IP telefon v základní výbavě, podpora min. 3 hlasových linek, širokopásmové internetové připojení, snadné ovládání, černobílý displej, čtyřsměrné navigační tlačítko, 2x ethernet port, integrovaný přepínač, 256bitové šifrování AES, hlasitý odposlech, identifikace volajícího účastníka, adresář pro min. 99 jmen, Podpora síťových protokolů: IPv4 (RFC 791), ARP, DNS (RFC 1706), SRV (RFC 2782), DHCP (RFC 2131), ICMP (RFC 792), TCP (RFC 793), UDP (RFC 768), RTP (RFC 1889, 1890), RTCP (RFC 1889), RTCP-XR (RFC 3611), DiffServ (RFC 2475), ToS (RFC 791, 1349), SNTP (RFC 2030), podpora hlasových kodeků: G.711, G.726 (16/24/32/40 kbit/s), G.729 AB, G.722, Rozhraní: 2x RJ-45 (10/100BASE-T), 1x RJ-9 (handset konektor), 1x 2,5mm jack (headset konektor), vestavěný reproduktor a mikrofon, Rozměry max: 220 x 30 x 100 mm (Š x V x H) Hmotnost max. 710 g Nabíjení: Napájecí adaptér AC 100 – 240 V vstup 5 V/1 A DC výstup.
A.7 | Instalační sada | 1 | ks | 0 | 0 | Instalační materiál, propojovací a napájecí kabely, konektory, spojky a redukce, práce
A.8 | Řídící systém - výměna | 1 | ks | 0 | 0 | Demontáž stávajícího řídícího systému, přepojení všech aktivních portů na výstupy intergovaného řídícího procesoru nové AV centrály. Dodávka nových propojovacích kabelů. Napojení prvků AV řetězce. Prověření komunikace všech rozhranní.
A.9 | Řídící systém - konfigurace | 1 | ks | 0 | 0 | Analýza požadavků na řídící systém po výměně prvků dle specifikace, konfigurace řídícího systému, programování AV centrály řídícího systému. Dodávka otevřeného kódu interního programu AV centrály pro další úpravy v případě požadavku uživatele.
A.10 | Signálový management | 1 | ks | 0 | 0 | AV centrála - minimální konfigurace: 8 vstupů (2x TP, 6x HDMI), 4 výstupy (2x HDMI, 2x TP), integrovaný audioprocesor (4x mic/line vstup - 48V fantom napájení, 6x stereo line vstup, 4x stereo line výstup, expanzní sběrnice pro externí audio matici a procesor) , integrovaný zesilovač s výkonem min. 2x50W/4ohm, integrovaný řídící procesor (3x RS232 port, 4x relé, 3x LAN port, 4x GPIO, 2x IR serial, expanzní sběrnice), dodávka, montáž, instalace, programování.
A.11 | Práce instalační | 1 | kpl | 0 | 0 | max. 12% z ceny dodávky
A.12 | Zpracování dokumentace | 16 | h | 0 | 0 | Zpracování realizační dokumentace účastníkem dle místního šetření v místě plnění a s ohledem na účastnikem dodávanou technologií ve vztahu ke stávajícímu AV řetězci. Rozsah je uváděn v hodinách projekčních prací.
[5 empty] | 0 | Cena celkem bez DPH

## Z225
Název stavby: | ČESKÁ ZEMĚDĚLSKÁ UNIVERZITA
Název objektu: | Fakulta životního prostředí
Název dílu: | AV technika pro Fakultu životního prostředí
Místnost číslo: | Z225
Položka číslo | Popis položky | Počet měrných jednotek | Měrná jednotka | Jednotková cena [Kč] | Celková cena [Kč] | Technické specifikace, uživatelské standardy | Výrobce, typ, upřesňující popis
A | AV vybavení
A.1 | Přípojné místo pro prezentaci v katedře | 1 | ks | 0 | 0 | Přípojné místo zápustné. Materiál kov, barva černá. Integrovaná AV kabeláž s konektivitou HDMI, VGA a audio. Vč. 230VAC. Max. zápustná hloubka 105 mm.
A.2 | IP telefon | 1 | ks | 0 | 0 | IP telefon v základní výbavě, podpora min. 3 hlasových linek, širokopásmové internetové připojení, snadné ovládání, černobílý displej, čtyřsměrné navigační tlačítko, 2x ethernet port, integrovaný přepínač, 256bitové šifrování AES, hlasitý odposlech, identifikace volajícího účastníka, adresář pro min. 99 jmen, Podpora síťových protokolů: IPv4 (RFC 791), ARP, DNS (RFC 1706), SRV (RFC 2782), DHCP (RFC 2131), ICMP (RFC 792), TCP (RFC 793), UDP (RFC 768), RTP (RFC 1889, 1890), RTCP (RFC 1889), RTCP-XR (RFC 3611), DiffServ (RFC 2475), ToS (RFC 791, 1349), SNTP (RFC 2030), podpora hlasových kodeků: G.711, G.726 (16/24/32/40 kbit/s), G.729 AB, G.722, Rozhraní: 2x RJ-45 (10/100BASE-T), 1x RJ-9 (handset konektor), 1x 2,5mm jack (headset konektor), vestavěný reproduktor a mikrofon, Rozměry max: 220 x 30 x 100 mm (Š x V x H) Hmotnost max. 710 g Nabíjení: Napájecí adaptér AC 100 – 240 V vstup 5 V/1 A DC výstup.
A.3 | Konfigurace řídícího systému | 1 | ks | 0 | 0 | Konfigurace stávajícího řidícího systému MLC Extron dle požadavků zadavatele. Výsledkem bude sjednocení ovládacích tlačítek (příkazů) dle požadavku zadavatele s ohledem na vstupy a výstupy signálů dané místnosti
A.4 | Instalační sada | 1 | ks | 0 | 0 | Instalační materiál, propojovací a napájecí kabely, konektory, spojky a redukce, práce
A.5 | Zpracování dokumentace | 8 | h | 0 | 0 | Zpracování realizační dokumentace účastníkem dle místního šetření v místě plnění a s ohledem na účastnikem dodávanou technologií ve vztahu ke stávajícímu AV řetězci. Rozsah je uváděn v hodinách projekčních prací.
[5 empty] | 0 | Cena celkem bez DPH

## Z342
Název stavby: | ČESKÁ ZEMĚDĚLSKÁ UNIVERZITA
Název objektu: | Fakulta životního prostředí
Název dílu: | AV technika pro Fakultu životního prostředí
Místnost číslo: | Z342
Položka číslo | Popis položky | Počet měrných jednotek | Měrná jednotka | Jednotková cena [Kč] | Celková cena [Kč] | Technické specifikace, uživatelské standardy | Výrobce, typ, upřesňující popis
A | AV vybavení
A.1 | Interaktivní projektor pro zasedací místnosti | 1 | ks | 0 | 0 | Interaktivní LCD projektor s ultra krátkou projekční vzdáleností, minimální parametry: jas 3500 ANSI Lumen, kontrast 4000:1, rozlišení 1280 x 800 (WXGA), životnost lampy 5000 hodin.
A.2 | Stropní držák projektoru | 1 | ks | 0 | 0 | Kompatibilní s dodávaným typem projektoru, barva shodná s barvou projektoru.
A.3 | Přípojné místo pro prezentaci v katedře | 1 | ks | 0 | 0 | Přípojné místo zápustné. Materiál kov, barva černá. Integrovaná AV kabeláž s konektivitou HDMI, VGA a audio. Vč. 230VAC. Max. zápustná hloubka 105 mm.
A.4 | IP telefon | 1 | ks | 0 | 0 | IP telefon v základní výbavě, podpora min. 3 hlasových linek, širokopásmové internetové připojení, snadné ovládání, černobílý displej, čtyřsměrné navigační tlačítko, 2x ethernet port, integrovaný přepínač, 256bitové šifrování AES, hlasitý odposlech, identifikace volajícího účastníka, adresář pro min. 99 jmen, Podpora síťových protokolů: IPv4 (RFC 791), ARP, DNS (RFC 1706), SRV (RFC 2782), DHCP (RFC 2131), ICMP (RFC 792), TCP (RFC 793), UDP (RFC 768), RTP (RFC 1889, 1890), RTCP (RFC 1889), RTCP-XR (RFC 3611), DiffServ (RFC 2475), ToS (RFC 791, 1349), SNTP (RFC 2030), podpora hlasových kodeků: G.711, G.726 (16/24/32/40 kbit/s), G.729 AB, G.722, Rozhraní: 2x RJ-45 (10/100BASE-T), 1x RJ-9 (handset konektor), 1x 2,5mm jack (headset konektor), vestavěný reproduktor a mikrofon, Rozměry max: 220 x 30 x 100 mm (Š x V x H) Hmotnost max. 710 g Nabíjení: Napájecí adaptér AC 100 – 240 V vstup 5 V/1 A DC výstup.
A.5 | Motorové promítací plátno 3m | 1 | ks | 0 | 0 | Motoricky ovládané promítací plátno, povrch matně bílý, šíře 3m, poměr stran 16:10, nehlučný bezúdržbový motor, příslušenství pro montáž do stropu
A.6 | Instalační sada | 1 | ks | 0 | 0 | Instalační materiál, propojovací a napájecí kabely, konektory, spojky a redukce, práce
A.7 | Konfigurace řídícího systému | 1 | ks | 0 | 0 | Konfigurace stávajícího řidícího systému MLC Extron dle požadavků zadavatele. Výsledkem bude sjednocení ovládacích tlačítek (příkazů) dle požadavku zadavatele s ohledem na vstupy a výstupy signálů dané místnosti
A.8 | Zpracování dokumentace | 8 | h | 0 | 0 | Zpracování realizační dokumentace účastníkem dle místního šetření v místě plnění a s ohledem na účastnikem dodávanou technologií ve vztahu ke stávajícímu AV řetězci. Rozsah je uváděn v hodinách projekčních prací.
[5 empty] | 0 | Cena celkem bez DPH

## Ostatní učebny
Název stavby: | ČESKÁ ZEMĚDĚLSKÁ UNIVERZITA
Název objektu: | Fakulta životního prostředí
Název dílu: | AV technika pro Fakultu životního prostředí
Místnost číslo: | L372, D216, D217, D218, D220, D226, D352, D355
Položka číslo | Popis položky | Počet měrných jednotek | Měrná jednotka | Jednotková cena [Kč] | Celková cena [Kč] | Technické specifikace, uživatelské standardy | Výrobce, typ, upřesňující popis
A | AV vybavení
A.1 | IP telefon | 8 | ks | 0 | 0 | IP telefon v základní výbavě, podpora min. 3 hlasových linek, širokopásmové internetové připojení, snadné ovládání, černobílý displej, čtyřsměrné navigační tlačítko, 2x ethernet port, integrovaný přepínač, 256bitové šifrování AES, hlasitý odposlech, identifikace volajícího účastníka, adresář pro min. 99 jmen, Podpora síťových protokolů: IPv4 (RFC 791), ARP, DNS (RFC 1706), SRV (RFC 2782), DHCP (RFC 2131), ICMP (RFC 792), TCP (RFC 793), UDP (RFC 768), RTP (RFC 1889, 1890), RTCP (RFC 1889), RTCP-XR (RFC 3611), DiffServ (RFC 2475), ToS (RFC 791, 1349), SNTP (RFC 2030), podpora hlasových kodeků: G.711, G.726 (16/24/32/40 kbit/s), G.729 AB, G.722, Rozhraní: 2x RJ-45 (10/100BASE-T), 1x RJ-9 (handset konektor), 1x 2,5mm jack (headset konektor), vestavěný reproduktor a mikrofon, Rozměry max: 220 x 30 x 100 mm (Š x V x H) Hmotnost max. 710 g Nabíjení: Napájecí adaptér AC 100 – 240 V vstup 5 V/1 A DC výstup.
A.2 | Instalační sada | 8 | ks | 0 | 0 | Instalační materiál, propojovací a napájecí kabely, konektory, spojky a redukce, práce
[5 empty] | 0 | Cena celkem bez DPH