## List1
| Minimální požadované parametry | Účastníkem nabízené parametry
Požadavky na hardware pro Laboratoř výpočetní techniky
Dodání 64 plně funkční PC sestav včetně periférií. Včetně běžného kancelářského operačního systému alespoň v továrním nastavení. | uvedení konkrétního výrobce a typu dodané sestavy
Procesor
min. počet fyzických jader 4 na procesor | Ano
min. počet bodů dle cpubenchmark https://www.cpubenchmark.net v single tread Chart (ze dne 31.1.2018) | 2300
typ podporovaných pamětí typu DDR4 s alespoň 2400 MHz a vyšší | Ano
podpora PCI expres alespoň x16 | Ano
maximálně 1 socketové provedení | Ano
RAM
min. 16 GB | Ano
alespoň DDR4 2400 MHz podporované procesorem a základní deskou | Ano
paměť minimálně (Nx8GB) | Ano
Grafická karta
min. paměť 2 GB DDR3 | Ano
paměťová propustnost alespoň 28 GB/s s šířkou alespoň 128-bit | Ano
PCI Express 3.0x16 | Ano
výstup min. 2 x DisplayPort | Ano
Podpora Autodesk Inventor https://knowledge.autodesk.com/support/inventor-products/troubleshooting/caas/sfdcarticles/sfdcarticles/System-requirements-for-Autodesk-Inventor-2018.html | Ano
optimalizovano pro CAD a Inventor | Ano
Úložiště SSD
min. 500 GB SSD | Ano
Rozhraní alespoň SATA 6Gb/s | Ano
min. rychlost čtení 550 MB/s | Ano
min. rychlost zápisu 500 MB/s | Ano
min. rychlost náhodného čtení/zapisu (4KB) -> 95000/84000 IOPS | Ano
Úložiště HDD
min. 1x 2 TB | Ano
min. 7200 RPM | Ano
min. vyrovnávací paměť 64 MB | Ano
Podpora rozhraní min. SATA 6Gb/s | Ano
provoz 24/7 | Ano
Skříň + základní deska + zdroj
Maximální rozměry Case šířka 180 mm, hloubka 450 mm a výška 500 mm | Ano
min. pozic interních jednotek 2x3.5" | Ano
min. pozic externích jednotek 2x5.25" | Ano
min. pozic interních jednotek 2x2.5" | Ano
základní deska umožňující osazení dle uvedených specifikací | Ano
min. 2 x USB 3.0 | Ano
min. 6 x SATA 6Gb/s | Ano
min. 2 PCI-express 16x | Ano
min. 3 PCI-expres 1x | Ano
podpora alespoň 32 GB DDR 4 | Ano
napájecí zdroj min. 500W | Ano
audio line-in, line-out | Ano
konektivita alespoň 1x1 Gbps Ethernet | Ano
Periferie
USB klávesnice CZ | Ano
USB otická myš | Ano
Optická mechanika, DVD | Ano
min. 23,8'' LED monitor s rozlišením alespoň FullHD s typem displeje IPS s připojením ke grafické kartě podle uvedených specifikací. | Ano
| Jednotková cena za sestavu | Nabídková cena za celý předmět plnění této části VZ
Nabídková cena |  | 0