## Souhrnná kalkulace
Příloha č. 1 a | Technická specifikace, kalkulační model
Č. části | Část | Cena [Kč]
A | IoT Zemědělství | 0
B | IoT Prostředí | 0
C | IoT Vodní toky | 0
D | IoT Životní funkce | 0
E | IoT Síť | 0
F | IoT Lokalizace | 0
G | IoT Software | 0
| Celkem | 0 | CZK bez DPH

## Zemědělství
Pol. | Popis položky | Počet | Jednotková cena [Kč] | Celková cena [Kč] | Technická specifikace | Splňuje ano/ne | Výrobce, typ včetně podrobné technické specifikace
1 | Senzor pro vibrace strojů a magnetometr | 10 |  | 0 | Citlivost min: 100 mV/g
Rozsah měření min: ±50 g
Frekvenční rozsah spodní pásmo min: 0.2 Hz
Podpora duálního výstupu pro teplotu: ano
Frekvenční rozsah horní pásmo min: 15000 Hz
Přesnost min: ±5%
Délka kabelu min: 1,8 m stíněný
Průmyslový konektor: ano
2 | Senzor accelerometer detekce pohybu strojů a teploty | 10 |  | 0 | Citlivost min: 100 mV/g
Rozsah měření min: ±50 g
Frekvenční rozsah spodní pásmo osa X min: 0.5 Hz
Frekvenční rozsah spodní pásmo osa Y min: 0.5 Hz
Frekvenční rozsah spodní pásmo osa Z min: 0.5 Hz
Frekvenční rozsah horní pásmo osa X min: 10000 Hz
Frekvenční rozsah horní pásmo osa Y min: 10000 Hz
Frekvenční rozsah horní pásmo osa Z min: 10000 Hz
Délka kabelu min: 1,5 m stíněný
Průmyslový konektor: ano
Citlivost min: 15 mV/m/s2
Rozsah měření min: ±350 m/s2
3 | Senzor pro teplotu, vlhkost a tlak | 10 |  | 0 | Pracovní rozsah teplot min: -30 ~ +65 ºC
Rozsah pro deklarovanou přesnost: 0 ~ +60 ºC
Přesnost: ±1 ºC (range 0 ºC ~ +60 ºC)
Rychlost odezvy min: 1.5 sec
Spotřeba při měření: 1 - 20 μA
Přesnost měření vlhkost mini: < ±5% RH
Hysteréza: ±2% RH
Pracovní rozsah teplot: -30 ~ +80 ºC
Rychlost odezvy min: 5 sekunda
Typická spotřeba při měření: 1.5 - 5 μA
Maximální spotřeba při měření: 1.5 - 5 μA
Měřící rozsah pro tlak: 30 ~ 100 kPa
Pracovní teplota min: -30 ~ +80 ºC
Rozsah pro deklarovanou přesnost: 0 ~ +60 ºC
Absolutní přesnost min: ±0.1 kPa
Typická potřeba při měření: 1.5 - 5 μA
Maximální spotřeba při měření: 10 μA
4 | Snímač vlhkosti půdy 1.5 m sonda | 10 |  | 0 | Délka kabelu min: 1,5m
Rozsah pro vlhkost: 0 ~ 200 cb
Frekvenční rozsah: 50 ~ 10000 Hz
5 | Snímač vlhkosti půdy 4.5 m sonda | 10 |  | 0 | Rozsah pro vlhkost: 0 ~ 200 cb
Frekvenční rozsah: 50 ~ 10000 Hz
Délka kabelu min: 4,5m
6 | Senzor solární radiace (PAR) sonda | 10 |  | 0 | Citlivost min: 0.200 mV / μmol·m-2s-1
Kalirační faktor min: 5 μmol·m-2s-1 / mV
Nelinearita: < 3%
Nestabilita (drift): <4% per year
Spektrální rozsah: 410 ~ 655 nm
Přesnost min: ±5%
Opakovatelnost: <2%
Délka kabelu min: 5 m stíněný, twisted-pair
Pracovní teplotní rozsah min: -30 ~ 60 ºC
Pracovní vlhkost: 0 ~ 100%
7 | Senzor teploty půdy/vody + sonda | 10 |  | 0 | Rozsah měření min: 0 ~ 100 ºC
Přesnost min: dle DIN EN 60751
Odpor (při 0 ºC): 1000 Ω (+/- 5%)
Délka kabelu min: 1.5 m
8 | Senzor teploty půdy | 10 |  | 0 | Teplotní rozsah min: [-40 ºC,+110 ºC]
Výstupní napětí (při 0ºC): 100 - 800 mV
Rozlišení min: 12 bitů
Přesnost: ±0.5 ºC
Napájení: 3 ~ 12 V
Čas reakce max: 2 sekundy
Typická spotřeba: 1 - 5 mA
Doba konverze max: 900 ms
9 | Senzor vlhkosti listů rostlin + sonda | 10 |  | 0 | Odporový rozsah min: 5 kΩ ~ >2 MΩ
Rozsah výstupního napětí min: 1 V ~ 5 V
10 | Senzor anemometer + rychlost větru + srážkoměr | 10 |  | 0 | Citlivost: 2 - 5 km/h / na otáčku
Rozsah: 0 ~ 200 km/h
Konektor: RJ11
Maximální přesnost:22.5º
Odporový rozsah min: 688 Ω ~ 120 kΩ
Šířka zásobníku min: 5 - 20 cm
Výška zásobníku min: 5 - 30 cm
11 | Nabíjecí baterie + externí solární panel pro práce v terénu | 10 |  | 0 | Napětí min: 12V
Kapacita min: 6000mAh
Solární panel kapacita min: 5W
12 | Outdoors USB kábel | 10 |  | 0 | Délka kabelu min: 5 m
Krytí min: IP65
13 | Medzinárodní síťový adaptér | 10 |  | 0 | Standard min: EU
Krytí min: IP65
14 | ModBus brána pro čtení rozhraní strojů | 10 |  | 0 | Komunikační protokol min: ModBUS
Rozhraní min: RJ45
Napájení: 12-24V
Krytí min: IP65
15 | GPS senzor pro určení lokace | 10 |  | 0 | GSM konfigurace vzdáleňe: ano
Citlivost: min 150dBm
Přesnost min: 1,5 - 3m
Přesnost určení rychlosti min: 0,1m/s
GSM antena: ano
GPRS třída min: 10
3D akcelerometr: ano
16 | Senzor pro ultrazvukové měření vzdálenosti | 10 |  | 0 | Pracovní frekvence min: 40 - 42 kHz
Detekována vzdálenost max: 600 - 800 cm
Rozhraní min: Digital bus
Napájení: 3.3 V ~ 12 V
Spotřeba (průměrná): 2mA - 5mA
Spotřeba (max): 50 mA – 100 mA
Použití: Indoor a outdoor (IP-67)
| Celkem: |  |  | 0 | Kč bez DPH

## Prostředí
Pol. | Popis položky | Počet | Jednotková cena [Kč] | Celková cena [Kč] | Technická specifikace | Splňuje ano/ne | Výrobce, typ včetně podrobné technické specifikace
1 | Detekce osvětlení | 10 |  | 0 | Dynamický rozsah: 0.1 až 35000 Lux
Rozsah spektra min: 500 – 1000 nm
Rozsah napětí min: 2.0 – 5 V
Pracovní teplota min: -30 ºC až +70 ºC
Typická spotřeba max: 0.3 - 0.5 mA
Maximální spotřeba: 1 mA
Použití: Indoor a outdoor krytí IP65
2 | Detekce ultrafialového záření | 10 |  | 0 | Citlivost min: 0.2 mV / μmol·m-2s-1
Kalibrační faktor: 1 - 10.0 μmol·m-2s-1 / mV
Nestabilita (drift): <5% za rok
Neinearita: <3% (až do 300 μmol·m-2s-1)
Spektrální pásmo min: 250 ~ 400 nm
Přesnost min: ±10%
Opakovatelnost min: <3%
Délka kabelu min: 5 m stíněný
Provozní teplota min: -40 až 70 ºC
3 | Senzor pre teplotu, vlhkost a tlak | 10 |  | 0 | Pracovní rozsah teplot: -30 ~ +80 ºC
Rozsah pro deklarovanou přesnost: 0 ~ +65 ºC
Přesnost: ±2 ºC
Rychlost odezvy max: 2 sec
Spotřeba při měření: 1 - 10 μA
Přesnost měření vlhkost mini: < ±5% RH (pro 25 ºC, rozsah 20 ~ 80%)
Hysteréza: ±3% RH
Pracovní rozsah teplot: -30 ~ +70 ºC
Rychlost odezvy min: 1 - 2 sekundy
Typická spotřeba při měření: 1 - 5 μA
Maximální spotřeba při měření: 5-10 μA
Měřící rozsah pro tlak: 40 ~ 100 kPa
Pracovní teplota min: -30 ~ +75 ºC
Rozsah pro deklarovanou přesnost: 0 ~ +60 ºC
Absolutní přesnost min: ±0.2 kPa (0 ~ 60 ºC)
Typická potřeba při měření: 2 - 5 μA
Maximální spotřeba při měření: 5 - 10 μA
4 | Detekce oxidu uhličitého vysoká přesnost (CO2) sonda | 10 |  | 0 | Nominální rozsah min: 0 do 5000 ppm
Odchylka výstupu: < ±300 ppm/rok
Připravenost max: 60 seconds při 25 ºC
Rychlost odezvy: ≤ 60 sekund
Rezlišení min: 25 ppm
Přesnost min: ±100 ppm
Provozní teplota min: -30 ºC do Ř0 ºC
Provozní vlhkot: 0 do 95% RH nekondenzující
Životnost min: 3 let
Průměrná spotřeba max: 100 mA
5 | Detekce oxidu uhelnatého vysoká přesnost (CO) sonda | 10 |  | 0 | Nominální rozsah min: 0 do 25 ppm
Odchylka výstupu: < ± 50 ppm/rok
Rychlost odezvy: ≤ 20 sekund
Rezlišení min: 250 nA/ppm
Přesnost min: ±0.2 ppm (za ideálních podmínek)
Provozní teplota min: -30 ºC do 50 ºC
Provozní tlak: 80 až 120kPa
Životnost min: 3 let
Průměrná spotřeba max: 1 mA
6 | Senzor anemometer + rychlost větru + srážkoměr | 10 |  | 0 | Citlivost min: 3 km/h / na otáčku
Rozsah: 0 ~ 200 km/h
Výška min: 7.1 cm
Konektor: RJ11
Maximální přesnost:22.5º
Odporový rozsah min: 688 Ω ~ 120 kΩ
7 | 6600mAh nabíjecí baterie + externí solární panel pro práce v terénu | 10 |  | 0 | Napětí min: 12V
Kapacita min: 6000mAh
Solární panel kapacita min: 7W
8 | Outdoors USB kábel | 10 |  | 0 | Délka kabelu min: 5 m
Krytí min: IP65
9 | Medzinárodní síťový adaptér | 10 |  | 0 | Standard min: EU
Krytí min: IP65
| Celkem: |  |  | 0 | Kč bez DPH

## Vodní toky
Pol. | Popis položky | Počet | Jednotková cena [Kč] | Celková cena [Kč] | Technická specifikace | Splňuje ano/ne | Výrobce, typ včetně podrobné technické specifikace
1 | Měření ozonu | 10 |  | 0 | Nominální rozsah: 0 až 15 ppm
Maximum přetížení: 50 ppm
Odchylka: do 40% rok
Rychlot odezvy: ≤ 60 sekund
Citlivost: -300 až -400 nA/ppm
Přesnost min: ±0.5 ppm
Teplotní rozsah min: -20 ºC do 40 ºC
Provozní vlhkost min: 15 až 85% nekondenzující
Provozní tlak min: 80 až 120 kPa
Životnost min: 2 roky venku
2 | Senzor vodivosti tekutin | 10 |  | 0 | Počet elektrod min: 2
Material elektrod: Platina
Délka kabelu min: 5 m
3 | pH senzor + sonda | 10 |  | 0 | Měrící rozsah: 0~14 pH
Provozní teplota min: 0~70 ºC
Čas odezvy: < 1 min
Vnitřní vodivost: ≤250 MΩ
Šum: <0.5 mV
Alkalická chyba: 20 mV
Délka kabelu min: 5 m
4 | Senzor pro oxidačně redukční potenciál | 10 |  | 0 | Elektrický potenciál min: 500 mV
Referenční impedance min: 10 kΩ
Stabilita min: ±20 mV/24 h
Délka kabelu min: 5 m
5 | Kalibrační kit vodivost nízká | 10 |  | 0 | Vodivost max 3000uS
Množtví min: 200ml
6 | Kalibrační kit vodivost střední | 10 |  | 0 | Vodivost max 40000uS
Množtví min: 200ml
7 | Kalibrační kit vodivost vysoká | 10 |  | 0 | Vodivost max 90000uS
Množtví min: 200ml
8 | Kalibrační kit ORP | 10 |  | 0 | Množtví min: 200ml
9 | Kalibrační kit pH | 10 |  | 0 | Množtví min: 200ml
10 | Sonda pro volně rozpustný O2 | 10 |  | 0 | Rozsah min: 0~20 mg/L
Přesnost min: ±2%
Max provozní teplota: 50 ºC
Výstup min: 50 mV ± 10 mV
Tlakový rozsah: 0 - 5 Bar
Čas odezvy max: 2 minuty pro 2 mV
Délka kabelu min: ~5 m
11 | 6600mAh nabíjecí baterie + externí solární panel pro práce v terénu | 10 |  | 0 | Napětí min: 12V
Kapacita min: 6000mAh
Solární panel kapacita min: 7W
12 | Outdoors USB kábel | 10 |  | 0 | Délka kabelu min: 5 m
Krytí min: IP65
13 | Mezinárodní síťový adaptér | 10 |  | 0 | Standard min: EU
Krytí min: IP65
14 | Kalibrační kit O2 | 10 |  | 0 | Množtví min: 200ml
| Celkem: |  |  | 0 | Kč bez DPH

## Životní funkce
Pol. | Popis položky | Počet | Jednotková cena [Kč] | Celková cena [Kč] | Technická specifikace | Splňuje ano/ne | Výrobce, typ včetně podrobné technické specifikace
1 | Detekce dýchání senzor + sonda | 10 |  | 0 | Počítání výdechů: 0-60 ppm
Napětí: 0-5V
2 | ECG senzor | 10 |  | 0 | Detekce orientace srdce: ano
Detekce hypertrofir: ano
Detekce poškození srdcového svalu: ano
Detekce poruchy srdečního rytmu: ano
Napětí: 0-5V
Puls: 0-200
3 | EMG senzor | 10 |  | 0 | Měření počtu kontrakcí svalu min.: 60
Napětí: 0-5V
4 | GSR senzor | 10 |  | 0 | Vodivost min: 0-20 Siemens
Odpor: 10K-100KOhms
Napětí: 0-5V
5 | Senzor průroku vzduchu při dýchání | 10 |  | 0 | Počet cyklů: 0-60ppm
Intenzita dýchání min: 0-3V
Detekce poruch dýchacího rytmu: ano
Provedení: na nos
6 | Senzor teploty těla | 10 |  | 0 | Teplota min 0-50ºC
7 | Spirometer senzor | 10 |  | 0 | Rozsah 50 l/min - 500l/min
Přesnost < ±20L/min
8 | Glukometer senzor | 10 |  | 0 | Detekce min: 10 mmol/L
9 | Senzor krevního tlaku (Sphygmomanometer) | 10 |  | 0 | Systolický tlak mm Hg: 0-300 mmHg
Diastolický tlak mm Hg 0-300 mmHg
Puls ppm: 30~200 ppm
10 | Detekce pulzu a kyslíku v krvi | 10 |  | 0 | Puls rozsah min: 25-200
SPO2 min: 40%
11 | Detekce poruch spánku | 10 |  | 0 | Počet pozic min.: 5
SPO2 min: 40%
12 | Detekce pozice lidského těla | 10 |  | 0 | Počet pozic min.: 5
| Celkem: |  |  | 0 | Kč bez DPH

## Síť
Pol. | Popis položky | Počet | Jednotková cena [Kč] | Celková cena [Kč] | Technická specifikace | Splňuje ano/ne | Výrobce, typ včetně podrobné technické specifikace
1 | Privátní IoT síť | 1 |  | 0 | Podpora 802.15.4 min:1,5km
Podpora DigiMesh min: 1km
Podpora 868MHz radio min: 5km
Podpora LoraWan: ano
Podpora Sigfox: ano
Podpora ZigBee min: 2km
Podpora WiFI: ano
Podpora GPRS: ano
GPS podpora: ano
Krytí min: IP65
Podpora cloud prostředí: ano
Podpora 2G: 900/1800 MHz
Podpora LTE: 800/1800/2600 MHz
Podpora Bluetooth min verze: 2.1
Podpora Bluetooth LE 2,4GHz min: 4.0
Podpora Ethernet min: 100Mbps
Možnost kombinace technologií v jednom zařízení: ano
Podpora 3G: ano
Lokální databáze: ano
Podpora 4G: ano
2 | IoT IP brána | 5 |  | 0 | Podpora 802.15.4: ano
Podpora 868MHz radio: ano
Podpora LoraWan: ano
Podpora Ethernet min: 100Mbps
Možnost kombinace technologií v jednom zařízení: ano
Krytí min: IP65
Podpora Sigfox: ano
Podpora ZigBee: ano
Podpora WiFI: ano
Podpora 4G: ano
3 | IoT koncentrátor | 10 |  | 0 | Podpora 802.15.4: ano
Podpora 868MHz radio: ano
Podpora LoraWan: ano
Možnost kombinace technologií v jednom zařízení: ano
Krytí min: IP65
Podpora GPS: ano
Podpora ZigBee: ano
Podpora WiFI: ano
Podpora 4G: ano
| Celkem: |  |  | 0 | Kč bez DPH

## Lokalizace
Pol. | Popis položky | Počet | Jednotková cena [Kč] | Celková cena [Kč] | Technická specifikace | Splňuje ano/ne | Výrobce, typ včetně podrobné technické specifikace
1 | Lokalizační tag střední přesnost | 150 |  | 0 | Přesnost horizontální v ose X,Y min: 30cm
Akcelerometr 3D: ano
Možnost připojení gyroskopu, altimetru, termometru: ano
Minimální výdrž baterie: 5let
Obnovovací frekvence min: 10ms
Dosah min: 50m
Nouzové tlačítko: ano
Přesnost vertikální v ose Z min: 15cm
2 | Lokalizační tag vysoká přesnost | 50 |  | 0 | Přesnost horizontální v ose X,Y min: 5cm
Akcelerometr 3D: ano
Možnost připojení gyroskopu, altimetru, termometru: ano
Obnovovací frekvence min: 50Hz
Dosah min: 20m
Nouzové tlačítko: ne
Přesnost vertikální v ose Z min: 5cm
3 | Lokalizační přístupový bod | 50 |  | 0 | HTTP rozhraní: ano
Pracovní teplota min: 0-50°C
Podpora PoE napájení: ano
Podpora WiFi připojení: ano
Směrová anténa: ano
Vzdálená konfigurace: ano
Dosah min: 30m
4 | SW | 1 |  | 0 | Vzdálená konfigurace AP: ano
Vzdálená konfigurace tag: ano
Měření tras a vzdáleností: ano
Vyhodnocování heat maps: ano
Vyhodnocování obsazenosti: ano
REST API: ano
Obsazenost židlí v místnosti: ano
Analytika průměrné obsazenosti místností: ano
Časové filtry pro zobrazení části prac. týdne: ano
Websocket rozhraní: ano
5 | SW podpora a údržba | 1 |  | 0 | Aktualizace a opravy chyb: ano
Podpora pro API: ano
| Celkem: |  |  | 0 | Kč bez DPH

## Software
Pol. | Popis položky | Počet | Jednotková cena [Kč] | Celková cena [Kč] | Technická specifikace | Splňuje ano/ne | Výrobce, typ včetně podrobné technické specifikace
1 | Vizualizační SW pro zobrazení dat a grafů | 10 |  | 0 | Sběr dat ze senzorů: ano
Statistiky a reporty: ano
Podpora map a GPS pozice: ano
Podpora cloud platformy min: IBM Bluemix, Microsoft Azure IoT Hub, Amazon IoT, Telefonica M2M
Otevřené rozhraní: ano
Export dat min: CSV, SQL, XML, TXT, HTML, ZIP
Historie dat: ano
Možnost napojení na cloud: ano
2 | SW pro zpracování a analýzu dat | 10 |  | 0 | Sběr dat ze senzorů: ano
Statistiky a reporty: ano
Podpora cloud min: MQTT
Podpora cloud platformy min: IBM Bluemix, Microsoft Azure IoT Hub, Amazon IoT, Telefonica M2M
Otevřené rozhraní: ano
Historie dat: ano
REST API: ano
MQTT: ano
Websocket rozhraní: ano
3 | SW podpora a údržba | 10 |  | 0 | Aktualizace a opravy chyb: ano
Podpora pro API: ano
| Celkem: |  |  | 0 | Kč bez DPH

## Vysvětlení
Vysvětlění
Kalkulační listy tvoří dva druhy formulářů.
Zadavatelem vytvořené členění je následující:
Formulář č. 1 - Souhrnná kalkulace
- slouží k sumarizaci finančních údajů z jednotlivých částí řešení
Formulář č. 2 - kalkulační listy částí řešení
- na listu je třeba vyplnit vyžlucené buňky - jednotkové ceny položek, splnění/nesplnění požadovaných parametrů a přesné označení výrobce a typu nabízeného zařízení
Technologická část Zemědělství
obsahuje prvky části Zemědělství
Technologická část Prostředí
obsahuje prvky části Prostředí
Technologická část Vodní toky
obsahuje prvky části Voda
Technologická část Životní funkce
obsahuje prvky části Životní funkce
Technologická část Síť
obsahuje prvky infrastruktury zajišťující transfer dat
Technologická část Lokalizace
obsahuje prvky Lokalizace a vyhodnocování obsazenosti prostor