## Příloha č. 1b
Příloha č. 1b - Technická specifikace, kalkulační model / Příloha č. 2 kupní smlouvy
Č. položky | Popis položky | Počet | Jednotková cena [Kč] | Celková cena [Kč] | Požadovaná technická specifikace | Splněno ANO/NE | Výrobce, typ
1 | VR set standard | 10 |  | 0 | Náhlavní souprava pro virtuální realitu s ovladači, tracking polohy pomocí stanic -> kompatibilita se stávajícím VR na PEF (HTC Vive). Jedná se o rozšíření HW vybavení pro budoucí výuku VR - požadavek na jednotnost.
Helma - OLED, rozlišení pro jedno oko min. 1080 x 1200 px -> celkové rozlišení min. 2160 x 1200 px, senzory pro tracking (přesné trackování), obnovovací frekvence min. 90 Hz, vyměnitelné a omyvatelné polstrovaní, přední kamera
Min. 2 ovladače (do každé ruky) s haptickou odezvou, senzory pro tracking
Min. 2 stanice pro tracking -> zaměření polohy v rozsahu 360°
Podpora platformy SteamVR a Enginu Unity - nutná kompatibilita s HW a SW na pracovišti HUBRU
Velikost prostoru pro tracking: min. 3x3 metry
Zorné pole min. 110°
Senzory minimálně: G-senzor, gyroskop
Porty min: HDMI, kombinovaný konektor pro sluchátka/mikrofon
Propojení s PC
2 | VR bezdrátový modul pro VR set standard | 2 |  | 0 | Bezdrátový WiFi modul kompatibilní s VR set standard (položka č. 1)
Latence max. 2ms
Napajéní WiFi modulu a náhlavní sady prostřednictvím baterie (min. výdrž 1,2 hodiny při plném výkonu).
Aplikováním modulu na VR set standard nedojde ke snížení kvality obrazu
3 | VR set pro mobilní telefony | 1 |  | 0 | Brýle VR pro mobilní telefony včetně mobilního telefonu
Zorné pole min. 100°
Akcelerometr, gyroskop
Ovladač
Kompatibilní výkonný mobilní telefon uzpůsobený pro virtuální realitu: Rozlišení min. 2900 × 1400, display AMOLED, procesor min. 8 jader, operační pamět min. 6GB, interní úložiště min 32GB s možností rozšíření pomocí SDXC, kapacita baterie min. 3000 mAh
4 | VR set experimental | 1 |  | 0 | Náhlavní souprava pro virtuální realitu s ovladači - musí se jednat o jiné zařízení než položka "VR set standard" (studenti tak budou moci testovat SW i na jiných VR zařízeních)
Helma - OLED, rozlišení pro jedno oko min. 1080 x 1200 px -> celkové rozlišení min. 2160 x 1200 px, obnovovací frekvence min. 90 Hz
Min. 2 ovladače (do každé ruky).
Podpora enginu Unity - kompatibilita se stavajícím SW na PEF (HUBRU)
Propojení s PC
Velikost prostoru pro tracking: min. 1 x 1 m
Zorné pole min. 110°
Senzory minimálně: G-senzor, gyroskop, magnetometr
Porty: HDMI
Integrovaná sluchátka
5 | AR set experimental | 2 |  | 0 | Náhlavní sada pro AR (rozšířená realita) kompatibilní s PC
Zorné pole min. 90°
Rozlišení min. 2500 x 1400
Ovládání pomocí rukou - gest
SDK podporující engine Unity - kompatibilita se stavajícím SW zadavatele (HUBRU)
Přední kamera min. rozlišení 720p
6 | AR set experimental mobilní | 1 |  | 0 | Samostatné AR průhledné brýle bez nutnosti připojení k PC (možnost propojit s mobilním zařízením)
Podpora bezdrátového připojení WiFi a bluetooth
Min. rozlišení 1280 x 720 px
Funkce GPS, kompas, akcelerometr, gyroskop
Mikrofon
Výdrž baterie min. 4 hodiny
Váha max. 100g (pouze brýle)
7 | NTB pro VR set | 5 |  | 0 | Notebook - musí splňovat bez problémů náročné požadavky pro práci s virtuální realitou. Možnost připojení zařízení z položky "VR set standard" a "VR set experimental"
Chipset umožňující funkce vzdálené správy a sledování počítače nezávisle na stavu či přítomnosti operačního systému, vzdálené zapnutí/vypnutí počítače a podpora hardwarové virtualizace
Procesor s výkonem PassMark min. 8900 bodů
Paměť min. 16GB DDR4 RAM -frekvence min. 2300 MHz, možnost rozšíření na min. 32 GB
Pevný disk SSD min. 512 GB
Pevný disk min. 1TB, min. 32MB cache, min. 7200ot
Klávesnice odolná proti polití
Polohovací zařízení TouchPad, dvousměrné posouvání, gesta, dvě výběrová tlačítka
Display antireflexní s rozlišením min. 1920 x 1080, s úhlopříčkou 15“-18“, typ IPS
Síťová karta integrovaná umožňující připojení rychlostí min. 1 Gbps
Síťová karta WiFi Integrovaná pracující se standardy 802.11g, 802.11n a 802.11ac
Grafická karta min. požadovaný výkon PassMark 11000 bodů, paměť min. 8GB GDDR5, Výstupy min. 1x HDMI, Podpora VR
Reproduktor - integrované stereofonní reproduktory
Zvuková karta integrovaná postačující pro běžné ozvučení počítače
Porty: min. 3x porty USB 3.0 (z toho 1x nabíjecí port USB 3.0), 1x HDMI; 1x kombinovaný konektor pro sluchátka/mikrofon, 1x vstup napájení (AC)
Certifikace ENERGY STAR
Webová kamera min. 720p
Baterie min. 4-článková o kapacitě min. 60Wh
Operační systém umožnující výuku v prostředí kompatibilním s operačním systémem MS Windows
Brašna - přes rameno, prostor pro notebook, napájení, myš a drobné příslušenství
Bezdrátová myš
Chladící podložka pro notebooky - min. 3x ventilátor (min.70mm)
8 | Příslušenství pro VR | 1 |  |  | Modernizace laboratoře T207 (Odhlučnění místnosti; ozvučení místnosti - 2.1 kanál; LED TV na zeď - rozlišení min. full HD, úhlopříčka min. 55", vstupy min. 2x HDMI, USB, kompatibilní držák na zeď, uchycení na zeď a příprava trasy do PC; nábytek - PC stůl pro jednu osobu, jednoduchá zavěšená skříňka nad stůl; řešení pro efektivní vedení kabelu do náhlavní sady VR - kabel nesmí překážet v pohybu; demontáž stávajícího vybavení a nábytku; zabezpečení stěn a podlahy pro pohyb ve VR; celkový reprezentativní vzhled)
LED TV mobilní - rozlišení min. full HD, úhlopříčka min. 50" max. 55", vstupy min. 2x HDMI, USB, stabilní podstavec odnímatelný, přepravní kufr s polstrováním pro bezpečnou přepravu TV včetně odmontovaného podstavce
2x Kufr polstrovaný pro bezpečnou přepravu "VR set standard" (viz. položka č.1)
5x Čistící sada pro VR sety - pro oční display i pro polstrování náhlavních sad
| Celkem |  |  | 0