## 3D skener
Laboratoř technických disciplín
3D laserový skener
| Požadované | Nabízené
Požadavky na 3D laserový skener pro vytvoření 3D modelů
3D skener
Nový, ruční, laserový 3D skener | ANO
Počet režimů: min. 2 režimy | ANO
Snímání 1. režim: min. 3x laserový kříž + 1x laserová linka | ANO
Snímání 2. režim: min. 5x paralelní laserová linka | ANO
Rozlišení v režimu 1. | min. 0,05 mm
Rozlišení v režimu 2. | min. 0,02 mm
Přesnost skenování | min. 0,03 mm
Rychlost snímání 1. režim - bodů za sekundu | min. 260 000
Rychlost snímání 2. režim - bodů za sekundu | min. 320 000
Třída laseru: laser II. třídy, očím bezpečný | ANO
Objemová přesnost 1. režim: min. 0,02 + 0,08 mm | min 0,02 + 0,08 mm/m
Objemová přesnost 2. režim: min. 0,01 + 0,08 mm | min 0,01 + 0,08 mm/m
Objemová přesnost s fotogrammetrií 1. režim | min 0,02 + 0,025 mm/m
Objemová přesnost s fotogrammetrií 2. režim | min 0,01 + 0,025 mm/m
Měřící vzdálenost 1. režim | max. 300 mm
Měřící vzdálenost 2. režim | max. 150 mm
Hloubka ostrosti 1. režim | min. 250 mm
Hloubka ostrosti 2. režim | min. 100 mm
Velikost: max. 350 mm x 200 mm x 150 mm | ANO
Komunikace s PC: min. LAN, USB | ANO
Výstupní formáty: alespoň ply; xyz; dae; fbx; ma; obj; asc; stl | ANO
Pracovní teplotní rozsah: min. od ≤ -10 °C do ≥ +40 °C | ANO
Skenování na přímém slunci | ANO
Kalibrační deska pro on-side kalibraci skeneru | ANO
Set min. 4000 reflexních značek 6 mm, 1000 reflexních značek 3 mm | ANO
Ovládací software: min. ovládání skeneru, sběr 3D dat, čištění, ořez modelu | ANO
1 x licence časově neomezená pro ovládací SW | ANO
Kufr pro přenos 3D laseru a jeho veškerého zařízení | ANO
3D optický skener
| Požadované | Nabízené
Požadavky na 3D optický skener pro vytvoření 3D modelů
3D skener
Nový, ruční, optický barevný 3D skener | ANO
3D rozlišení bodů | min. 1 mm
3D bodová přesnost | min. 1 mm + 1 mm/m
Snímání barvy | ANO
Rychlost sběru dat - bodů za sekundu | min. 640 000
Rychlost snímání | min. 8 fps
Způsob snímání videogrametrie | ANO
Napájení: alespoň USB + interní baterie | ANO
Rozměry skeneru: max. 50 mm x 150 mm x 350 mm | ANO
Pracovní teplota: minimálně v rozmezí od ≤ -10 °C do ≥ 50 °C | ANO
Výstupní formáty: alespoň PLY; PTS; STL; ASCI; E57 | ANO
Ovládací software: min. ovládání skeneru, sběr 3D dat, čištění, ořez modelu | ANO
1 x licence časově neomezená pro ovládací SW | ANO
Kufr pro přenos 3D laseru a jeho veškerého zařízení | ANO
Software pro 3D skener pro reverzní inženýrství
| Požadované | Nabízené
Požadavky na software pro 3D skener pro úpravu 3D modelů
Software
Vytvoření parametrických modelů ze 3D naskenovaných dat ve formátu min. CAD | ANO
3D modely: min. objemové + plošné | ANO
Modelování: alespoň Úprava mračna bodů, sítí, povrchů, pevných těles | ANO
Funkce úprava: alespoň bodů, čištění, záplatování | ANO
Převod na bodů: min. na polygonovou síť | ANO
CAD modely: alespoň generování CAD modelů, historie tvorby, strom funkcí | ANO
Převod do formátů souborů kompatibilních se systémy užívanými na ČZU : min. Autodesk Inventor, AutoCAD | ANO
Modelováńí typů sítí: alespoň NURBs | ANO
Software umožňuje porovnávat přesnost CAD se skenem v reálném čase | ANO
1 x Licence časově neomezená, přenositelná | ANO
Software pro 3D skener pro inspekci a metrologii
| Požadované | Nabízené
Požadavky na software pro 3D skener pro úpravu 3D modelů
Software
Zpracování 3D dat: automatické a plněmanuální | ANO
Formáty importovaných dat: alespoň CAD, CAM, CAE | ANO
2D a 3D GD&T popisky: min. v ASME Y14.5B standardu | ANO
Kontrola CAD prvků: min. automatická | ANO
Tvorba měřícího protokolu: min. automatická | ANO
Zpracování na 2-tém a n-tém skenu: min. dávkové a programovatelné automatické | ANO
Funkce: min. virtuální CMM sondy, virutální dotykové měření | ANO
Okamžitý přenos z PC na PC | ANO
1 x Licence časově neomezená, přenositelná | ANO
Notebook pro 3D skener
| Požadované | Nabízené
Požadavky na notebook pro ovládání 3D skeneru, kompaktibilita s dodávanými skenery
Notebook
Počet jader procesoru: min. 4 fyzické jádra | ANO
CPU: min. 9000 bodů (cpubenchmark.net) ze dne 30.11.2018 | ANO
Paměťový modul: min. 32GB DDR4 min. 2400MHz SDRAM DDR4 | ANO
Paměťový modul: min. 2 volné DIMM sloty pro rozšíření | ANO
Dedikovaná grafická karta: min. 6GB GDDR5, min. 4500 bodů (videocardbechmark.net) ze dne 30.11.2018 | ANO
disk SSD: min. 512 GB | ANO
Typ připojení SSD disku: NVMe SED SSD | ANO
Pevný disk: min. 1x volný M.2 slot a min. 2x 2,5'' volné sloty pro rozšíření | ANO
Velikost displeje: min. 17.3'' | ANO
Rozlišení displeje: min. 1920 px x 1080 px | ANO
Typ displeje: min. Full HD, IPS UWVA, Anti-glare | ANO
Klávesnice: podsvícená, numerická klávesnice, čtečka otisku prstu | ANO
Připojení: min. LAN 10/100/1000, Wi-Fi 802.11a/b/g/n/ac(2x2), Bluetooth 4.2 | ANO
Vstupní porty: min. 2x USB-C/ Thunderbolt a min. 4x USB 3.0 | ANO
Čtečka SD karet: min. SD, SDHC, SDXC | ANO
Baterie: min. 96Wh Li-pol | ANO
Operační systém kompatibilní se systémy užívanými na ČZU | ANO
Tablet pro 3D skener
| Požadované | Nabízené
Požadavky na tablet pro ovládání 3D skeneru
Tablet
Počet jader procesoru: min. 2 fyzické jádra | ANO
CPU: min. 4780 bodů (cpubenchmark.net) ze dne 30.11.2018 | ANO
RAM: min. 16 GB | ANO
SSD disk: min. 512 GB | ANO
Velikost displeje: min. 12,3'', IPS | ANO
Rozlišení displeje: min. 2736 px x 1824 px. | ANO
Ovládání displeje: alespoň 10 point multitouch | ANO
Integrovaná grafická karta: min. 800 bodů (videocardbenchmark.net) ze dne 8.6.2018 | ANO
Operační systém kompatibilní se systémy užívanými na ČZU | ANO
Připojení: min. Bluetooth 4.1, Wi-Fi 802.11ac, USB 3.1 | ANO
Výdrž baterie: min. 9 hodin | ANO