## PC
Laboratoř technických disciplín, Počítačový systém pro zpracování obrazu
Požadavky na hardware pro systém zpracování obrazu | Minimální požadovaná hodnota | Účastníkem nabízená (garantovaná) hodnota
Dodání plně funkční PC sestavy včetně periférií. Včetně běžného kancelářského operačního systému alespoň v továrním nastavení. | uvedení konkrétního výrobce a typu dodané sestavy
Procesor
min. počet fyzických jader 4 na procesor | Ano
min. počet bodů dle cpubenchmark https://www.cpubenchmark.net v single tread Chart | 2530
typ podporovaných pamětí typu DDR4 s alespoň 2400 MHz a vyšší | Ano
podpora PCI expres alespoň x16 | Ano
maximálně 1 socketové provedení | Ano
RAM
min. 64 GB | Ano
alespoň DDR4 2400 MHz podporované procesorem a základní deskou | Ano
paměť minimálně (Nx16GB) | Ano
Grafická karta
min. paměť 8 GB GDDR5 | Ano
paměťová propustnost alespoň 220 GB/s | Ano
PCI Express 3.0x16 | Ano
výstup min. 4 x DisplayPort | Ano
Úložiště SSD
min. 500 GB SSD | Ano
min. rychlost čtení 550 MB/s | Ano
min. rychlost zápisu 500 MB/s | Ano
min. rychlost náhodného čtení/zapisu (4KB) -> 95000/84000 IOPS | Ano
Úložiště HDD
min. 2 ks HDD s min. 3 TB | Ano
min. 7200 RPM | Ano
min. vyrovnávací paměť 64 MB | Ano
Podpora rozhraní min. SATA 6Gb/s | Ano
provoz 24/7 | Ano
Skříň + základní deska + zdroj
min. pozic interních jednotek pro osazení SSD a HDD | 3
min. pozic externích jednotek 5.25" | 1
základní deska umožňující osazení dle uvedených specifikací | Ano
min. 2 x USB 3.0 | Ano
min. 6 x SATA 6Gb/s | Ano
min. 2 PCI-express 16x | Ano
min. 3 PCI-expres 1x | Ano
podpora alespoň 64 GB DDR 4 | Ano
napájecí zdroj min. 700W | Ano
audio line-in, line-out | Ano
konektivita alespoň 1x1 Gbps Ethernet | Ano
Periferie
USB klávesnice CZ | Ano
USB otická myš | Ano
Optická mechanika, DVD | Ano
min. 27'' LED monitor s rozlišením alespoň 3840 × 2160 px s typem displeje IPS s připojením ke grafické kartě podle uvedených specifikací. | 2 ks