## TS
Soubor zařízení pro prototypovou laboratoř
| Požadované | Nabízené
Dodání plně funkčního laseru pro řezání plastů, dřeva a s možností gravírování včetně SW příslušenství | Ano
Pracovní plocha: min. 1200 mm x 850 mm | Ano
Výkon laseru: alespoň 150 W | Ano
Zdvih stolu | min. 200 mm
Opakovaná přesnost v ose x/y alespoň | +-0,1
maximální vnější rozměry | 2000 x 1500 x 1200 mm
Dodání plně funkčního ovládacího SW pro řezání na laseru | Ano
Dodání plně funkční CNC frézky pro obrábění kovů vč. Příslušenství
Pracovní plocha: min. 600 mm x 300 mm | Ano
Výkon vřetene: alespoň 2200 W | Ano
Maximální otáčky: min. 24000 ot./min | Ano
Ochlazování obráběného materiálu | Ano
Výbava stolu pro uchycení materiálu: T-drážky | Ano
Počet pracovních os: alespoň 3 | Ano
Řízení stroje: LPT nebo USB | Ano
Koncové spínače | Ano
Sonda materiálu | Ano
Možnost výměny vřetene | Ano
Možnost změny řízení | Ano
Možnost doplnění koncových spínačů | Ano
Zdvih osy Z (svislé osy): min. 90 mm | Ano
Typ vedení X/X: alespoň lineární vedení | Ano
Typ vedení osy Z: alespoň lineární vedení | Ano
Velikost sklíčidla pro ubnutí stopky frézy o průměru: min. 1 mm až 13 mm | Ano
Základní výbava: strojní svěrák, upínky | Ano
Sada fréz | Ano
Ovládací plně funkční SW umožnující frézování | Ano
Minisoustruh
Dodání plně funkčního soustruhu s příslušenstvím. Stolní soustruh s vodicím šroubem pro řezání závitů nebo pro automatický posuv a vřetenem pro průchod alespoň 20 mm tyče. | Ano
Výkon motoru | min 600 W
Točný průměr na ložem | min. 200 mm
změna otáček vřetene | Ano
maximální vnější rozměry | 1000 x 500 x 400 mm
podstavec pod soustruh | Ano
sklíčidlo a čelisti | Ano
kuželový otočný hrot | Ano
sada alespoň sedmi soustružnických nožů a sedmi soustružnických nožů s vyměnitelnou destičkou | Ano
pevná a pohyblivá luneta | Ano
sada kleštin pr. 1 až 16 mm | Ano
Dodání plně funkční stolní vrtačky s příslušenstvím.
Pracovní plocha stolu: min. 200 mm x 200 mm | Ano
Výkon motoru | min 400 W
maximální vrtaný průměr | min. 16 mm
změna otáček vřetene | Ano
posuv vřetene | min. 50 mm
maximální vnější rozměry | 1000 x 500 x 300 mm
sklíčidlo | Ano
3x sada vrtáků z rychlořezné oceli pro vrtání od 1 do 10 mm | Ano